## Sheet1
序号 | 系统 | 工序类别 | 工序名称 | 数据类别 | 数据名称 | 单位 | 数量 | 备注
1 | 宝山基地 | 能源公辅工序 | 中压锅炉 | 产品 | 中压蒸汽 | 吨(ton) | 279129
2 | 宝山基地 | 能源公辅工序 | 中压锅炉 | 能源及能源介质 | 高炉煤气 | 千立方米(km3) | 83878
3 | 宝山基地 | 能源公辅工序 | 中压锅炉 | 能源及能源介质 | 焦炉煤气 | 千立方米(km3) | 16767
4 | 宝山基地 | 能源公辅工序 | 中压锅炉 | 能源及能源介质 | 转炉煤气 | 千立方米(km3) | 40167
5 | 宝山基地 | 能源公辅工序 | 中压锅炉 | 能源及能源介质 | 电 | 万千瓦时(10,000kWh) | 338.13
6 | 宝山基地 | 能源公辅工序 | 中压锅炉 | 能源及能源介质 | 低压蒸汽 | 吨(ton) | 31829
7 | 宝山基地 | 能源公辅工序 | 中压锅炉 | 能源及能源介质 | 工业水 | 吨(ton) | 28113
8 | 宝山基地 | 能源公辅工序 | 中压锅炉 | 能源及能源介质 | 纯水 | 吨(ton) | 274180
9 | 宝山基地 | 能源公辅工序 | 低压锅炉 | 产品 | 低压蒸汽 | 吨(ton) | 1271769
10 | 宝山基地 | 能源公辅工序 | 低压锅炉 | 能源及能源介质 | 高炉煤气 | 千立方米(km3) | 585179
11 | 宝山基地 | 能源公辅工序 | 低压锅炉 | 能源及能源介质 | 焦炉煤气 | 千立方米(km3) | 46292
12 | 宝山基地 | 能源公辅工序 | 低压锅炉 | 能源及能源介质 | 转炉煤气 | 千立方米(km3) | 81533
13 | 宝山基地 | 能源公辅工序 | 低压锅炉 | 能源及能源介质 | 电 | 万千瓦时(10,000kWh) | 1140
14 | 宝山基地 | 能源公辅工序 | 低压锅炉 | 能源及能源介质 | 低压蒸汽 | 吨(ton) | 183588
15 | 宝山基地 | 能源公辅工序 | 低压锅炉 | 能源及能源介质 | 工业水 | 吨(ton) | 35630
16 | 宝山基地 | 能源公辅工序 | 低压锅炉 | 能源及能源介质 | 纯水 | 吨(ton) | 1084383
17 | 宝山基地 | 能源公辅工序 | 燃煤发电 | 产品 | 燃煤电 | 千瓦时(kWh) | 6611941400
18 | 宝山基地 | 能源公辅工序 | 燃煤发电 | 副产品或固体废弃物 | 低压蒸汽 | 千克(kg) | 127810000
19 | 宝山基地 | 能源公辅工序 | 燃煤发电 | 能源及能源介质 | 高炉煤气 | 立方米(m3) | 1214238000
20 | 宝山基地 | 能源公辅工序 | 燃煤发电 | 能源及能源介质 | 焦炉煤气 | 立方米(m3) | 97849000
21 | 宝山基地 | 能源公辅工序 | 燃煤发电 | 能源及能源介质 | 转炉煤气 | 立方米(m3) | 111270000
22 | 宝山基地 | 能源公辅工序 | 燃煤发电 | 能源及能源介质 | 电 | 千瓦时(kWh) | 6069000
23 | 宝山基地 | 能源公辅工序 | 燃煤发电 | 能源及能源介质 | 工业水 | 千克(kg) | 213300000
24 | 宝山基地 | 能源公辅工序 | 燃煤发电 | 能源及能源介质 | 纯水 | 千克(kg) | 599447000
25 | 宝山基地 | 能源公辅工序 | 燃煤发电 | 能源及能源介质 | 氮气 | 立方米(m3) | 2902470
26 | 宝山基地 | 能源公辅工序 | 燃煤发电 | 能源及能源介质 | 重油 | 千克(kg) | 1419000
27 | 宝山基地 | 能源公辅工序 | 燃煤发电 | 能源及能源介质 | 柴油 | 千克(kg) | 395000
28 | 宝山基地 | 能源公辅工序 | 燃煤发电 | 能源及能源介质 | 动力煤 | 千克(kg) | 2546788000
29 | 宝山基地 | 能源公辅工序 | 燃煤发电 | 大气排放 | (a)粉尘（粒径10微米） | 千克(kg) | 483073.5886
30 | 宝山基地 | 能源公辅工序 | 燃煤发电 | 大气排放 | (a)硫氧化物(二氧化硫) | 千克(kg) | 807393.678
31 | 宝山基地 | 能源公辅工序 | 燃煤发电 | 大气排放 | (a)氮氧化物(二氧化氮) | 千克(kg) | 7907348.2466
32 | 宝山基地 | 能源公辅工序 | 燃煤发电 | 水体排放 | (w)化学需氧量 | 千克(kg) | 10823.7148
33 | 宝山基地 | 能源公辅工序 | 燃煤发电 | 水体排放 | (w)悬浮固定物 | 千克(kg) | 2533.399
34 | 宝山基地 | 能源公辅工序 | 燃煤发电 | 水体排放 | (w)总油 | 千克(kg) | 916.6831
35 | 宝山基地 | 能源公辅工序 | 燃煤发电 | 水体排放 | (w)氨氮 | 千克(kg) | 236.5289
36 | 宝山基地 | 能源公辅工序 | CCPP发电 | 产品 | CCPP电 | 千瓦时(kWh) | 2551190000
37 | 宝山基地 | 能源公辅工序 | CCPP发电 | 副产品或固体废弃物 | 低压蒸汽 | 千克(kg) | 946000
38 | 宝山基地 | 能源公辅工序 | CCPP发电 | 能源及能源介质 | 高炉煤气 | 立方米(m3) | 7353937000
39 | 宝山基地 | 能源公辅工序 | CCPP发电 | 能源及能源介质 | 焦炉煤气 | 立方米(m3) | 20521000
40 | 宝山基地 | 能源公辅工序 | CCPP发电 | 能源及能源介质 | 转炉煤气 | 立方米(m3) | 116016000
41 | 宝山基地 | 能源公辅工序 | CCPP发电 | 能源及能源介质 | 电 | 千瓦时(kWh) | 3430000
42 | 宝山基地 | 能源公辅工序 | CCPP发电 | 能源及能源介质 | 低压蒸汽 | 千克(kg) | 519000
43 | 宝山基地 | 能源公辅工序 | CCPP发电 | 能源及能源介质 | 工业水 | 千克(kg) | 487647000
44 | 宝山基地 | 能源公辅工序 | CCPP发电 | 能源及能源介质 | 纯水 | 千克(kg) | 166468000
45 | 宝山基地 | 能源公辅工序 | CCPP发电 | 能源及能源介质 | 中压氮气 | 立方米(m3) | 14656650
46 | 宝山基地 | 能源公辅工序 | CCPP发电 | 能源及能源介质 | 天然气 | 立方米(m3) | 1534015
47 | 宝山基地 | 能源公辅工序 | CCPP发电 | 能源及能源介质 | 柴油 | 千克(kg) | 1074150
48 | 宝山基地 | 能源公辅工序 | CCPP发电 | 大气排放 | (a)粉尘（粒径10微米） | 千克(kg) | 242489.2805
49 | 宝山基地 | 能源公辅工序 | CCPP发电 | 大气排放 | (a)硫氧化物(二氧化硫) | 千克(kg) | 453216.1874
50 | 宝山基地 | 能源公辅工序 | CCPP发电 | 大气排放 | (a)氮氧化物(二氧化氮) | 千克(kg) | 529380.8974
51 | 宝山基地 | 能源公辅工序 | CCPP发电 | 水体排放 | (w)化学需氧量 | 千克(kg) | 4176.2852
52 | 宝山基地 | 能源公辅工序 | CCPP发电 | 水体排放 | (w)悬浮固定物 | 千克(kg) | 977.5014
53 | 宝山基地 | 能源公辅工序 | CCPP发电 | 水体排放 | (w)总油 | 千克(kg) | 353.6983
54 | 宝山基地 | 能源公辅工序 | CCPP发电 | 水体排放 | (w)氨氮 | 千克(kg) | 91.2637
55 | 宝山基地 | 能源公辅工序 | 工业水 | 产品 | 工业水 | 千克(kg) | 58438781000
56 | 宝山基地 | 能源公辅工序 | 工业水 | 副产品或固体废弃物 | 污泥 | 千克(kg) | 3937250
57 | 宝山基地 | 能源公辅工序 | 工业水 | 能源及能源介质 | 电 | 千瓦时(kWh) | 23959900.21
58 | 宝山基地 | 能源公辅工序 | 工业水 | 能源及能源介质 | 工业水 | 千克(kg) | 43829090
59 | 宝山基地 | 能源公辅工序 | 工业水 | 能源及能源介质 | 原水 | 千克(kg) | 63125454360
60 | 宝山基地 | 能源公辅工序 | 工业水 | 辅助材料 | 液氯 | 千克(kg) | 21336.43
61 | 宝山基地 | 能源公辅工序 | 工业水 | 辅助材料 | FPAC混凝剂 | 千克(kg) | 4078848.98
62 | 宝山基地 | 能源公辅工序 | 工业水 | 辅助材料 | 聚丙烯酰胺 | 千克(kg) | 8864.79
63 | 宝山基地 | 能源公辅工序 | 过滤水 | 产品 | 过滤水 | 千克(kg) | 771915000
64 | 宝山基地 | 能源公辅工序 | 过滤水 | 能源及能源介质 | 电 | 千瓦时(kWh) | 1173310.8
65 | 宝山基地 | 能源公辅工序 | 过滤水 | 能源及能源介质 | 工业水 | 千克(kg) | 810510750
66 | 宝山基地 | 能源公辅工序 | 过滤水 | 能源及能源介质 | 原水 | 千克(kg) | 808281460
67 | 宝山基地 | 能源公辅工序 | 软水 | 产品 | 软水 | 千克(kg) | 250268000
68 | 宝山基地 | 能源公辅工序 | 软水 | 能源及能源介质 | 电 | 千瓦时(kWh) | 307829.64
69 | 宝山基地 | 能源公辅工序 | 软水 | 能源及能源介质 | 过滤水 | 千克(kg) | 287808200
70 | 宝山基地 | 能源公辅工序 | 软水 | 能源及能源介质 | 原水 | 千克(kg) | 267650110
71 | 宝山基地 | 能源公辅工序 | 软水 | 能源及能源介质 | 食盐 | 千克(kg) | 156073.36
72 | 宝山基地 | 能源公辅工序 | 纯水 | 产品 | 纯水 | 千克(kg) | 14270101000
73 | 宝山基地 | 能源公辅工序 | 纯水 | 副产品或固体废弃物 | 污泥 | 千克(kg) | 42810
74 | 宝山基地 | 能源公辅工序 | 纯水 | 能源及能源介质 | 电 | 千瓦时(kWh) | 17409523.22
75 | 宝山基地 | 能源公辅工序 | 纯水 | 能源及能源介质 | 低压蒸汽 | 千克(kg) | 15568680
76 | 宝山基地 | 能源公辅工序 | 纯水 | 能源及能源介质 | 过滤水 | 千克(kg) | 16410616150
77 | 宝山基地 | 能源公辅工序 | 纯水 | 能源及能源介质 | 氮气 | 立方米(m3) | 356.75
78 | 宝山基地 | 能源公辅工序 | 纯水 | 能源及能源介质 | 原水 | 千克(kg) | 15153848350
79 | 宝山基地 | 能源公辅工序 | 纯水 | 能源及能源介质 | 盐酸 | 千克(kg) | 12842959.52
80 | 宝山基地 | 能源公辅工序 | 纯水 | 能源及能源介质 | 液碱 | 千克(kg) | 12035644.12
81 | 宝山基地 | 能源公辅工序 | 鼓风 | 产品 | 鼓风 | 千立方米(km3) | 15252070
82 | 宝山基地 | 能源公辅工序 | 鼓风 | 能源及能源介质 | 电 | 万千瓦时(10,000kWh) | 123262.26
83 | 宝山基地 | 能源公辅工序 | 鼓风 | 能源及能源介质 | 工业水 | 吨(ton) | 234198
84 | 宝山基地 | 能源公辅工序 | 鼓风 | 能源及能源介质 | 氮气 | 千立方米(km3) | 1464 |  |  | 折标煤系数 | 产品当量（低压氧）
85 | 宝山基地 | 能源公辅工序 | 氧气 | 产品 | 氧气 | 立方米(m3) | 1891633290 |  | 氧气 | 0.00013 | 1
86 | 宝山基地 | 能源公辅工序 | 氧气 | 能源及能源介质 | 电 | 千瓦时(kWh) | 733803920.9065 |  | 氮气 | 4.4e-05 | 0.33846
87 | 宝山基地 | 能源公辅工序 | 氧气 | 能源及能源介质 | 低压蒸汽 | 千克(kg) | 44296077.2186 |  | 氩气 | 0.00231 | 17.7692
88 | 宝山基地 | 能源公辅工序 | 氧气 | 能源及能源介质 | 工业水 | 千克(kg) | 1557983891.3601
89 | 宝山基地 | 能源公辅工序 | 氧气 | 能源及能源介质 | 氮气 | 立方米(m3) | 21517267.1729 |  | 氧气 | m3 | 1891633290 | 1891633290 | 48.99%
90 | 宝山基地 | 能源公辅工序 | 氮气 | 产品 | 氮气 | 立方米(m3) | 3093714650 |  | 氮气 | m3 | 3093714650 | 1047103420 | 27.12%
91 | 宝山基地 | 能源公辅工序 | 氮气 | 能源及能源介质 | 电 | 千瓦时(kWh) | 406193208.4049 |  | 氩气 | m3 | 51908450 | 922373226.9231 | 23.89%
92 | 宝山基地 | 能源公辅工序 | 氮气 | 能源及能源介质 | 低压蒸汽 | 千克(kg) | 24519854.9811 |  |  |  | 合计 | 3861109936.9231 | 100%
93 | 宝山基地 | 能源公辅工序 | 氮气 | 能源及能源介质 | 工业水 | 千克(kg) | 862413592.3026
94 | 宝山基地 | 能源公辅工序 | 氮气 | 能源及能源介质 | 氮气 | 立方米(m3) | 11910767.359 |  |  |  |  | 氧气 | 氮气 | 氩气
95 | 宝山基地 | 能源公辅工序 | 氩气 | 产品 | 氩气 | 立方米(m3) | 51908450 |  | 电 | 千瓦时(kWh) | 1497804900 | 733803920.9065 | 406193208.4049 | 357807770.6886
96 | 宝山基地 | 能源公辅工序 | 氩气 | 能源及能源介质 | 电 | 千瓦时(kWh) | 357807770.6886 |  | 低压蒸汽 | kg | 90415000 | 44296077.2186 | 24519854.9811 | 21599067.8004
97 | 宝山基地 | 能源公辅工序 | 氩气 | 能源及能源介质 | 低压蒸汽 | 千克(kg) | 21599067.8004 |  | 工业水 | kg | 3180081000 | 1557983891.3601 | 862413592.3026 | 759683516.3373
98 | 宝山基地 | 能源公辅工序 | 氩气 | 能源及能源介质 | 工业水 | 千克(kg) | 759683516.3373 |  | 氮气 | m3 | 43920000 | 21517267.1729 | 11910767.359 | 10491965.468
99 | 宝山基地 | 能源公辅工序 | 氩气 | 能源及能源介质 | 氮气 | 立方米(m3) | 10491965.468
100 | 宝山基地 | 能源公辅工序 | 粉状生石灰 | 产品 | 粉状生石灰 | 千克(kg) | 213799000
101 | 宝山基地 | 能源公辅工序 | 粉状生石灰 | 副产品或固体废弃物 | 石灰石泥饼 | 千克(kg) | 20033170
102 | 宝山基地 | 能源公辅工序 | 粉状生石灰 | 副产品或固体废弃物 | 石灰石细粉 | 千克(kg) | 2602430
103 | 宝山基地 | 能源公辅工序 | 粉状生石灰 | 能源及能源介质 | 焦炉煤气 | 立方米(m3) | 28291085
104 | 宝山基地 | 能源公辅工序 | 粉状生石灰 | 能源及能源介质 | 转炉煤气 | 立方米(m3) | 9258191
105 | 宝山基地 | 能源公辅工序 | 粉状生石灰 | 能源及能源介质 | 电 | 千瓦时(kWh) | 12523340
106 | 宝山基地 | 能源公辅工序 | 粉状生石灰 | 能源及能源介质 | 低压蒸汽 | 千克(kg) | 1056120
107 | 宝山基地 | 能源公辅工序 | 粉状生石灰 | 能源及能源介质 | 工业水 | 千克(kg) | 63170.18
108 | 宝山基地 | 能源公辅工序 | 粉状生石灰 | 能源及能源介质 | 过滤水 | 千克(kg) | 22424.59
109 | 宝山基地 | 能源公辅工序 | 粉状生石灰 | 能源及能源介质 | 中压氮气 | 立方米(m3) | 1082801
110 | 宝山基地 | 能源公辅工序 | 粉状生石灰 | 能源及能源介质 | 喷吹煤 | 千克(kg) | 9257620
111 | 宝山基地 | 能源公辅工序 | 粉状生石灰 | 原材料 | (未选)石灰石 | 千克(kg) | 386200700
112 | 宝山基地 | 能源公辅工序 | 粉状生石灰 | 大气排放 | (a)粉尘（粒径10微米） | 千克(kg) | 25028.426
113 | 宝山基地 | 能源公辅工序 | 粉状生石灰 | 大气排放 | (a)硫氧化物(二氧化硫) | 千克(kg) | 4087.2064
114 | 宝山基地 | 能源公辅工序 | 粉状生石灰 | 大气排放 | (a)氮氧化物(二氧化氮) | 千克(kg) | 582093.3307
115 | 宝山基地 | 能源公辅工序 | 块状生石灰 | 产品 | 块状生石灰 | 千克(kg) | 650106000
116 | 宝山基地 | 能源公辅工序 | 块状生石灰 | 副产品或固体废弃物 | 石灰石泥饼 | 千克(kg) | 61075830
117 | 宝山基地 | 能源公辅工序 | 块状生石灰 | 副产品或固体废弃物 | 石灰石细粉 | 千克(kg) | 8708570
118 | 宝山基地 | 能源公辅工序 | 块状生石灰 | 能源及能源介质 | 焦炉煤气 | 立方米(m3) | 87386896
119 | 宝山基地 | 能源公辅工序 | 块状生石灰 | 能源及能源介质 | 转炉煤气 | 立方米(m3) | 28341743
120 | 宝山基地 | 能源公辅工序 | 块状生石灰 | 能源及能源介质 | 电 | 千瓦时(kWh) | 37938070
121 | 宝山基地 | 能源公辅工序 | 块状生石灰 | 能源及能源介质 | 低压蒸汽 | 千克(kg) | 3206080
122 | 宝山基地 | 能源公辅工序 | 块状生石灰 | 能源及能源介质 | 工业水 | 千克(kg) | 192374.33
123 | 宝山基地 | 能源公辅工序 | 块状生石灰 | 能源及能源介质 | 过滤水 | 千克(kg) | 68716.95
124 | 宝山基地 | 能源公辅工序 | 块状生石灰 | 能源及能源介质 | 中压氮气 | 立方米(m3) | 3334710
125 | 宝山基地 | 能源公辅工序 | 块状生石灰 | 能源及能源介质 | 喷吹煤 | 千克(kg) | 27933570
126 | 宝山基地 | 能源公辅工序 | 块状生石灰 | 原材料 | (未选)石灰石 | 千克(kg) | 1176552860
127 | 宝山基地 | 能源公辅工序 | 块状生石灰 | 大气排放 | (a)粉尘（粒径10微米） | 千克(kg) | 76104.7988
128 | 宝山基地 | 能源公辅工序 | 块状生石灰 | 大气排放 | (a)硫氧化物(二氧化硫) | 千克(kg) | 12428.1096
129 | 宝山基地 | 能源公辅工序 | 块状生石灰 | 大气排放 | (a)氮氧化物(二氧化氮) | 千克(kg) | 1769991.2856
130 | 宝山基地 | 能源公辅工序 | 轻烧白云石 | 产品 | 轻烧白云石 | 千克(kg) | 221170000
131 | 宝山基地 | 能源公辅工序 | 轻烧白云石 | 副产品或固体废弃物 | 白云石细粉 | 千克(kg) | 71776520
132 | 宝山基地 | 能源公辅工序 | 轻烧白云石 | 能源及能源介质 | 焦炉煤气 | 立方米(m3) | 29706019
133 | 宝山基地 | 能源公辅工序 | 轻烧白云石 | 能源及能源介质 | 转炉煤气 | 立方米(m3) | 9589066
134 | 宝山基地 | 能源公辅工序 | 轻烧白云石 | 能源及能源介质 | 电 | 千瓦时(kWh) | 12886790
135 | 宝山基地 | 能源公辅工序 | 轻烧白云石 | 能源及能源介质 | 低压蒸汽 | 千克(kg) | 1089800
136 | 宝山基地 | 能源公辅工序 | 轻烧白云石 | 能源及能源介质 | 工业水 | 千克(kg) | 65360.49
137 | 宝山基地 | 能源公辅工序 | 轻烧白云石 | 能源及能源介质 | 过滤水 | 千克(kg) | 23358.46
138 | 宝山基地 | 能源公辅工序 | 轻烧白云石 | 能源及能源介质 | 中压氮气 | 立方米(m3) | 1136619
139 | 宝山基地 | 能源公辅工序 | 轻烧白云石 | 能源及能源介质 | 喷吹煤 | 千克(kg) | 9508070
140 | 宝山基地 | 能源公辅工序 | 轻烧白云石 | 原材料 | (未选)白云石 | 千克(kg) | 513856650
141 | 宝山基地 | 能源公辅工序 | 轻烧白云石 | 大气排放 | (a)粉尘（粒径10微米） | 千克(kg) | 25891.3137
142 | 宝山基地 | 能源公辅工序 | 轻烧白云石 | 大气排放 | (a)硫氧化物(二氧化硫) | 千克(kg) | 4228.1182
143 | 宝山基地 | 能源公辅工序 | 轻烧白云石 | 大气排放 | (a)氮氧化物(二氧化氮) | 千克(kg) | 602161.7592
144 | 宝山基地 | 主生产工序 | 炼焦 | 产品 | 冶金焦 | 千克(kg) | 4261667000
145 | 宝山基地 | 主生产工序 | 炼焦 | 产品 | CDQ粉 | 千克(kg) | 173612000
146 | 宝山基地 | 主生产工序 | 炼焦 | 产品 | 头尾焦 | 千克(kg) | 16361000
147 | 宝山基地 | 主生产工序 | 炼焦 | 产品 | 粗焦 | 千克(kg) | 1240664000
148 | 宝山基地 | 主生产工序 | 炼焦 | 产品 | 集尘焦 | 千克(kg) | 44614000
149 | 宝山基地 | 主生产工序 | 炼焦 | 副产品或固体废弃物 | 焦炉煤气 | 立方米(m3) | 2521066000
150 | 宝山基地 | 主生产工序 | 炼焦 | 副产品或固体废弃物 | 低压蒸汽 | 千克(kg) | 1829904000
151 | 宝山基地 | 主生产工序 | 炼焦 | 副产品或固体废弃物 | 电 | 千瓦时(kWh) | 234197700
152 | 宝山基地 | 主生产工序 | 炼焦 | 副产品或固体废弃物 | 粗苯 | 千克(kg) | 84037024
153 | 宝山基地 | 主生产工序 | 炼焦 | 副产品或固体废弃物 | 焦油 | 千克(kg) | 293586347
154 | 宝山基地 | 主生产工序 | 炼焦 | 副产品或固体废弃物 | 污泥 | 千克(kg) | 12323308.91
155 | 宝山基地 | 主生产工序 | 炼焦 | 能源及能源介质 | 高炉煤气 | 立方米(m3) | 3552532000
156 | 宝山基地 | 主生产工序 | 炼焦 | 能源及能源介质 | 焦炉煤气 | 立方米(m3) | 375595000
157 | 宝山基地 | 主生产工序 | 炼焦 | 能源及能源介质 | 转炉煤气 | 立方米(m3) | 34940000
158 | 宝山基地 | 主生产工序 | 炼焦 | 能源及能源介质 | 电 | 千瓦时(kWh) | 575444400
159 | 宝山基地 | 主生产工序 | 炼焦 | 能源及能源介质 | 中压蒸汽 | 千克(kg) | 183695000
160 | 宝山基地 | 主生产工序 | 炼焦 | 能源及能源介质 | 工业水 | 千克(kg) | 4916120000
161 | 宝山基地 | 主生产工序 | 炼焦 | 能源及能源介质 | 纯水 | 千克(kg) | 2085699821.76
162 | 宝山基地 | 主生产工序 | 炼焦 | 能源及能源介质 | 中压氮气 | 立方米(m3) | 61536680
163 | 宝山基地 | 主生产工序 | 炼焦 | 原材料 | 炼焦煤 | 千克(kg) | 7726653373
164 | 宝山基地 | 主生产工序 | 炼焦 | 原材料 | 软沥青 | 千克(kg) | 52195000
165 | 宝山基地 | 主生产工序 | 炼焦 | 大气排放 | (a)粉尘（粒径10微米） | 千克(kg) | 580188.26
166 | 宝山基地 | 主生产工序 | 炼焦 | 大气排放 | (a)硫氧化物(二氧化硫) | 千克(kg) | 130382.0508
167 | 宝山基地 | 主生产工序 | 炼焦 | 大气排放 | (a)氮氧化物(二氧化氮) | 千克(kg) | 0
168 | 宝山基地 | 主生产工序 | 烧结 | 产品 | 烧结矿 | 千克(kg) | 17235859000
169 | 宝山基地 | 主生产工序 | 烧结 | 副产品或固体废弃物 | 脱硫石膏 | 千克(kg) | 0
170 | 宝山基地 | 主生产工序 | 烧结 | 副产品或固体废弃物 | 低压蒸汽 | 千克(kg) | 763532000
171 | 宝山基地 | 主生产工序 | 烧结 | 副产品或固体废弃物 | 烧结粉尘 | 千克(kg) | 0
172 | 宝山基地 | 主生产工序 | 烧结 | 副产品或固体废弃物 | 烧结除尘灰 | 千克(kg) | 53107840
173 | 宝山基地 | 主生产工序 | 烧结 | 能源及能源介质 | 焦炭 | 千克(kg) | 76172334
174 | 宝山基地 | 主生产工序 | 烧结 | 能源及能源介质 | 头尾焦 | 千克(kg) | 12804000
175 | 宝山基地 | 主生产工序 | 烧结 | 能源及能源介质 | 粗焦 | 千克(kg) | 734757000
176 | 宝山基地 | 主生产工序 | 烧结 | 能源及能源介质 | 焦炉煤气 | 立方米(m3) | 66512000
177 | 宝山基地 | 主生产工序 | 烧结 | 能源及能源介质 | 电 | 千瓦时(kWh) | 864494900
178 | 宝山基地 | 主生产工序 | 烧结 | 能源及能源介质 | 低压蒸汽 | 千克(kg) | 13776000
179 | 宝山基地 | 主生产工序 | 烧结 | 能源及能源介质 | 工业水 | 千克(kg) | 2950029000
180 | 宝山基地 | 主生产工序 | 烧结 | 能源及能源介质 | 纯水 | 千克(kg) | 1013956000
181 | 宝山基地 | 主生产工序 | 烧结 | 能源及能源介质 | 中压氮气 | 立方米(m3) | 168000
182 | 宝山基地 | 主生产工序 | 烧结 | 能源及能源介质 | 烧结煤 | 千克(kg) | 77132845
183 | 宝山基地 | 主生产工序 | 烧结 | 原材料 | 粉状生石灰 | 千克(kg) | 1180164220
184 | 宝山基地 | 主生产工序 | 烧结 | 原材料 | 轻烧白云石 | 千克(kg) | 0
185 | 宝山基地 | 主生产工序 | 烧结 | 原材料 | 集尘焦 | 千克(kg) | 44614000
186 | 宝山基地 | 主生产工序 | 烧结 | 原材料 | 烧结粉 | 千克(kg) | 214316000
187 | 宝山基地 | 主生产工序 | 烧结 | 原材料 | 烧结集尘灰 | 千克(kg) | 16038000
188 | 宝山基地 | 主生产工序 | 烧结 | 原材料 | 主原料小球 | 千克(kg) | 20462000
189 | 宝山基地 | 主生产工序 | 烧结 | 原材料 | 高炉灰 | 千克(kg) | 491297000
190 | 宝山基地 | 主生产工序 | 烧结 | 原材料 | 钢渣 | 千克(kg) | 173264000
191 | 宝山基地 | 主生产工序 | 烧结 | 原材料 | OG泥 | 千克(kg) | 21988000
192 | 宝山基地 | 主生产工序 | 烧结 | 原材料 | OG泥干(细粒) | 千克(kg) | 4486000
193 | 宝山基地 | 主生产工序 | 烧结 | 原材料 | 渣铁粉 | 千克(kg) | 54936000
194 | 宝山基地 | 主生产工序 | 烧结 | 原材料 | 活性污泥 | 千克(kg) | 7464000
195 | 宝山基地 | 主生产工序 | 烧结 | 原材料 | 氧化铁皮 | 千克(kg) | 161563000
196 | 宝山基地 | 主生产工序 | 烧结 | 原材料 | 混合石灰粉 | 千克(kg) | 3002860
197 | 宝山基地 | 主生产工序 | 烧结 | 原材料 | 石灰石细粒 | 千克(kg) | 11311000
198 | 宝山基地 | 主生产工序 | 烧结 | 原材料 | 白云石细粉 | 千克(kg) | 0
199 | 宝山基地 | 主生产工序 | 烧结 | 原材料 | 石灰石泥饼 | 千克(kg) | 15703000
200 | 宝山基地 | 主生产工序 | 烧结 | 原材料 | 白云石泥饼 | 千克(kg) | 0
201 | 宝山基地 | 主生产工序 | 烧结 | 原材料 | 外购铁矿 | 千克(kg) | 14207225070
202 | 宝山基地 | 主生产工序 | 烧结 | 原材料 | (未选)白云石 | 千克(kg) | 204996000
203 | 宝山基地 | 主生产工序 | 烧结 | 原材料 | (片)白云石粉 | 千克(kg) | 622036000
204 | 宝山基地 | 主生产工序 | 烧结 | 原材料 | 石灰石 | 千克(kg) | 542133000
205 | 宝山基地 | 主生产工序 | 烧结 | 原材料 | 生石灰 | 千克(kg) | 747954220
206 | 宝山基地 | 主生产工序 | 烧结 | 原材料 | 蛇纹石与其它 | 千克(kg) | 108918000
207 | 宝山基地 | 主生产工序 | 烧结 | 辅助材料 | 碳酸钙 | 千克(kg) | 3318000
208 | 宝山基地 | 主生产工序 | 烧结 | 辅助材料 | 氯化钙 | 千克(kg) | 5043640
209 | 宝山基地 | 主生产工序 | 烧结 | 大气排放 | (a)粉尘（粒径10微米） | 千克(kg) | 2332187.9915
210 | 宝山基地 | 主生产工序 | 烧结 | 大气排放 | (a)硫氧化物(二氧化硫) | 千克(kg) | 3318493.0532
211 | 宝山基地 | 主生产工序 | 烧结 | 大气排放 | (a)氮氧化物(二氧化氮) | 千克(kg) | 13806063.2436
212 | 宝山基地 | 主生产工序 | 高炉 | 产品 | 铁水 | 千克(kg) | 15073178000
213 | 宝山基地 | 主生产工序 | 高炉 | 副产品或固体废弃物 | 高炉煤气 | 立方米(m3) | 21214364000
214 | 宝山基地 | 主生产工序 | 高炉 | 副产品或固体废弃物 | TRT电 | 千瓦时(kWh) | 518093000
215 | 宝山基地 | 主生产工序 | 高炉 | 副产品或固体废弃物 | 高炉水渣 | 千克(kg) | 3599965000
216 | 宝山基地 | 主生产工序 | 高炉 | 副产品或固体废弃物 | 高炉干渣 | 千克(kg) | 22734000
217 | 宝山基地 | 主生产工序 | 高炉 | 副产品或固体废弃物 | 高炉除尘灰 | 千克(kg) | 4887520
218 | 宝山基地 | 主生产工序 | 高炉 | 副产品或固体废弃物 | 高炉一次灰 | 千克(kg) | 41168580
219 | 宝山基地 | 主生产工序 | 高炉 | 副产品或固体废弃物 | 高炉瓦斯泥 | 千克(kg) | 87611130
220 | 宝山基地 | 主生产工序 | 高炉 | 能源及能源介质 | 喷吹煤 | 千克(kg) | 2469931597
221 | 宝山基地 | 主生产工序 | 高炉 | 能源及能源介质 | 焦炭 | 千克(kg) | 4512150800
222 | 宝山基地 | 主生产工序 | 高炉 | 能源及能源介质 | 高炉煤气 | 立方米(m3) | 6343520000
223 | 宝山基地 | 主生产工序 | 高炉 | 能源及能源介质 | 焦炉煤气 | 立方米(m3) | 158997000
224 | 宝山基地 | 主生产工序 | 高炉 | 能源及能源介质 | 转炉煤气 | 立方米(m3) | 564920000
225 | 宝山基地 | 主生产工序 | 高炉 | 能源及能源介质 | 电 | 千瓦时(kWh) | 966587000.04
226 | 宝山基地 | 主生产工序 | 高炉 | 能源及能源介质 | 低压蒸汽 | 千克(kg) | 206428000
227 | 宝山基地 | 主生产工序 | 高炉 | 能源及能源介质 | 工业水 | 千克(kg) | 6836075000
228 | 宝山基地 | 主生产工序 | 高炉 | 能源及能源介质 | 纯水 | 千克(kg) | 234583000
229 | 宝山基地 | 主生产工序 | 高炉 | 能源及能源介质 | 低压氧气 | 立方米(m3) | 556156790
230 | 宝山基地 | 主生产工序 | 高炉 | 能源及能源介质 | 高压氧气 | 立方米(m3) | 478390
231 | 宝山基地 | 主生产工序 | 高炉 | 能源及能源介质 | 中压氮气 | 立方米(m3) | 433701990
232 | 宝山基地 | 主生产工序 | 高炉 | 能源及能源介质 | 高压氮气 | 立方米(m3) | 112716550
233 | 宝山基地 | 主生产工序 | 高炉 | 能源及能源介质 | 富氧鼓风 | 立方米(m3) | 15190440000
234 | 宝山基地 | 主生产工序 | 高炉 | 原材料 | 烧结矿 | 千克(kg) | 15412993200
235 | 宝山基地 | 主生产工序 | 高炉 | 原材料 | 烧结除尘灰 | 千克(kg) | 3896000
236 | 宝山基地 | 主生产工序 | 高炉 | 原材料 | 外购矿 | 千克(kg) | 3752525000
237 | 宝山基地 | 主生产工序 | 高炉 | 原材料 | 外购球团 | 千克(kg) | 4510167000
238 | 宝山基地 | 主生产工序 | 高炉 | 原材料 | 锰矿 | 千克(kg) | 292000
239 | 宝山基地 | 主生产工序 | 高炉 | 原材料 | 硅石 | 千克(kg) | 77546000
240 | 宝山基地 | 主生产工序 | 高炉 | 原材料 | 石灰石 | 千克(kg) | 21333000
241 | 宝山基地 | 主生产工序 | 高炉 | 原材料 | 白云石 | 千克(kg) | 945000
242 | 宝山基地 | 主生产工序 | 高炉 | 辅助材料 | 炮泥(铝/碳化硅) | 千克(kg) | 0
243 | 宝山基地 | 主生产工序 | 高炉 | 辅助材料 | 耐火材料 | 千克(kg) | 0
244 | 宝山基地 | 主生产工序 | 高炉 | 大气排放 | (a)粉尘（粒径10微米） | 千克(kg) | 758834.0788
245 | 宝山基地 | 主生产工序 | 1#转炉 | 产品 | 1#转炉钢水(未精炼) | 千克(kg) | 7689907800
246 | 宝山基地 | 主生产工序 | 1#转炉 | 副产品或固体废弃物 | 转炉煤气 | 立方米(m3) | 737404000
247 | 宝山基地 | 主生产工序 | 1#转炉 | 副产品或固体废弃物 | 低压蒸汽 | 千克(kg) | 389671000
248 | 宝山基地 | 主生产工序 | 1#转炉 | 副产品或固体废弃物 | 渣钢 | 千克(kg) | 2720210
249 | 宝山基地 | 主生产工序 | 1#转炉 | 副产品或固体废弃物 | 渣铁 | 千克(kg) | 285359950
250 | 宝山基地 | 主生产工序 | 1#转炉 | 副产品或固体废弃物 | 氧化铁皮 | 千克(kg) | 42751300
251 | 宝山基地 | 主生产工序 | 1#转炉 | 副产品或固体废弃物 | OG泥 | 千克(kg) | 225893580
252 | 宝山基地 | 主生产工序 | 1#转炉 | 副产品或固体废弃物 | 钢渣 | 千克(kg) | 965350300
253 | 宝山基地 | 主生产工序 | 1#转炉 | 副产品或固体废弃物 | 除尘灰 | 千克(kg) | 72720
254 | 宝山基地 | 主生产工序 | 1#转炉 | 副产品或固体废弃物 | 废耐材 | 千克(kg) | 0
255 | 宝山基地 | 主生产工序 | 1#转炉 | 能源及能源介质 | 粗焦 | 千克(kg) | 32110
256 | 宝山基地 | 主生产工序 | 1#转炉 | 能源及能源介质 | 高炉煤气 | 立方米(m3) | 0
257 | 宝山基地 | 主生产工序 | 1#转炉 | 能源及能源介质 | 焦炉煤气 | 立方米(m3) | 4592000
258 | 宝山基地 | 主生产工序 | 1#转炉 | 能源及能源介质 | 转炉煤气 | 立方米(m3) | 0
259 | 宝山基地 | 主生产工序 | 1#转炉 | 能源及能源介质 | 电 | 千瓦时(kWh) | 410212230
260 | 宝山基地 | 主生产工序 | 1#转炉 | 能源及能源介质 | 低压蒸汽 | 千克(kg) | 54553000
261 | 宝山基地 | 主生产工序 | 1#转炉 | 能源及能源介质 | 中压蒸汽 | 千克(kg) | 0
262 | 宝山基地 | 主生产工序 | 1#转炉 | 能源及能源介质 | 工业水 | 千克(kg) | 3931729000
263 | 宝山基地 | 主生产工序 | 1#转炉 | 能源及能源介质 | 过滤水 | 千克(kg) | 496086000
264 | 宝山基地 | 主生产工序 | 1#转炉 | 能源及能源介质 | 纯水 | 千克(kg) | 567584000
265 | 宝山基地 | 主生产工序 | 1#转炉 | 能源及能源介质 | 软水 | 千克(kg) | 0
266 | 宝山基地 | 主生产工序 | 1#转炉 | 能源及能源介质 | 串接水 | 千克(kg) | 0
267 | 宝山基地 | 主生产工序 | 1#转炉 | 能源及能源介质 | 低压氧气 | 立方米(m3) | 0
268 | 宝山基地 | 主生产工序 | 1#转炉 | 能源及能源介质 | 高压氧气 | 立方米(m3) | 402761350
269 | 宝山基地 | 主生产工序 | 1#转炉 | 能源及能源介质 | 中压氮气 | 立方米(m3) | 202473860
270 | 宝山基地 | 主生产工序 | 1#转炉 | 能源及能源介质 | 高压氮气 | 立方米(m3) | 149785180
271 | 宝山基地 | 主生产工序 | 1#转炉 | 能源及能源介质 | 氩气 | 立方米(m3) | 12237350
272 | 宝山基地 | 主生产工序 | 1#转炉 | 原材料 | 铁水 | 千克(kg) | 7174600500
273 | 宝山基地 | 主生产工序 | 1#转炉 | 原材料 | 块状生石灰 | 千克(kg) | 290457000
274 | 宝山基地 | 主生产工序 | 1#转炉 | 原材料 | 轻烧白云石 | 千克(kg) | 114929000
275 | 宝山基地 | 主生产工序 | 1#转炉 | 原材料 | 铁内供 | 千克(kg) | 62357040
276 | 宝山基地 | 主生产工序 | 1#转炉 | 原材料 | 铁外供 | 千克(kg) | 0
279 | 宝山基地 | 主生产工序 | 1#转炉 | 原材料 | 废钢 | 千克(kg) | 395540220
280 | 宝山基地 | 主生产工序 | 1#转炉 | 原材料 | 铝铁 | 千克(kg) | 12985120
281 | 宝山基地 | 主生产工序 | 1#转炉 | 原材料 | 硼铁 | 千克(kg) | 217730
282 | 宝山基地 | 主生产工序 | 1#转炉 | 原材料 | 钙铁 | 千克(kg) | 0
283 | 宝山基地 | 主生产工序 | 1#转炉 | 原材料 | 铬铁 | 千克(kg) | 10615370
284 | 宝山基地 | 主生产工序 | 1#转炉 | 原材料 | 锰铁 | 千克(kg) | 27286820
285 | 宝山基地 | 主生产工序 | 1#转炉 | 原材料 | 钼铁 | 千克(kg) | 3043750
286 | 宝山基地 | 主生产工序 | 1#转炉 | 原材料 | 硫铁 | 千克(kg) | 64920
287 | 宝山基地 | 主生产工序 | 1#转炉 | 原材料 | 镍铁 | 千克(kg) | 0
288 | 宝山基地 | 主生产工序 | 1#转炉 | 原材料 | 铌铁 | 千克(kg) | 1504840
289 | 宝山基地 | 主生产工序 | 1#转炉 | 原材料 | 磷铁 | 千克(kg) | 1324860
290 | 宝山基地 | 主生产工序 | 1#转炉 | 原材料 | 硅铁 | 千克(kg) | 7105380
291 | 宝山基地 | 主生产工序 | 1#转炉 | 原材料 | 钛铁 | 千克(kg) | 4835540
292 | 宝山基地 | 主生产工序 | 1#转炉 | 原材料 | 钒铁 | 千克(kg) | 507560
293 | 宝山基地 | 主生产工序 | 1#转炉 | 原材料 | 镁 | 千克(kg) | 0
294 | 宝山基地 | 主生产工序 | 1#转炉 | 原材料 | 锰 | 千克(kg) | 27590890
295 | 宝山基地 | 主生产工序 | 1#转炉 | 原材料 | 镍 | 千克(kg) | 1407180
296 | 宝山基地 | 主生产工序 | 1#转炉 | 原材料 | 硅锰 | 千克(kg) | 13469570
297 | 宝山基地 | 主生产工序 | 1#转炉 | 原材料 | 硅钙 | 千克(kg) | 2000
298 | 宝山基地 | 主生产工序 | 1#转炉 | 原材料 | 二氧化钛 | 千克(kg) | 0
299 | 宝山基地 | 主生产工序 | 1#转炉 | 原材料 | 铝 | 千克(kg) | 8598340
300 | 宝山基地 | 主生产工序 | 1#转炉 | 原材料 | 铜 | 千克(kg) | 617070
301 | 宝山基地 | 主生产工序 | 1#转炉 | 原材料 | 铜镍 | 千克(kg) | 2193160
302 | 宝山基地 | 主生产工序 | 1#转炉 | 原材料 | 精块矿 | 千克(kg) | 59692600
303 | 宝山基地 | 主生产工序 | 1#转炉 | 原材料 | 白云石 | 千克(kg) | 554990
304 | 宝山基地 | 主生产工序 | 1#转炉 | 原材料 | 氧化铁泥 | 千克(kg) | 16490820
305 | 宝山基地 | 主生产工序 | 1#转炉 | 辅助材料 | 耐火材料 | 千克(kg) | 0
306 | 宝山基地 | 主生产工序 | 1#转炉 | 辅助材料 | 覆盖剂 | 千克(kg) | 0
307 | 宝山基地 | 主生产工序 | 1#转炉 | 辅助材料 | 保护渣 | 千克(kg) | 0
308 | 宝山基地 | 主生产工序 | 1#转炉 | 辅助材料 | 消泡剂 | 千克(kg) | 7236680
309 | 宝山基地 | 主生产工序 | 1#转炉 | 辅助材料 | 铁水脱磷剂 | 千克(kg) | 6529860
310 | 宝山基地 | 主生产工序 | 1#转炉 | 辅助材料 | 铁水脱硫剂 | 千克(kg) | 5445547.6
311 | 宝山基地 | 主生产工序 | 1#转炉 | 辅助材料 | 电极 | 千克(kg) | 0
312 | 宝山基地 | 主生产工序 | 1#转炉 | 大气排放 | (a)粉尘（粒径10微米） | 千克(kg) | 777826.0508
313 | 宝山基地 | 主生产工序 | 1#转炉 | 大气排放 | (a)硫氧化物(二氧化硫) | 千克(kg) | 4194.1749
314 | 宝山基地 | 主生产工序 | 1#转炉精炼 | 产品 | 1#转炉钢水 | 千克(kg) | 7689907800
315 | 宝山基地 | 主生产工序 | 1#转炉精炼 | 能源及能源介质 | 焦炉煤气 | 立方米(m3) | 6941000
316 | 宝山基地 | 主生产工序 | 1#转炉精炼 | 能源及能源介质 | 低压蒸汽 | 千克(kg) | 58128000
317 | 宝山基地 | 主生产工序 | 1#转炉精炼 | 能源及能源介质 | 中压蒸汽 | 千克(kg) | 198628000
318 | 宝山基地 | 主生产工序 | 1#转炉精炼 | 能源及能源介质 | 高压氧气 | 立方米(m3) | 6077260
319 | 宝山基地 | 主生产工序 | 1#转炉精炼 | 能源及能源介质 | 中压氮气 | 立方米(m3) | 3007930
320 | 宝山基地 | 主生产工序 | 1#转炉精炼 | 能源及能源介质 | 氩气 | 立方米(m3) | 4535230
321 | 宝山基地 | 主生产工序 | 1#转炉精炼 | 原材料 | 1#转炉钢水(未精炼) | 千克(kg) | 7689907800
322 | 宝山基地 | 主生产工序 | 1#转炉精炼 | 辅助材料 | 耐火材料 | 千克(kg) | 0
323 | 宝山基地 | 主生产工序 | 1#转炉精炼 | 大气排放 | (a)粉尘（粒径10微米） | 千克(kg) | 20316.6641
324 | 宝山基地 | 主生产工序 | 2#转炉 | 产品 | 2#转炉钢水(未精炼) | 千克(kg) | 6597440690
325 | 宝山基地 | 主生产工序 | 2#转炉 | 副产品或固体废弃物 | 转炉煤气 | 立方米(m3) | 643661000
326 | 宝山基地 | 主生产工序 | 2#转炉 | 副产品或固体废弃物 | 低压蒸汽 | 千克(kg) | 529706000
327 | 宝山基地 | 主生产工序 | 2#转炉 | 副产品或固体废弃物 | 废钢 | 千克(kg) | 0
328 | 宝山基地 | 主生产工序 | 2#转炉 | 副产品或固体废弃物 | 渣钢 | 千克(kg) | 2341180
329 | 宝山基地 | 主生产工序 | 2#转炉 | 副产品或固体废弃物 | 渣铁 | 千克(kg) | 193784690
330 | 宝山基地 | 主生产工序 | 2#转炉 | 副产品或固体废弃物 | 氧化铁皮 | 千克(kg) | 28299740
331 | 宝山基地 | 主生产工序 | 2#转炉 | 副产品或固体废弃物 | 除尘灰 | 千克(kg) | 27600
332 | 宝山基地 | 主生产工序 | 2#转炉 | 副产品或固体废弃物 | 钢渣 | 千克(kg) | 379614200
333 | 宝山基地 | 主生产工序 | 2#转炉 | 副产品或固体废弃物 | LT除尘灰 | 千克(kg) | 65934280
334 | 宝山基地 | 主生产工序 | 2#转炉 | 副产品或固体废弃物 | 含油泥饼 | 千克(kg) | 1420000
335 | 宝山基地 | 主生产工序 | 2#转炉 | 能源及能源介质 | 粗焦 | 千克(kg) | 57670
336 | 宝山基地 | 主生产工序 | 2#转炉 | 能源及能源介质 | 焦炉煤气 | 立方米(m3) | 7367500
337 | 宝山基地 | 主生产工序 | 2#转炉 | 能源及能源介质 | 电 | 千瓦时(kWh) | 199129770
338 | 宝山基地 | 主生产工序 | 2#转炉 | 能源及能源介质 | 低压蒸汽 | 千克(kg) | 144653000
339 | 宝山基地 | 主生产工序 | 2#转炉 | 能源及能源介质 | 工业水 | 千克(kg) | 793261000
340 | 宝山基地 | 主生产工序 | 2#转炉 | 能源及能源介质 | 纯水 | 千克(kg) | 640589600
341 | 宝山基地 | 主生产工序 | 2#转炉 | 能源及能源介质 | 低压氧气 | 立方米(m3) | 305128305
342 | 宝山基地 | 主生产工序 | 2#转炉 | 能源及能源介质 | 高压氧气 | 立方米(m3) | 305128305
343 | 宝山基地 | 主生产工序 | 2#转炉 | 能源及能源介质 | 中压氮气 | 立方米(m3) | 126803312
344 | 宝山基地 | 主生产工序 | 2#转炉 | 能源及能源介质 | 高压氮气 | 立方米(m3) | 199174680
345 | 宝山基地 | 主生产工序 | 2#转炉 | 能源及能源介质 | 氩气 | 立方米(m3) | 3457881
346 | 宝山基地 | 主生产工序 | 2#转炉 | 原材料 | 铁水 | 千克(kg) | 6493543500
347 | 宝山基地 | 主生产工序 | 2#转炉 | 原材料 | 块状生石灰 | 千克(kg) | 254165000
348 | 宝山基地 | 主生产工序 | 2#转炉 | 原材料 | 轻烧白云石 | 千克(kg) | 101241000
349 | 宝山基地 | 主生产工序 | 2#转炉 | 原材料 | 铁内供 | 千克(kg) | 62790520
350 | 宝山基地 | 主生产工序 | 2#转炉 | 原材料 | 铁外供 | 千克(kg) | 0
353 | 宝山基地 | 主生产工序 | 2#转炉 | 原材料 | 废钢 | 千克(kg) | 235715540
354 | 宝山基地 | 主生产工序 | 2#转炉 | 原材料 | 铝铁 | 千克(kg) | 4590620
355 | 宝山基地 | 主生产工序 | 2#转炉 | 原材料 | 硼铁 | 千克(kg) | 146660
356 | 宝山基地 | 主生产工序 | 2#转炉 | 原材料 | 钙铁 | 千克(kg) | 257070
357 | 宝山基地 | 主生产工序 | 2#转炉 | 原材料 | 铬铁 | 千克(kg) | 1726380
358 | 宝山基地 | 主生产工序 | 2#转炉 | 原材料 | 锰铁 | 千克(kg) | 13317060
359 | 宝山基地 | 主生产工序 | 2#转炉 | 原材料 | 钼铁 | 千克(kg) | 418100
360 | 宝山基地 | 主生产工序 | 2#转炉 | 原材料 | 硫铁 | 千克(kg) | 40890
361 | 宝山基地 | 主生产工序 | 2#转炉 | 原材料 | 镍铁 | 千克(kg) | 0
362 | 宝山基地 | 主生产工序 | 2#转炉 | 原材料 | 铌铁 | 千克(kg) | 343360
363 | 宝山基地 | 主生产工序 | 2#转炉 | 原材料 | 磷铁 | 千克(kg) | 1899650
364 | 宝山基地 | 主生产工序 | 2#转炉 | 原材料 | 硅铁 | 千克(kg) | 31782630
365 | 宝山基地 | 主生产工序 | 2#转炉 | 原材料 | 钛铁 | 千克(kg) | 2156250
366 | 宝山基地 | 主生产工序 | 2#转炉 | 原材料 | 钒铁 | 千克(kg) | 0
367 | 宝山基地 | 主生产工序 | 2#转炉 | 原材料 | 镁 | 千克(kg) | 0
368 | 宝山基地 | 主生产工序 | 2#转炉 | 原材料 | 锰 | 千克(kg) | 10555840
369 | 宝山基地 | 主生产工序 | 2#转炉 | 原材料 | 镍 | 千克(kg) | 7730
370 | 宝山基地 | 主生产工序 | 2#转炉 | 原材料 | 硅锰 | 千克(kg) | 766070
371 | 宝山基地 | 主生产工序 | 2#转炉 | 原材料 | 硅钙 | 千克(kg) | 0
372 | 宝山基地 | 主生产工序 | 2#转炉 | 原材料 | 二氧化钛 | 千克(kg) | 0
373 | 宝山基地 | 主生产工序 | 2#转炉 | 原材料 | 铝 | 千克(kg) | 16014940
374 | 宝山基地 | 主生产工序 | 2#转炉 | 原材料 | 铜 | 千克(kg) | 108840
375 | 宝山基地 | 主生产工序 | 2#转炉 | 原材料 | 铜镍 | 千克(kg) | 125710
376 | 宝山基地 | 主生产工序 | 2#转炉 | 原材料 | 锰碳球 | 千克(kg) | 0
377 | 宝山基地 | 主生产工序 | 2#转炉 | 原材料 | 硅铝钡钙 | 千克(kg) | 370690
378 | 宝山基地 | 主生产工序 | 2#转炉 | 原材料 | 锡 | 千克(kg) | 148690
379 | 宝山基地 | 主生产工序 | 2#转炉 | 原材料 | 铝矾土 | 千克(kg) | 238340
380 | 宝山基地 | 主生产工序 | 2#转炉 | 原材料 | 氮化石灰 | 千克(kg) | 171100
381 | 宝山基地 | 主生产工序 | 2#转炉 | 原材料 | 精块矿 | 千克(kg) | 114645870
382 | 宝山基地 | 主生产工序 | 2#转炉 | 原材料 | 白云石 | 千克(kg) | 170.6
383 | 宝山基地 | 主生产工序 | 2#转炉 | 辅助材料 | 耐火材料 | 千克(kg) | 0
384 | 宝山基地 | 主生产工序 | 2#转炉 | 辅助材料 | 覆盖剂 | 千克(kg) | 0
385 | 宝山基地 | 主生产工序 | 2#转炉 | 辅助材料 | 保护渣 | 千克(kg) | 0
386 | 宝山基地 | 主生产工序 | 2#转炉 | 辅助材料 | 消泡剂 | 千克(kg) | 6012750
387 | 宝山基地 | 主生产工序 | 2#转炉 | 辅助材料 | 铁水脱磷剂 | 千克(kg) | 11311460
388 | 宝山基地 | 主生产工序 | 2#转炉 | 辅助材料 | 铁水脱硫剂 | 千克(kg) | 9471796.38
389 | 宝山基地 | 主生产工序 | 2#转炉 | 辅助材料 | 电极 | 千克(kg) | 0
390 | 宝山基地 | 主生产工序 | 2#转炉 | 大气排放 | (a)粉尘（粒径10微米） | 千克(kg) | 891533.8454
391 | 宝山基地 | 主生产工序 | 2#转炉 | 大气排放 | (a)硫氧化物(二氧化硫) | 千克(kg) | 4261.5005
392 | 宝山基地 | 主生产工序 | 2#转炉精炼 | 产品 | 2#转炉钢水 | 千克(kg) | 6597440690
393 | 宝山基地 | 主生产工序 | 2#转炉精炼 | 能源及能源介质 | 焦炉煤气 | 立方米(m3) | 10068500
394 | 宝山基地 | 主生产工序 | 2#转炉精炼 | 能源及能源介质 | 电 | 千瓦时(kWh) | 85341330
395 | 宝山基地 | 主生产工序 | 2#转炉精炼 | 能源及能源介质 | 低压蒸汽 | 千克(kg) | 266167000
396 | 宝山基地 | 主生产工序 | 2#转炉精炼 | 能源及能源介质 | 中压蒸汽 | 千克(kg) | 42679000
397 | 宝山基地 | 主生产工序 | 2#转炉精炼 | 能源及能源介质 | 工业水 | 千克(kg) | 339969000
398 | 宝山基地 | 主生产工序 | 2#转炉精炼 | 能源及能源介质 | 纯水 | 千克(kg) | 274538400
399 | 宝山基地 | 主生产工序 | 2#转炉精炼 | 能源及能源介质 | 高压氧气 | 立方米(m3) | 37236205
400 | 宝山基地 | 主生产工序 | 2#转炉精炼 | 能源及能源介质 | 中压氮气 | 立方米(m3) | 18356924
401 | 宝山基地 | 主生产工序 | 2#转炉精炼 | 能源及能源介质 | 氩气 | 立方米(m3) | 3947199
402 | 宝山基地 | 主生产工序 | 2#转炉精炼 | 原材料 | 2#转炉钢水(未精炼) | 千克(kg) | 6597440690
403 | 宝山基地 | 主生产工序 | 2#转炉精炼 | 大气排放 | (a)粉尘（粒径10微米） | 千克(kg) | 18947.7113
404 | 宝山基地 | 主生产工序 | 老电炉 | 产品 | 老电炉钢水(未精炼) | 千克(kg) | 1132774460
405 | 宝山基地 | 主生产工序 | 老电炉 | 副产品或固体废弃物 | 渣钢 | 千克(kg) | 412630
406 | 宝山基地 | 主生产工序 | 老电炉 | 副产品或固体废弃物 | 氧化铁皮 | 千克(kg) | 3392520
407 | 宝山基地 | 主生产工序 | 老电炉 | 副产品或固体废弃物 | 电炉钢渣尾渣 | 千克(kg) | 656859340
408 | 宝山基地 | 主生产工序 | 老电炉 | 副产品或固体废弃物 | 电炉灰 | 千克(kg) | 70256960
409 | 宝山基地 | 主生产工序 | 老电炉 | 能源及能源介质 | 粗焦 | 千克(kg) | 8065640
410 | 宝山基地 | 主生产工序 | 老电炉 | 能源及能源介质 | 高炉煤气 | 立方米(m3) | 0
411 | 宝山基地 | 主生产工序 | 老电炉 | 能源及能源介质 | 焦炉煤气 | 立方米(m3) | 23758627
412 | 宝山基地 | 主生产工序 | 老电炉 | 能源及能源介质 | 转炉煤气 | 立方米(m3) | 0
413 | 宝山基地 | 主生产工序 | 老电炉 | 能源及能源介质 | 电 | 千瓦时(kWh) | 477296990
414 | 宝山基地 | 主生产工序 | 老电炉 | 能源及能源介质 | 高压氧气 | 立方米(m3) | 51177160
415 | 宝山基地 | 主生产工序 | 老电炉 | 能源及能源介质 | 高压氮气 | 立方米(m3) | 1618730
416 | 宝山基地 | 主生产工序 | 老电炉 | 能源及能源介质 | 氩气 | 立方米(m3) | 722921
417 | 宝山基地 | 主生产工序 | 老电炉 | 原材料 | 铁水 | 千克(kg) | 467693950
418 | 宝山基地 | 主生产工序 | 老电炉 | 原材料 | 主原料铁块 | 千克(kg) | 6431560
419 | 宝山基地 | 主生产工序 | 老电炉 | 原材料 | 废钢 | 千克(kg) | 750018080
420 | 宝山基地 | 主生产工序 | 老电炉 | 辅助材料 | 铝 | 千克(kg) | 893360
421 | 宝山基地 | 主生产工序 | 老电炉 | 辅助材料 | 锰碳球 | 千克(kg) | 0
422 | 宝山基地 | 主生产工序 | 老电炉 | 辅助材料 | 铝铁 | 千克(kg) | 1885810
423 | 宝山基地 | 主生产工序 | 老电炉 | 辅助材料 | 硼铁 | 千克(kg) | 3300
424 | 宝山基地 | 主生产工序 | 老电炉 | 辅助材料 | 钙铁 | 千克(kg) | 0
425 | 宝山基地 | 主生产工序 | 老电炉 | 辅助材料 | 铬铁 | 千克(kg) | 4883620
426 | 宝山基地 | 主生产工序 | 老电炉 | 辅助材料 | 锰铁 | 千克(kg) | 9432960
427 | 宝山基地 | 主生产工序 | 老电炉 | 辅助材料 | 钼铁 | 千克(kg) | 1814210
428 | 宝山基地 | 主生产工序 | 老电炉 | 辅助材料 | 硫铁 | 千克(kg) | 4820
429 | 宝山基地 | 主生产工序 | 老电炉 | 辅助材料 | 镍铁 | 千克(kg) | 75970
430 | 宝山基地 | 主生产工序 | 老电炉 | 辅助材料 | 铌铁 | 千克(kg) | 98960
431 | 宝山基地 | 主生产工序 | 老电炉 | 辅助材料 | 磷铁 | 千克(kg) | 0
432 | 宝山基地 | 主生产工序 | 老电炉 | 辅助材料 | 硅铁 | 千克(kg) | 1034400
433 | 宝山基地 | 主生产工序 | 老电炉 | 辅助材料 | 钛铁 | 千克(kg) | 124440
434 | 宝山基地 | 主生产工序 | 老电炉 | 辅助材料 | 钒铁 | 千克(kg) | 391920
435 | 宝山基地 | 主生产工序 | 老电炉 | 辅助材料 | 锰 | 千克(kg) | 617390
436 | 宝山基地 | 主生产工序 | 老电炉 | 辅助材料 | 镍 | 千克(kg) | 29000
437 | 宝山基地 | 主生产工序 | 老电炉 | 辅助材料 | 硅锰 | 千克(kg) | 7882900
438 | 宝山基地 | 主生产工序 | 老电炉 | 辅助材料 | 硅铝钡钙 | 千克(kg) | 955780
439 | 宝山基地 | 主生产工序 | 老电炉 | 辅助材料 | 碳丝 | 千克(kg) | 580720
440 | 宝山基地 | 主生产工序 | 老电炉 | 辅助材料 | 白云石 | 千克(kg) | 0
441 | 宝山基地 | 主生产工序 | 老电炉 | 辅助材料 | 轻烧白云石 | 千克(kg) | 6882540
442 | 宝山基地 | 主生产工序 | 老电炉 | 辅助材料 | 块状生石灰 | 千克(kg) | 66278860
443 | 宝山基地 | 主生产工序 | 老电炉 | 辅助材料 | 铜 | 千克(kg) | 17310
444 | 宝山基地 | 主生产工序 | 老电炉 | 辅助材料 | 颗粒合成渣 | 千克(kg) | 0
445 | 宝山基地 | 主生产工序 | 老电炉 | 辅助材料 | 电极 | 千克(kg) | 0
446 | 宝山基地 | 主生产工序 | 老电炉 | 大气排放 | (a)粉尘（粒径10微米） | 千克(kg) | 363390.7595
447 | 宝山基地 | 主生产工序 | 老电炉精炼 | 产品 | 老电炉钢水 | 千克(kg) | 1132774460
448 | 宝山基地 | 主生产工序 | 老电炉精炼 | 能源及能源介质 | 低压蒸汽 | 千克(kg) | 25373000
449 | 宝山基地 | 主生产工序 | 老电炉精炼 | 能源及能源介质 | 中压蒸汽 | 千克(kg) | 43274000
450 | 宝山基地 | 主生产工序 | 老电炉精炼 | 能源及能源介质 | 中压氮气 | 立方米(m3) | 3688130
451 | 宝山基地 | 主生产工序 | 老电炉精炼 | 原材料 | 老电炉钢水(未精炼) | 千克(kg) | 1132774460
452 | 宝山基地 | 主生产工序 | 9#电炉 | 产品 | 9#电炉钢水(未精炼) | 千克(kg) | 786796500
453 | 宝山基地 | 主生产工序 | 9#电炉 | 副产品或固体废弃物 | 渣钢 | 千克(kg) | 3421720
454 | 宝山基地 | 主生产工序 | 9#电炉 | 副产品或固体废弃物 | 电炉渣 | 千克(kg) | 220000
455 | 宝山基地 | 主生产工序 | 9#电炉 | 副产品或固体废弃物 | 电炉灰 | 千克(kg) | 0
456 | 宝山基地 | 主生产工序 | 9#电炉 | 能源及能源介质 | 粗焦 | 千克(kg) | 1023140
457 | 宝山基地 | 主生产工序 | 9#电炉 | 能源及能源介质 | 氧气 | 立方米(m3) | 15965089
458 | 宝山基地 | 主生产工序 | 9#电炉 | 能源及能源介质 | 高压氮气 | 立方米(m3) | 937169
459 | 宝山基地 | 主生产工序 | 9#电炉 | 能源及能源介质 | 氩气 | 立方米(m3) | 856543
460 | 宝山基地 | 主生产工序 | 9#电炉 | 原材料 | 铁水 | 千克(kg) | 342049480
461 | 宝山基地 | 主生产工序 | 9#电炉 | 原材料 | 主原料铁块 | 千克(kg) | 2869860
462 | 宝山基地 | 主生产工序 | 9#电炉 | 原材料 | 废钢 | 千克(kg) | 468905820
463 | 宝山基地 | 主生产工序 | 9#电炉 | 辅助材料 | 铝 | 千克(kg) | 233120
464 | 宝山基地 | 主生产工序 | 9#电炉 | 辅助材料 | 锰碳球 | 千克(kg) | 0
465 | 宝山基地 | 主生产工序 | 9#电炉 | 辅助材料 | 铝铁 | 千克(kg) | 1727760
466 | 宝山基地 | 主生产工序 | 9#电炉 | 辅助材料 | 硼铁 | 千克(kg) | 2000
467 | 宝山基地 | 主生产工序 | 9#电炉 | 辅助材料 | 钙铁 | 千克(kg) | 0
468 | 宝山基地 | 主生产工序 | 9#电炉 | 辅助材料 | 铬铁 | 千克(kg) | 13192660
469 | 宝山基地 | 主生产工序 | 9#电炉 | 辅助材料 | 锰铁 | 千克(kg) | 4578860
470 | 宝山基地 | 主生产工序 | 9#电炉 | 辅助材料 | 钼铁 | 千克(kg) | 1414800
471 | 宝山基地 | 主生产工序 | 9#电炉 | 辅助材料 | 硫铁 | 千克(kg) | 0
472 | 宝山基地 | 主生产工序 | 9#电炉 | 辅助材料 | 镍铁 | 千克(kg) | 54310
473 | 宝山基地 | 主生产工序 | 9#电炉 | 辅助材料 | 铌铁 | 千克(kg) | 56350
474 | 宝山基地 | 主生产工序 | 9#电炉 | 辅助材料 | 磷铁 | 千克(kg) | 0
475 | 宝山基地 | 主生产工序 | 9#电炉 | 辅助材料 | 硅铁 | 千克(kg) | 2579200
476 | 宝山基地 | 主生产工序 | 9#电炉 | 辅助材料 | 钛铁 | 千克(kg) | 20310
477 | 宝山基地 | 主生产工序 | 9#电炉 | 辅助材料 | 钒铁 | 千克(kg) | 372320
478 | 宝山基地 | 主生产工序 | 9#电炉 | 辅助材料 | 锰 | 千克(kg) | 1047730
479 | 宝山基地 | 主生产工序 | 9#电炉 | 辅助材料 | 镍 | 千克(kg) | 451000
480 | 宝山基地 | 主生产工序 | 9#电炉 | 辅助材料 | 硅锰 | 千克(kg) | 2025690
481 | 宝山基地 | 主生产工序 | 9#电炉 | 辅助材料 | 硅铝钡钙 | 千克(kg) | 402540
482 | 宝山基地 | 主生产工序 | 9#电炉 | 辅助材料 | 碳丝 | 千克(kg) | 222410
483 | 宝山基地 | 主生产工序 | 9#电炉 | 辅助材料 | 白云石 | 千克(kg) | 0
484 | 宝山基地 | 主生产工序 | 9#电炉 | 辅助材料 | 轻烧白云石 | 千克(kg) | 0
485 | 宝山基地 | 主生产工序 | 9#电炉 | 辅助材料 | 块状生石灰 | 千克(kg) | 41421000
486 | 宝山基地 | 主生产工序 | 9#电炉 | 辅助材料 | 铜 | 千克(kg) | 3020
487 | 宝山基地 | 主生产工序 | 9#电炉 | 辅助材料 | 颗粒合成渣 | 千克(kg) | 0
488 | 宝山基地 | 主生产工序 | 9#电炉 | 辅助材料 | 电极 | 千克(kg) | 0
489 | 宝山基地 | 主生产工序 | 9#电炉 | 大气排放 | (a)粉尘（粒径10微米） | 千克(kg) | 239818.1607
490 | 宝山基地 | 主生产工序 | 9#电炉精炼 | 产品 | 9#电炉钢水 | 千克(kg) | 786796500
491 | 宝山基地 | 主生产工序 | 9#电炉精炼 | 能源及能源介质 | 焦炉煤气 | 立方米(m3) | 19658000
492 | 宝山基地 | 主生产工序 | 9#电炉精炼 | 能源及能源介质 | 电 | 千瓦时(kWh) | 384200000
493 | 宝山基地 | 主生产工序 | 9#电炉精炼 | 能源及能源介质 | 低压蒸汽 | 千克(kg) | 16191000
494 | 宝山基地 | 主生产工序 | 9#电炉精炼 | 能源及能源介质 | 中压蒸汽 | 千克(kg) | 40386000
495 | 宝山基地 | 主生产工序 | 9#电炉精炼 | 能源及能源介质 | 工业水 | 千克(kg) | 1104923000
496 | 宝山基地 | 主生产工序 | 9#电炉精炼 | 能源及能源介质 | 纯水 | 千克(kg) | 105486
497 | 宝山基地 | 主生产工序 | 9#电炉精炼 | 原材料 | 9#电炉钢水(未精炼) | 千克(kg) | 786796500
498 | 宝山基地 | 主生产工序 | 1#连铸 | 产品 | 1#连铸坯 | 千克(kg) | 5026579230
499 | 宝山基地 | 主生产工序 | 1#连铸 | 副产品或固体废弃物 | 废钢 | 千克(kg) | 128215450
500 | 宝山基地 | 主生产工序 | 1#连铸 | 副产品或固体废弃物 | 渣钢 | 千克(kg) | 39367870
501 | 宝山基地 | 主生产工序 | 1#连铸 | 副产品或固体废弃物 | 氧化铁皮 | 千克(kg) | 40622000
502 | 宝山基地 | 主生产工序 | 1#连铸 | 副产品或固体废弃物 | 含油泥饼 | 千克(kg) | 2740000
503 | 宝山基地 | 主生产工序 | 1#连铸 | 能源及能源介质 | 焦炉煤气 | 立方米(m3) | 11038000
504 | 宝山基地 | 主生产工序 | 1#连铸 | 能源及能源介质 | 电 | 千瓦时(kWh) | 162470000
505 | 宝山基地 | 主生产工序 | 1#连铸 | 能源及能源介质 | 低压蒸汽 | 千克(kg) | 8171000
506 | 宝山基地 | 主生产工序 | 1#连铸 | 能源及能源介质 | 工业水 | 千克(kg) | 2499209000
507 | 宝山基地 | 主生产工序 | 1#连铸 | 能源及能源介质 | 软水 | 千克(kg) | 9937000
508 | 宝山基地 | 主生产工序 | 1#连铸 | 能源及能源介质 | 高压氧气 | 立方米(m3) | 16585890
509 | 宝山基地 | 主生产工序 | 1#连铸 | 能源及能源介质 | 中压氮气 | 立方米(m3) | 4517190
510 | 宝山基地 | 主生产工序 | 1#连铸 | 能源及能源介质 | 氩气 | 立方米(m3) | 2277430
511 | 宝山基地 | 主生产工序 | 1#连铸 | 能源及能源介质 | 天然气 | 立方米(m3) | 614854
512 | 宝山基地 | 主生产工序 | 1#连铸 | 原材料 | 1#转炉钢水 | 千克(kg) | 5201910860
513 | 宝山基地 | 主生产工序 | 1#连铸 | 大气排放 | (a)粉尘（粒径10微米） | 千克(kg) | 46088.9985
514 | 宝山基地 | 主生产工序 | 2#连铸 | 产品 | 2#连铸坯 | 千克(kg) | 6453244000
515 | 宝山基地 | 主生产工序 | 2#连铸 | 副产品或固体废弃物 | 废钢 | 千克(kg) | 88430190
516 | 宝山基地 | 主生产工序 | 2#连铸 | 副产品或固体废弃物 | 渣钢 | 千克(kg) | 14047900
517 | 宝山基地 | 主生产工序 | 2#连铸 | 副产品或固体废弃物 | 氧化铁皮 | 千克(kg) | 24460000
518 | 宝山基地 | 主生产工序 | 2#连铸 | 副产品或固体废弃物 | 含油泥饼 | 千克(kg) | 990000
519 | 宝山基地 | 主生产工序 | 2#连铸 | 副产品或固体废弃物 | 钢渣 | 千克(kg) | 106599390
520 | 宝山基地 | 主生产工序 | 2#连铸 | 能源及能源介质 | 焦炉煤气 | 立方米(m3) | 12100000
521 | 宝山基地 | 主生产工序 | 2#连铸 | 能源及能源介质 | 电 | 千瓦时(kWh) | 221426000
522 | 宝山基地 | 主生产工序 | 2#连铸 | 能源及能源介质 | 低压蒸汽 | 千克(kg) | 3144000
523 | 宝山基地 | 主生产工序 | 2#连铸 | 能源及能源介质 | 工业水 | 千克(kg) | 2785712000
524 | 宝山基地 | 主生产工序 | 2#连铸 | 能源及能源介质 | 纯水 | 千克(kg) | 8630000
525 | 宝山基地 | 主生产工序 | 2#连铸 | 能源及能源介质 | 高压氧气 | 立方米(m3) | 3703090
526 | 宝山基地 | 主生产工序 | 2#连铸 | 能源及能源介质 | 中压氮气 | 立方米(m3) | 2971150
527 | 宝山基地 | 主生产工序 | 2#连铸 | 能源及能源介质 | 氩气 | 立方米(m3) | 5992070
528 | 宝山基地 | 主生产工序 | 2#连铸 | 能源及能源介质 | 天然气 | 立方米(m3) | 3057870
529 | 宝山基地 | 主生产工序 | 2#连铸 | 原材料 | 2#转炉钢水 | 千克(kg) | 6597440690
530 | 宝山基地 | 主生产工序 | 2#连铸 | 大气排放 | (a)粉尘（粒径10微米） | 千克(kg) | 6370.4412
531 | 宝山基地 | 主生产工序 | 模铸 | 产品 | 钢锭 | 千克(kg) | 496172400
532 | 宝山基地 | 主生产工序 | 模铸 | 副产品或固体废弃物 | 废钢 | 千克(kg) | 9607350
533 | 宝山基地 | 主生产工序 | 模铸 | 副产品或固体废弃物 | 钢渣 | 千克(kg) | 19494960
534 | 宝山基地 | 主生产工序 | 模铸 | 能源及能源介质 | 电 | 千瓦时(kWh) | 2795870
535 | 宝山基地 | 主生产工序 | 模铸 | 能源及能源介质 | 高压氧气 | 立方米(m3) | 12116300
536 | 宝山基地 | 主生产工序 | 模铸 | 原材料 | 1#转炉钢水 | 千克(kg) | 514325060
537 | 宝山基地 | 主生产工序 | 模铸 | 大气排放 | (a)粉尘（粒径10微米） | 千克(kg) | 2711.9087
538 | 宝山基地 | 主生产工序 | 宽厚板连铸 | 产品 | 宽厚板连铸坯 | 千克(kg) | 1918016760
539 | 宝山基地 | 主生产工序 | 宽厚板连铸 | 副产品或固体废弃物 | 氧化铁皮 | 千克(kg) | 3734000
540 | 宝山基地 | 主生产工序 | 宽厚板连铸 | 副产品或固体废弃物 | 渣钢 | 千克(kg) | 14961130
541 | 宝山基地 | 主生产工序 | 宽厚板连铸 | 副产品或固体废弃物 | 废钢 | 千克(kg) | 43782070
542 | 宝山基地 | 主生产工序 | 宽厚板连铸 | 能源及能源介质 | 焦炉煤气 | 立方米(m3) | 3747000
543 | 宝山基地 | 主生产工序 | 宽厚板连铸 | 能源及能源介质 | 电 | 千瓦时(kWh) | 71362500
544 | 宝山基地 | 主生产工序 | 宽厚板连铸 | 能源及能源介质 | 低压蒸汽 | 千克(kg) | 1075000
545 | 宝山基地 | 主生产工序 | 宽厚板连铸 | 能源及能源介质 | 工业水 | 千克(kg) | 1055953000
546 | 宝山基地 | 主生产工序 | 宽厚板连铸 | 能源及能源介质 | 纯水 | 千克(kg) | 6058
547 | 宝山基地 | 主生产工序 | 宽厚板连铸 | 能源及能源介质 | 高压氧气 | 立方米(m3) | 3112480
548 | 宝山基地 | 主生产工序 | 宽厚板连铸 | 能源及能源介质 | 中压氮气 | 立方米(m3) | 26110
549 | 宝山基地 | 主生产工序 | 宽厚板连铸 | 能源及能源介质 | 氩气 | 立方米(m3) | 353840
550 | 宝山基地 | 主生产工序 | 宽厚板连铸 | 能源及能源介质 | 天然气 | 立方米(m3) | 382997
551 | 宝山基地 | 主生产工序 | 宽厚板连铸 | 原材料 | 1#转炉钢水 | 千克(kg) | 1973671880
552 | 宝山基地 | 主生产工序 | 老电炉连铸 | 产品 | 老电炉连铸坯 | 千克(kg) | 1168160760
553 | 宝山基地 | 主生产工序 | 老电炉连铸 | 副产品或固体废弃物 | 废钢 | 千克(kg) | 23736100
554 | 宝山基地 | 主生产工序 | 老电炉连铸 | 副产品或固体废弃物 | 氧化铁皮 | 千克(kg) | 3392520
555 | 宝山基地 | 主生产工序 | 老电炉连铸 | 副产品或固体废弃物 | 渣钢 | 千克(kg) | 2571670
556 | 宝山基地 | 主生产工序 | 老电炉连铸 | 副产品或固体废弃物 | 电炉渣 | 千克(kg) | 24973900
557 | 宝山基地 | 主生产工序 | 老电炉连铸 | 能源及能源介质 | 焦炉煤气 | 立方米(m3) | 5566373
558 | 宝山基地 | 主生产工序 | 老电炉连铸 | 能源及能源介质 | 电 | 千瓦时(kWh) | 32525810
559 | 宝山基地 | 主生产工序 | 老电炉连铸 | 能源及能源介质 | 工业水 | 千克(kg) | 1134497000
560 | 宝山基地 | 主生产工序 | 老电炉连铸 | 能源及能源介质 | 纯水 | 千克(kg) | 106449
561 | 宝山基地 | 主生产工序 | 老电炉连铸 | 能源及能源介质 | 高压氧气 | 立方米(m3) | 2276560
562 | 宝山基地 | 主生产工序 | 老电炉连铸 | 能源及能源介质 | 氩气 | 立方米(m3) | 3286469
563 | 宝山基地 | 主生产工序 | 老电炉连铸 | 能源及能源介质 | 天然气 | 立方米(m3) | 577236
564 | 宝山基地 | 主生产工序 | 老电炉连铸 | 原材料 | 9#电炉钢水 | 千克(kg) | 78399300
565 | 宝山基地 | 主生产工序 | 老电炉连铸 | 原材料 | 老电炉钢水 | 千克(kg) | 1128513100
566 | 宝山基地 | 主生产工序 | 9#电炉连铸 | 产品 | 9#电炉连铸坯 | 千克(kg) | 666302060
567 | 宝山基地 | 主生产工序 | 9#电炉连铸 | 副产品或固体废弃物 | 废钢 | 千克(kg) | 15663850
568 | 宝山基地 | 主生产工序 | 9#电炉连铸 | 副产品或固体废弃物 | 氧化铁皮 | 千克(kg) | 737820
569 | 宝山基地 | 主生产工序 | 9#电炉连铸 | 副产品或固体废弃物 | 渣钢 | 千克(kg) | 1515230
570 | 宝山基地 | 主生产工序 | 9#电炉连铸 | 能源及能源介质 | 高压氧气 | 立方米(m3) | 3379911
571 | 宝山基地 | 主生产工序 | 9#电炉连铸 | 能源及能源介质 | 中压氮气 | 立方米(m3) | 305430
572 | 宝山基地 | 主生产工序 | 9#电炉连铸 | 能源及能源介质 | 高压氮气 | 立方米(m3) | 136460
573 | 宝山基地 | 主生产工序 | 9#电炉连铸 | 能源及能源介质 | 氩气 | 立方米(m3) | 268267
574 | 宝山基地 | 主生产工序 | 9#电炉连铸 | 原材料 | 9#电炉钢水 | 千克(kg) | 708397200
575 | 宝山基地 | 主生产工序 | 9#电炉连铸 | 原材料 | 老电炉钢水 | 千克(kg) | 4261360
576 | 宝山基地 | 主生产工序 | HFW | 产品 | HFW成品 | 千克(kg) | 294887000
577 | 宝山基地 | 主生产工序 | HFW | 副产品或固体废弃物 | 氧化铁皮 | 千克(kg) | 6861200
578 | 宝山基地 | 主生产工序 | HFW | 能源及能源介质 | 高炉煤气 | 立方米(m3) | 16788000
579 | 宝山基地 | 主生产工序 | HFW | 能源及能源介质 | 焦炉煤气 | 立方米(m3) | 13213000
580 | 宝山基地 | 主生产工序 | HFW | 能源及能源介质 | 转炉煤气 | 立方米(m3) | 2799000
581 | 宝山基地 | 主生产工序 | HFW | 能源及能源介质 | 电 | 千瓦时(kWh) | 37490000
582 | 宝山基地 | 主生产工序 | HFW | 能源及能源介质 | 低压蒸汽 | 千克(kg) | 2234000
583 | 宝山基地 | 主生产工序 | HFW | 能源及能源介质 | 工业水 | 千克(kg) | 160186000
584 | 宝山基地 | 主生产工序 | HFW | 原材料 | 1580热轧卷 | 千克(kg) | 285729500
585 | 宝山基地 | 主生产工序 | HFW | 原材料 | 2050热轧卷 | 千克(kg) | 19720470
586 | 宝山基地 | 主生产工序 | HFW | 水体排放 | (w)化学需氧量 | 千克(kg) | 10528.0601
587 | 宝山基地 | 主生产工序 | HFW | 水体排放 | (w)悬浮固定物 | 千克(kg) | 2141.784
588 | 宝山基地 | 主生产工序 | HFW | 水体排放 | (w)总油 | 千克(kg) | 666.102
589 | 宝山基地 | 主生产工序 | HFW | 水体排放 | (w)氨氮 | 千克(kg) | 607.4874
590 | 宝山基地 | 主生产工序 | HFW | 水体排放 | 锌 | 千克(kg) | 5.0532
591 | 宝山基地 | 主生产工序 | HFW | 水体排放 | 锰 | 千克(kg) | 22.9003
592 | 宝山基地 | 主生产工序 | UOE | 产品 | UOE钢管 | 千克(kg) | 172952910
593 | 宝山基地 | 主生产工序 | UOE | 副产品或固体废弃物 | 氧化铁皮 | 千克(kg) | 2131110
594 | 宝山基地 | 主生产工序 | UOE | 能源及能源介质 | 高炉煤气 | 立方米(m3) | 2093000
595 | 宝山基地 | 主生产工序 | UOE | 能源及能源介质 | 焦炉煤气 | 立方米(m3) | 1634000
596 | 宝山基地 | 主生产工序 | UOE | 能源及能源介质 | 转炉煤气 | 立方米(m3) | 321000
597 | 宝山基地 | 主生产工序 | UOE | 能源及能源介质 | 电 | 千瓦时(kWh) | 42852300
598 | 宝山基地 | 主生产工序 | UOE | 能源及能源介质 | 低压蒸汽 | 千克(kg) | 2338000
599 | 宝山基地 | 主生产工序 | UOE | 能源及能源介质 | 工业水 | 千克(kg) | 202949000
600 | 宝山基地 | 主生产工序 | UOE | 能源及能源介质 | 天然气 | 立方米(m3) | 105372
601 | 宝山基地 | 主生产工序 | UOE | 原材料 | 宽厚板 | 千克(kg) | 178395050
602 | 宝山基地 | 主生产工序 | UOE | 水体排放 | (w)化学需氧量 | 千克(kg) | 6174.7674
603 | 宝山基地 | 主生产工序 | UOE | 水体排放 | (w)悬浮固定物 | 千克(kg) | 1256.1686
604 | 宝山基地 | 主生产工序 | UOE | 水体排放 | (w)总油 | 千克(kg) | 390.6726
605 | 宝山基地 | 主生产工序 | UOE | 水体排放 | (w)氨氮 | 千克(kg) | 356.2948
606 | 宝山基地 | 主生产工序 | UOE | 水体排放 | 锌 | 千克(kg) | 2.9637
607 | 宝山基地 | 主生产工序 | UOE | 水体排放 | 锰 | 千克(kg) | 13.4312
608 | 宝山基地 | 主生产工序 | 无缝钢管 | 产品 | 无缝钢管 | 千克(kg) | 711847790
609 | 宝山基地 | 主生产工序 | 无缝钢管 | 副产品或固体废弃物 | 氧化铁皮 | 千克(kg) | 8638250
610 | 宝山基地 | 主生产工序 | 无缝钢管 | 副产品或固体废弃物 | 低压蒸汽 | 千克(kg) | 73965000
611 | 宝山基地 | 主生产工序 | 无缝钢管 | 能源及能源介质 | 高炉煤气 | 立方米(m3) | 144936000
612 | 宝山基地 | 主生产工序 | 无缝钢管 | 能源及能源介质 | 焦炉煤气 | 立方米(m3) | 114555000
613 | 宝山基地 | 主生产工序 | 无缝钢管 | 能源及能源介质 | 转炉煤气 | 立方米(m3) | 24609000
614 | 宝山基地 | 主生产工序 | 无缝钢管 | 能源及能源介质 | 电 | 千瓦时(kWh) | 214685100
615 | 宝山基地 | 主生产工序 | 无缝钢管 | 能源及能源介质 | 低压蒸汽 | 千克(kg) | 11510000
616 | 宝山基地 | 主生产工序 | 无缝钢管 | 能源及能源介质 | 工业水 | 千克(kg) | 1962904000
617 | 宝山基地 | 主生产工序 | 无缝钢管 | 能源及能源介质 | 中压氮气 | 立方米(m3) | 8500000
618 | 宝山基地 | 主生产工序 | 无缝钢管 | 能源及能源介质 | 高压氮气 | 立方米(m3) | 3473200
619 | 宝山基地 | 主生产工序 | 无缝钢管 | 原材料 | 初轧圆坯 | 千克(kg) | 27988750
620 | 宝山基地 | 主生产工序 | 无缝钢管 | 原材料 | 电炉圆坯 | 千克(kg) | 768129540
621 | 宝山基地 | 主生产工序 | 无缝钢管 | 大气排放 | (a)粉尘（粒径10微米） | 千克(kg) | 13870.7962
622 | 宝山基地 | 主生产工序 | 无缝钢管 | 水体排放 | (w)化学需氧量 | 千克(kg) | 25414.4005
623 | 宝山基地 | 主生产工序 | 无缝钢管 | 水体排放 | (w)悬浮固定物 | 千克(kg) | 5170.1982
624 | 宝山基地 | 主生产工序 | 无缝钢管 | 水体排放 | (w)总油 | 千克(kg) | 1607.9489
625 | 宝山基地 | 主生产工序 | 无缝钢管 | 水体排放 | (w)氨氮 | 千克(kg) | 1466.4551
626 | 宝山基地 | 主生产工序 | 无缝钢管 | 水体排放 | 锌 | 千克(kg) | 12.1982
627 | 宝山基地 | 主生产工序 | 无缝钢管 | 水体排放 | 锰 | 千克(kg) | 55.2807
628 | 宝山基地 | 主生产工序 | 高线 | 产品 | 高速线材 | 千克(kg) | 546872950
629 | 宝山基地 | 主生产工序 | 高线 | 副产品或固体废弃物 | 氧化铁皮 | 千克(kg) | 3607260
630 | 宝山基地 | 主生产工序 | 高线 | 副产品或固体废弃物 | 废钢 | 千克(kg) | 13570680
631 | 宝山基地 | 主生产工序 | 高线 | 能源及能源介质 | 高炉煤气 | 立方米(m3) | 29067000
632 | 宝山基地 | 主生产工序 | 高线 | 能源及能源介质 | 焦炉煤气 | 立方米(m3) | 22900000
633 | 宝山基地 | 主生产工序 | 高线 | 能源及能源介质 | 转炉煤气 | 立方米(m3) | 4434000
634 | 宝山基地 | 主生产工序 | 高线 | 能源及能源介质 | 电 | 千瓦时(kWh) | 76780000
635 | 宝山基地 | 主生产工序 | 高线 | 能源及能源介质 | 低压蒸汽 | 千克(kg) | 637000
636 | 宝山基地 | 主生产工序 | 高线 | 能源及能源介质 | 工业水 | 千克(kg) | 88801000
637 | 宝山基地 | 主生产工序 | 高线 | 能源及能源介质 | 中压氮气 | 立方米(m3) | 24000
638 | 宝山基地 | 主生产工序 | 高线 | 原材料 | 电炉连铸大方坯未精整 | 千克(kg) | 86395320
639 | 宝山基地 | 主生产工序 | 高线 | 原材料 | 初轧已精整小方坯EAF | 千克(kg) | 322602700
640 | 宝山基地 | 主生产工序 | 高线 | 原材料 | 初轧待精整小方坯 | 千克(kg) | 151883450
641 | 宝山基地 | 主生产工序 | 高线 | 原材料 | 外购小方坯 | 千克(kg) | 365060
642 | 宝山基地 | 主生产工序 | 高线 | 辅助材料 | 轧制油 | 千克(kg) | 0
643 | 宝山基地 | 主生产工序 | 高线 | 辅助材料 | 线材轧辊 | 千克(kg) | 140080
644 | 宝山基地 | 主生产工序 | 高线 | 辅助材料 | 线材辊环 | 千克(kg) | 5750
645 | 宝山基地 | 主生产工序 | 高线 | 水体排放 | (w)化学需氧量 | 千克(kg) | 19524.4663
646 | 宝山基地 | 主生产工序 | 高线 | 水体排放 | (w)悬浮固定物 | 千克(kg) | 3971.9749
647 | 宝山基地 | 主生产工序 | 高线 | 水体排放 | (w)总油 | 千克(kg) | 1235.2974
648 | 宝山基地 | 主生产工序 | 高线 | 水体排放 | 氟离子 | 千克(kg) | 0
649 | 宝山基地 | 主生产工序 | 高线 | 水体排放 | 硫离子 | 千克(kg) | 0
650 | 宝山基地 | 主生产工序 | 高线 | 水体排放 | (w)氨氮 | 千克(kg) | 1126.5956
651 | 宝山基地 | 主生产工序 | 高线 | 水体排放 | 总氮 | 千克(kg) | 0
652 | 宝山基地 | 主生产工序 | 高线 | 水体排放 | 总磷 | 千克(kg) | 0
653 | 宝山基地 | 主生产工序 | 高线 | 水体排放 | 总铬 | 千克(kg) | 0
654 | 宝山基地 | 主生产工序 | 高线 | 水体排放 | 六价铬 | 千克(kg) | 0
655 | 宝山基地 | 主生产工序 | 高线 | 水体排放 | 镉 | 千克(kg) | 0
656 | 宝山基地 | 主生产工序 | 高线 | 水体排放 | 铅 | 千克(kg) | 0
657 | 宝山基地 | 主生产工序 | 高线 | 水体排放 | 铜 | 千克(kg) | 0
658 | 宝山基地 | 主生产工序 | 高线 | 水体排放 | 锌 | 千克(kg) | 9.3712
659 | 宝山基地 | 主生产工序 | 高线 | 水体排放 | 镍 | 千克(kg) | 0
660 | 宝山基地 | 主生产工序 | 高线 | 水体排放 | 锰 | 千克(kg) | 42.4691
661 | 宝山基地 | 主生产工序 | 宽厚板 | 产品 | 宽厚板 | 千克(kg) | 1516650480
662 | 宝山基地 | 主生产工序 | 宽厚板 | 副产品或固体废弃物 | 氧化铁皮 | 千克(kg) | 12478920
663 | 宝山基地 | 主生产工序 | 宽厚板 | 副产品或固体废弃物 | 废钢 | 千克(kg) | 2097240
664 | 宝山基地 | 主生产工序 | 宽厚板 | 副产品或固体废弃物 | 去能中串接水 | 千克(kg) | 0
665 | 宝山基地 | 主生产工序 | 宽厚板 | 副产品或固体废弃物 | 去能中含油废水 | 千克(kg) | 0
666 | 宝山基地 | 主生产工序 | 宽厚板 | 能源及能源介质 | 高炉煤气 | 立方米(m3) | 141073635
667 | 宝山基地 | 主生产工序 | 宽厚板 | 能源及能源介质 | 焦炉煤气 | 立方米(m3) | 92946436
668 | 宝山基地 | 主生产工序 | 宽厚板 | 能源及能源介质 | 转炉煤气 | 立方米(m3) | 0
669 | 宝山基地 | 主生产工序 | 宽厚板 | 能源及能源介质 | 电 | 千瓦时(kWh) | 191105830
670 | 宝山基地 | 主生产工序 | 宽厚板 | 能源及能源介质 | 低压蒸汽 | 千克(kg) | 235000
671 | 宝山基地 | 主生产工序 | 宽厚板 | 能源及能源介质 | 中压蒸汽 | 千克(kg) | 0
672 | 宝山基地 | 主生产工序 | 宽厚板 | 能源及能源介质 | 工业水 | 千克(kg) | 1055953
673 | 宝山基地 | 主生产工序 | 宽厚板 | 能源及能源介质 | 过滤水 | 千克(kg) | 0
674 | 宝山基地 | 主生产工序 | 宽厚板 | 能源及能源介质 | 纯水 | 千克(kg) | 0
675 | 宝山基地 | 主生产工序 | 宽厚板 | 能源及能源介质 | 软水 | 千克(kg) | 0
676 | 宝山基地 | 主生产工序 | 宽厚板 | 能源及能源介质 | 串接水 | 千克(kg) | 0
677 | 宝山基地 | 主生产工序 | 宽厚板 | 能源及能源介质 | 低压氧气 | 立方米(m3) | 0
678 | 宝山基地 | 主生产工序 | 宽厚板 | 能源及能源介质 | 高压氧气 | 立方米(m3) | 789490
679 | 宝山基地 | 主生产工序 | 宽厚板 | 能源及能源介质 | 中压氮气 | 立方米(m3) | 0
680 | 宝山基地 | 主生产工序 | 宽厚板 | 能源及能源介质 | 高压氮气 | 立方米(m3) | 0
681 | 宝山基地 | 主生产工序 | 宽厚板 | 能源及能源介质 | 氩气 | 立方米(m3) | 0
682 | 宝山基地 | 主生产工序 | 宽厚板 | 能源及能源介质 | 氢气 | 立方米(m3) | 0
683 | 宝山基地 | 主生产工序 | 宽厚板 | 能源及能源介质 | 液化石油气 | 立方米(m3) | 0
684 | 宝山基地 | 主生产工序 | 宽厚板 | 能源及能源介质 | 液化天然气 | 立方米(m3) | 0
685 | 宝山基地 | 主生产工序 | 宽厚板 | 能源及能源介质 | 天然气 | 立方米(m3) | 6625154.88
686 | 宝山基地 | 主生产工序 | 宽厚板 | 能源及能源介质 | 外购电 | 千瓦时(kWh) | 0
687 | 宝山基地 | 主生产工序 | 宽厚板 | 能源及能源介质 | 重油 | 千克(kg) | 0
688 | 宝山基地 | 主生产工序 | 宽厚板 | 能源及能源介质 | 柴油 | 千克(kg) | 0
689 | 宝山基地 | 主生产工序 | 宽厚板 | 原材料 | 钢锭 | 千克(kg) | 0
690 | 宝山基地 | 主生产工序 | 宽厚板 | 原材料 | 1#连铸坯 | 千克(kg) | 173120
691 | 宝山基地 | 主生产工序 | 宽厚板 | 原材料 | 宽厚板连铸坯 | 千克(kg) | 1275167270
692 | 宝山基地 | 主生产工序 | 宽厚板 | 原材料 | 初轧板坯 | 千克(kg) | 22256670
693 | 宝山基地 | 主生产工序 | 宽厚板 | 原材料 | 外购板坯 | 千克(kg) | 237746160
694 | 宝山基地 | 主生产工序 | 宽厚板 | 原材料 | 外购钢锭 | 千克(kg) | 75260
695 | 宝山基地 | 主生产工序 | 宽厚板 | 辅助材料 | 宽厚板油漆 | 千克(kg) | 0
696 | 宝山基地 | 主生产工序 | 宽厚板 | 辅助材料 | 水处理药剂 | 千克(kg) | 0
697 | 宝山基地 | 主生产工序 | 宽厚板 | 辅助材料 | 钢丸 | 千克(kg) | 0
698 | 宝山基地 | 主生产工序 | 宽厚板 | 辅助材料 | 润滑油 | 千克(kg) | 0
699 | 宝山基地 | 主生产工序 | 宽厚板 | 辅助材料 | 厚板轧辊 | 千克(kg) | 0
700 | 宝山基地 | 主生产工序 | 初轧 | 产品 | 初轧坯 | 千克(kg) | 1057583470
701 | 宝山基地 | 主生产工序 | 初轧 | 副产品或固体废弃物 | 废钢 | 千克(kg) | 81308740
702 | 宝山基地 | 主生产工序 | 初轧 | 副产品或固体废弃物 | 氧化铁皮 | 千克(kg) | 24369190
703 | 宝山基地 | 主生产工序 | 初轧 | 副产品或固体废弃物 | 低压蒸汽 | 千克(kg) | 66596000
704 | 宝山基地 | 主生产工序 | 初轧 | 能源及能源介质 | 高炉煤气 | 立方米(m3) | 126255000
705 | 宝山基地 | 主生产工序 | 初轧 | 能源及能源介质 | 焦炉煤气 | 立方米(m3) | 45959000
706 | 宝山基地 | 主生产工序 | 初轧 | 能源及能源介质 | 转炉煤气 | 立方米(m3) | 17637000
707 | 宝山基地 | 主生产工序 | 初轧 | 能源及能源介质 | 电 | 千瓦时(kWh) | 103907500
708 | 宝山基地 | 主生产工序 | 初轧 | 能源及能源介质 | 低压蒸汽 | 千克(kg) | 516000
709 | 宝山基地 | 主生产工序 | 初轧 | 能源及能源介质 | 工业水 | 千克(kg) | 309877020
710 | 宝山基地 | 主生产工序 | 初轧 | 能源及能源介质 | 过滤水 | 千克(kg) | 8380020
711 | 宝山基地 | 主生产工序 | 初轧 | 能源及能源介质 | 纯水 | 千克(kg) | 87071010
712 | 宝山基地 | 主生产工序 | 初轧 | 能源及能源介质 | 高压氧气 | 立方米(m3) | 4085790
713 | 宝山基地 | 主生产工序 | 初轧 | 能源及能源介质 | 中压氮气 | 立方米(m3) | 24000
714 | 宝山基地 | 主生产工序 | 初轧 | 原材料 | 一炼钢自产钢锭 | 千克(kg) | 474142640
715 | 宝山基地 | 主生产工序 | 初轧 | 原材料 | 新电炉大方坯 | 千克(kg) | 664949180
716 | 宝山基地 | 主生产工序 | 初轧 | 原材料 | 宽厚板连铸坯 | 千克(kg) | 3754960
717 | 宝山基地 | 主生产工序 | 初轧 | 原材料 | 外购钢锭 | 千克(kg) | 20401130
718 | 宝山基地 | 主生产工序 | 初轧 | 辅助材料 | 蛇纹石 | 千克(kg) | 1742230
719 | 宝山基地 | 主生产工序 | 初轧 | 辅助材料 | 初轧辊 | 千克(kg) | 193240
720 | 宝山基地 | 主生产工序 | 初轧 | 辅助材料 | 连轧辊 | 千克(kg) | 94740
721 | 宝山基地 | 主生产工序 | 1880热轧 | 产品 | 1880热轧卷 | 千克(kg) | 3756607410
722 | 宝山基地 | 主生产工序 | 1880热轧 | 副产品或固体废弃物 | 低压蒸汽 | 千克(kg) | 214672000
723 | 宝山基地 | 主生产工序 | 1880热轧 | 副产品或固体废弃物 | 回收乳化液 | 千克(kg) | 0
724 | 宝山基地 | 主生产工序 | 1880热轧 | 副产品或固体废弃物 | 废油 | 千克(kg) | 0
725 | 宝山基地 | 主生产工序 | 1880热轧 | 副产品或固体废弃物 | 废钢 | 千克(kg) | 24480680
726 | 宝山基地 | 主生产工序 | 1880热轧 | 副产品或固体废弃物 | 氧化铁皮 | 千克(kg) | 21021910
727 | 宝山基地 | 主生产工序 | 1880热轧 | 副产品或固体废弃物 | 废耐材 | 千克(kg) | 0
728 | 宝山基地 | 主生产工序 | 1880热轧 | 副产品或固体废弃物 | 含油泥饼 | 千克(kg) | 3888000
729 | 宝山基地 | 主生产工序 | 1880热轧 | 副产品或固体废弃物 | 除尘灰浆 | 千克(kg) | 0
730 | 宝山基地 | 主生产工序 | 1880热轧 | 副产品或固体废弃物 | 炉渣 | 千克(kg) | 0
731 | 宝山基地 | 主生产工序 | 1880热轧 | 能源及能源介质 | 高炉煤气 | 立方米(m3) | 139653000
732 | 宝山基地 | 主生产工序 | 1880热轧 | 能源及能源介质 | 焦炉煤气 | 立方米(m3) | 149339000
733 | 宝山基地 | 主生产工序 | 1880热轧 | 能源及能源介质 | 转炉煤气 | 立方米(m3) | 170283000
734 | 宝山基地 | 主生产工序 | 1880热轧 | 能源及能源介质 | 电 | 千瓦时(kWh) | 451201170
735 | 宝山基地 | 主生产工序 | 1880热轧 | 能源及能源介质 | 低压蒸汽 | 千克(kg) | 15782000
736 | 宝山基地 | 主生产工序 | 1880热轧 | 能源及能源介质 | 工业水 | 千克(kg) | 1214254000
737 | 宝山基地 | 主生产工序 | 1880热轧 | 能源及能源介质 | 过滤水 | 千克(kg) | 0
738 | 宝山基地 | 主生产工序 | 1880热轧 | 能源及能源介质 | 纯水 | 千克(kg) | 296582000
739 | 宝山基地 | 主生产工序 | 1880热轧 | 能源及能源介质 | 高压氧气 | 立方米(m3) | 56580
740 | 宝山基地 | 主生产工序 | 1880热轧 | 能源及能源介质 | 中压氮气 | 立方米(m3) | 2043870
741 | 宝山基地 | 主生产工序 | 1880热轧 | 能源及能源介质 | 天然气 | 立方米(m3) | 3897942
742 | 宝山基地 | 主生产工序 | 1880热轧 | 原材料 | 外购板坯 | 千克(kg) | 1612070
743 | 宝山基地 | 主生产工序 | 1880热轧 | 原材料 | 中厚板板坯 | 千克(kg) | 60700
744 | 宝山基地 | 主生产工序 | 1880热轧 | 原材料 | 宽厚板连铸坯 | 千克(kg) | 27697130
745 | 宝山基地 | 主生产工序 | 1880热轧 | 原材料 | 初轧板坯 | 千克(kg) | 0
746 | 宝山基地 | 主生产工序 | 1880热轧 | 原材料 | 2#连铸坯 | 千克(kg) | 3241527630
747 | 宝山基地 | 主生产工序 | 1880热轧 | 原材料 | 1#连铸坯 | 千克(kg) | 451042790
748 | 宝山基地 | 主生产工序 | 1880热轧 | 原材料 | 梅钢板坯 | 千克(kg) | 89300780
749 | 宝山基地 | 主生产工序 | 1880热轧 | 辅助材料 | 热轧轧辊 | 千克(kg) | 1198210
750 | 宝山基地 | 主生产工序 | 1880热轧 | 辅助材料 | 热轧轧制油 | 千克(kg) | 281420
751 | 宝山基地 | 主生产工序 | 1880热轧 | 大气排放 | (a)粉尘（粒径10微米） | 千克(kg) | 32819.1721
752 | 宝山基地 | 主生产工序 | 1880热轧 | 大气排放 | (a)硫氧化物(二氧化硫) | 千克(kg) | 23812.0883
753 | 宝山基地 | 主生产工序 | 1880热轧 | 大气排放 | (a)氮氧化物(二氧化氮) | 千克(kg) | 185497.4055
754 | 宝山基地 | 主生产工序 | 1220电镀铬 | 产品 | 1220电镀铬卷 | 千克(kg) | 158466230
755 | 宝山基地 | 主生产工序 | 1220电镀铬 | 副产品或固体废弃物 | 回收铬 | 千克(kg) | 0
756 | 宝山基地 | 主生产工序 | 1220电镀铬 | 副产品或固体废弃物 | 废钢 | 千克(kg) | 3943830
757 | 宝山基地 | 主生产工序 | 1220电镀铬 | 副产品或固体废弃物 | 去能中串接水 | 千克(kg) | 0
758 | 宝山基地 | 主生产工序 | 1220电镀铬 | 副产品或固体废弃物 | 去能中含油废水 | 千克(kg) | 0
759 | 宝山基地 | 主生产工序 | 1220电镀铬 | 能源及能源介质 | 高炉煤气 | 立方米(m3) | 0
760 | 宝山基地 | 主生产工序 | 1220电镀铬 | 能源及能源介质 | 焦炉煤气 | 立方米(m3) | 0
761 | 宝山基地 | 主生产工序 | 1220电镀铬 | 能源及能源介质 | 转炉煤气 | 立方米(m3) | 0
762 | 宝山基地 | 主生产工序 | 1220电镀铬 | 能源及能源介质 | 电 | 千瓦时(kWh) | 17871120
763 | 宝山基地 | 主生产工序 | 1220电镀铬 | 能源及能源介质 | 低压蒸汽 | 千克(kg) | 30745000
764 | 宝山基地 | 主生产工序 | 1220电镀铬 | 能源及能源介质 | 中压蒸汽 | 千克(kg) | 0
765 | 宝山基地 | 主生产工序 | 1220电镀铬 | 能源及能源介质 | 工业水 | 千克(kg) | 67861000
766 | 宝山基地 | 主生产工序 | 1220电镀铬 | 能源及能源介质 | 过滤水 | 千克(kg) | 0
767 | 宝山基地 | 主生产工序 | 1220电镀铬 | 能源及能源介质 | 纯水 | 千克(kg) | 123299000
768 | 宝山基地 | 主生产工序 | 1220电镀铬 | 能源及能源介质 | 软水 | 千克(kg) | 0
769 | 宝山基地 | 主生产工序 | 1220电镀铬 | 能源及能源介质 | 循环水 | 千克(kg) | 6454529000
770 | 宝山基地 | 主生产工序 | 1220电镀铬 | 能源及能源介质 | 低压氧气 | 立方米(m3) | 0
771 | 宝山基地 | 主生产工序 | 1220电镀铬 | 能源及能源介质 | 高压氧气 | 立方米(m3) | 0
772 | 宝山基地 | 主生产工序 | 1220电镀铬 | 能源及能源介质 | 中压氮气 | 立方米(m3) | 0
773 | 宝山基地 | 主生产工序 | 1220电镀铬 | 能源及能源介质 | 高压氮气 | 立方米(m3) | 0
774 | 宝山基地 | 主生产工序 | 1220电镀铬 | 能源及能源介质 | 氩气 | 立方米(m3) | 0
775 | 宝山基地 | 主生产工序 | 1220电镀铬 | 能源及能源介质 | 氢气 | 立方米(m3) | 0
776 | 宝山基地 | 主生产工序 | 1220电镀铬 | 能源及能源介质 | 液化石油气 | 立方米(m3) | 0
777 | 宝山基地 | 主生产工序 | 1220电镀铬 | 能源及能源介质 | 液化天然气 | 立方米(m3) | 0
778 | 宝山基地 | 主生产工序 | 1220电镀铬 | 能源及能源介质 | 天然气 | 立方米(m3) | 0
779 | 宝山基地 | 主生产工序 | 1220电镀铬 | 能源及能源介质 | 外购电 | 千瓦时(kWh) | 0
780 | 宝山基地 | 主生产工序 | 1220电镀铬 | 能源及能源介质 | 重油 | 千克(kg) | 0
781 | 宝山基地 | 主生产工序 | 1220电镀铬 | 能源及能源介质 | 柴油 | 千克(kg) | 0
782 | 宝山基地 | 主生产工序 | 1220电镀铬 | 原材料 | 氧化铬 | 千克(kg) | 242110
783 | 宝山基地 | 主生产工序 | 1220电镀铬 | 原材料 | 外购连退卷 | 千克(kg) | 0
784 | 宝山基地 | 主生产工序 | 1220电镀铬 | 原材料 | 1420连退卷 | 千克(kg) | 13400
785 | 宝山基地 | 主生产工序 | 1220电镀铬 | 原材料 | 1220连退卷 | 千克(kg) | 121872510
786 | 宝山基地 | 主生产工序 | 1220电镀铬 | 原材料 | 1220二次冷轧卷 | 千克(kg) | 30691500
787 | 宝山基地 | 主生产工序 | 1220电镀铬 | 原材料 | 1220罩式退火平整卷 | 千克(kg) | 9951180
788 | 宝山基地 | 主生产工序 | 1220电镀铬 | 辅助材料 | 氟化铵 | 千克(kg) | 7800000
789 | 宝山基地 | 主生产工序 | 1220电镀铬 | 大气排放 | 硫酸雾 | 千克(kg) | 30.3694
790 | 宝山基地 | 主生产工序 | 1220电镀铬 | 大气排放 | 铬酸雾 | 千克(kg) | 2.1332
791 | 宝山基地 | 主生产工序 | 1420电镀锡 | 产品 | 1420电镀锡卷 | 千克(kg) | 429505170
792 | 宝山基地 | 主生产工序 | 1420电镀锡 | 副产品或固体废弃物 | 回收锡 | 千克(kg) | 165370
793 | 宝山基地 | 主生产工序 | 1420电镀锡 | 副产品或固体废弃物 | 废钢 | 千克(kg) | 5901480
794 | 宝山基地 | 主生产工序 | 1420电镀锡 | 副产品或固体废弃物 | 去能中串接水 | 千克(kg) | 0
795 | 宝山基地 | 主生产工序 | 1420电镀锡 | 副产品或固体废弃物 | 去能中含油废水 | 千克(kg) | 0
796 | 宝山基地 | 主生产工序 | 1420电镀锡 | 能源及能源介质 | 高炉煤气 | 立方米(m3) | 0
797 | 宝山基地 | 主生产工序 | 1420电镀锡 | 能源及能源介质 | 焦炉煤气 | 立方米(m3) | 0
798 | 宝山基地 | 主生产工序 | 1420电镀锡 | 能源及能源介质 | 转炉煤气 | 立方米(m3) | 0
799 | 宝山基地 | 主生产工序 | 1420电镀锡 | 能源及能源介质 | 电 | 千瓦时(kWh) | 59269120
800 | 宝山基地 | 主生产工序 | 1420电镀锡 | 能源及能源介质 | 低压蒸汽 | 千克(kg) | 41521000
801 | 宝山基地 | 主生产工序 | 1420电镀锡 | 能源及能源介质 | 中压蒸汽 | 千克(kg) | 0
802 | 宝山基地 | 主生产工序 | 1420电镀锡 | 能源及能源介质 | 工业水 | 千克(kg) | 0
803 | 宝山基地 | 主生产工序 | 1420电镀锡 | 能源及能源介质 | 过滤水 | 千克(kg) | 0
804 | 宝山基地 | 主生产工序 | 1420电镀锡 | 能源及能源介质 | 纯水 | 千克(kg) | 1613867.52
805 | 宝山基地 | 主生产工序 | 1420电镀锡 | 能源及能源介质 | 软水 | 千克(kg) | 0
806 | 宝山基地 | 主生产工序 | 1420电镀锡 | 能源及能源介质 | 串接水 | 千克(kg) | 0
807 | 宝山基地 | 主生产工序 | 1420电镀锡 | 能源及能源介质 | 低压氧气 | 立方米(m3) | 0
808 | 宝山基地 | 主生产工序 | 1420电镀锡 | 能源及能源介质 | 高压氧气 | 立方米(m3) | 2167
809 | 宝山基地 | 主生产工序 | 1420电镀锡 | 能源及能源介质 | 中压氮气 | 立方米(m3) | 0
810 | 宝山基地 | 主生产工序 | 1420电镀锡 | 能源及能源介质 | 高压氮气 | 立方米(m3) | 0
811 | 宝山基地 | 主生产工序 | 1420电镀锡 | 能源及能源介质 | 氩气 | 立方米(m3) | 0
812 | 宝山基地 | 主生产工序 | 1420电镀锡 | 能源及能源介质 | 氢气 | 立方米(m3) | 0
813 | 宝山基地 | 主生产工序 | 1420电镀锡 | 能源及能源介质 | 液化石油气 | 立方米(m3) | 0
814 | 宝山基地 | 主生产工序 | 1420电镀锡 | 能源及能源介质 | 液化天然气 | 立方米(m3) | 0
815 | 宝山基地 | 主生产工序 | 1420电镀锡 | 能源及能源介质 | 天然气 | 立方米(m3) | 0
816 | 宝山基地 | 主生产工序 | 1420电镀锡 | 能源及能源介质 | 外购电 | 千瓦时(kWh) | 0
817 | 宝山基地 | 主生产工序 | 1420电镀锡 | 能源及能源介质 | 重油 | 千克(kg) | 0
818 | 宝山基地 | 主生产工序 | 1420电镀锡 | 能源及能源介质 | 柴油 | 千克(kg) | 0
819 | 宝山基地 | 主生产工序 | 1420电镀锡 | 原材料 | 锡 | 千克(kg) | 1695980
820 | 宝山基地 | 主生产工序 | 1420电镀锡 | 原材料 | 外购连退卷 | 千克(kg) | 0
821 | 宝山基地 | 主生产工序 | 1420电镀锡 | 原材料 | 1420连退卷 | 千克(kg) | 436214970
822 | 宝山基地 | 主生产工序 | 1420电镀锡 | 原材料 | 1220连退卷 | 千克(kg) | 0
823 | 宝山基地 | 主生产工序 | 1420电镀锡 | 原材料 | 1220二次冷轧卷 | 千克(kg) | 0
824 | 宝山基地 | 主生产工序 | 1420电镀锡 | 原材料 | 1220罩式退火平整卷 | 千克(kg) | 0
825 | 宝山基地 | 主生产工序 | 1420电镀锡 | 辅助材料 | PSA | 千克(kg) | 240000
826 | 宝山基地 | 主生产工序 | 1420电镀锡 | 水体排放 | (w)化学需氧量 | 千克(kg) | 4739.4065
827 | 宝山基地 | 主生产工序 | 1420电镀锡 | 水体排放 | (w)悬浮固定物 | 千克(kg) | 2526.0796
828 | 宝山基地 | 主生产工序 | 1420电镀锡 | 水体排放 | (w)总油 | 千克(kg) | 369.0482
829 | 宝山基地 | 主生产工序 | 1420电镀锡 | 水体排放 | 氟离子 | 千克(kg) | 107.2982
830 | 宝山基地 | 主生产工序 | 1420电镀锡 | 水体排放 | 硫离子 | 千克(kg) | 0
831 | 宝山基地 | 主生产工序 | 1420电镀锡 | 水体排放 | (w)氨氮 | 千克(kg) | 14.6753
832 | 宝山基地 | 主生产工序 | 1420电镀锡 | 水体排放 | 总氮 | 千克(kg) | 0
833 | 宝山基地 | 主生产工序 | 1420电镀锡 | 水体排放 | 总磷 | 千克(kg) | 0
834 | 宝山基地 | 主生产工序 | 1420电镀锡 | 水体排放 | 总铬 | 千克(kg) | 4.9559
835 | 宝山基地 | 主生产工序 | 1420电镀锡 | 水体排放 | 六价铬 | 千克(kg) | 3.2478
836 | 宝山基地 | 主生产工序 | 1420电镀锡 | 水体排放 | 镉 | 千克(kg) | 0
837 | 宝山基地 | 主生产工序 | 1420电镀锡 | 水体排放 | 铅 | 千克(kg) | 0
838 | 宝山基地 | 主生产工序 | 1420电镀锡 | 水体排放 | 铜 | 千克(kg) | 0
839 | 宝山基地 | 主生产工序 | 1420电镀锡 | 水体排放 | 锌 | 千克(kg) | 27.6185
840 | 宝山基地 | 主生产工序 | 1420电镀锡 | 水体排放 | 镍 | 千克(kg) | 5.5333
841 | 宝山基地 | 主生产工序 | 1420电镀锡 | 水体排放 | 锰 | 千克(kg) | 11.3192
842 | 宝山基地 | 主生产工序 | 1420电镀锡 | 大气排放 | 硫酸雾 | 千克(kg) | 25.042
843 | 宝山基地 | 主生产工序 | 1420电镀锡 | 大气排放 | 铬酸雾 | 千克(kg) | 0.29876
844 | 宝山基地 | 主生产工序 | 1220_1#电镀锡 | 产品 | 1220_1#电镀锡卷 | 千克(kg) | 111506740
845 | 宝山基地 | 主生产工序 | 1220_1#电镀锡 | 副产品或固体废弃物 | 回收锡 | 千克(kg) | 93280
846 | 宝山基地 | 主生产工序 | 1220_1#电镀锡 | 副产品或固体废弃物 | 废钢 | 千克(kg) | 3734980
847 | 宝山基地 | 主生产工序 | 1220_1#电镀锡 | 副产品或固体废弃物 | 去能中串接水 | 千克(kg) | 0
848 | 宝山基地 | 主生产工序 | 1220_1#电镀锡 | 副产品或固体废弃物 | 去能中含油废水 | 千克(kg) | 0
849 | 宝山基地 | 主生产工序 | 1220_1#电镀锡 | 能源及能源介质 | 高炉煤气 | 立方米(m3) | 0
850 | 宝山基地 | 主生产工序 | 1220_1#电镀锡 | 能源及能源介质 | 焦炉煤气 | 立方米(m3) | 0
851 | 宝山基地 | 主生产工序 | 1220_1#电镀锡 | 能源及能源介质 | 转炉煤气 | 立方米(m3) | 0
852 | 宝山基地 | 主生产工序 | 1220_1#电镀锡 | 能源及能源介质 | 电 | 千瓦时(kWh) | 14147780
853 | 宝山基地 | 主生产工序 | 1220_1#电镀锡 | 能源及能源介质 | 低压蒸汽 | 千克(kg) | 18114000
854 | 宝山基地 | 主生产工序 | 1220_1#电镀锡 | 能源及能源介质 | 中压蒸汽 | 千克(kg) | 0
855 | 宝山基地 | 主生产工序 | 1220_1#电镀锡 | 能源及能源介质 | 工业水 | 千克(kg) | 33182000
856 | 宝山基地 | 主生产工序 | 1220_1#电镀锡 | 能源及能源介质 | 过滤水 | 千克(kg) | 0
857 | 宝山基地 | 主生产工序 | 1220_1#电镀锡 | 能源及能源介质 | 纯水 | 千克(kg) | 166839000
858 | 宝山基地 | 主生产工序 | 1220_1#电镀锡 | 能源及能源介质 | 软水 | 千克(kg) | 166839000
859 | 宝山基地 | 主生产工序 | 1220_1#电镀锡 | 能源及能源介质 | 串接水 | 千克(kg) | 4564636
860 | 宝山基地 | 主生产工序 | 1220_1#电镀锡 | 能源及能源介质 | 低压氧气 | 立方米(m3) | 0
861 | 宝山基地 | 主生产工序 | 1220_1#电镀锡 | 能源及能源介质 | 高压氧气 | 立方米(m3) | 0
862 | 宝山基地 | 主生产工序 | 1220_1#电镀锡 | 能源及能源介质 | 中压氮气 | 立方米(m3) | 0
863 | 宝山基地 | 主生产工序 | 1220_1#电镀锡 | 能源及能源介质 | 高压氮气 | 立方米(m3) | 0
864 | 宝山基地 | 主生产工序 | 1220_1#电镀锡 | 能源及能源介质 | 氩气 | 立方米(m3) | 0
865 | 宝山基地 | 主生产工序 | 1220_1#电镀锡 | 能源及能源介质 | 氢气 | 立方米(m3) | 0
866 | 宝山基地 | 主生产工序 | 1220_1#电镀锡 | 能源及能源介质 | 液化石油气 | 立方米(m3) | 0
867 | 宝山基地 | 主生产工序 | 1220_1#电镀锡 | 能源及能源介质 | 液化天然气 | 立方米(m3) | 0
868 | 宝山基地 | 主生产工序 | 1220_1#电镀锡 | 能源及能源介质 | 天然气 | 立方米(m3) | 0
869 | 宝山基地 | 主生产工序 | 1220_1#电镀锡 | 能源及能源介质 | 外购电 | 千瓦时(kWh) | 0
870 | 宝山基地 | 主生产工序 | 1220_1#电镀锡 | 能源及能源介质 | 重油 | 千克(kg) | 0
871 | 宝山基地 | 主生产工序 | 1220_1#电镀锡 | 能源及能源介质 | 柴油 | 千克(kg) | 0
872 | 宝山基地 | 主生产工序 | 1220_1#电镀锡 | 原材料 | 锡 | 千克(kg) | 326790
873 | 宝山基地 | 主生产工序 | 1220_1#电镀锡 | 原材料 | 外购连退卷 | 千克(kg) | 0
874 | 宝山基地 | 主生产工序 | 1220_1#电镀锡 | 原材料 | 1420连退卷 | 千克(kg) | 0
875 | 宝山基地 | 主生产工序 | 1220_1#电镀锡 | 原材料 | 1220连退卷 | 千克(kg) | 15658540
876 | 宝山基地 | 主生产工序 | 1220_1#电镀锡 | 原材料 | 1220二次冷轧卷 | 千克(kg) | 17137810
877 | 宝山基地 | 主生产工序 | 1220_1#电镀锡 | 原材料 | 1220罩式退火平整卷 | 千克(kg) | 82230560
878 | 宝山基地 | 主生产工序 | 1220_1#电镀锡 | 辅助材料 | PSA | 千克(kg) | 43500
879 | 宝山基地 | 主生产工序 | 1220_1#电镀锡 | 水体排放 | (w)化学需氧量 | 千克(kg) | 1230.4293
880 | 宝山基地 | 主生产工序 | 1220_1#电镀锡 | 水体排放 | (w)悬浮固定物 | 千克(kg) | 655.8126
881 | 宝山基地 | 主生产工序 | 1220_1#电镀锡 | 水体排放 | (w)总油 | 千克(kg) | 95.8111
882 | 宝山基地 | 主生产工序 | 1220_1#电镀锡 | 水体排放 | 氟离子 | 千克(kg) | 27.8564
883 | 宝山基地 | 主生产工序 | 1220_1#电镀锡 | 水体排放 | 硫离子 | 千克(kg) | 0
884 | 宝山基地 | 主生产工序 | 1220_1#电镀锡 | 水体排放 | (w)氨氮 | 千克(kg) | 3.81
885 | 宝山基地 | 主生产工序 | 1220_1#电镀锡 | 水体排放 | 总氮 | 千克(kg) | 0
886 | 宝山基地 | 主生产工序 | 1220_1#电镀锡 | 水体排放 | 总磷 | 千克(kg) | 0
887 | 宝山基地 | 主生产工序 | 1220_1#电镀锡 | 水体排放 | 总铬 | 千克(kg) | 1.2866
888 | 宝山基地 | 主生产工序 | 1220_1#电镀锡 | 水体排放 | 六价铬 | 千克(kg) | 0.84319
889 | 宝山基地 | 主生产工序 | 1220_1#电镀锡 | 水体排放 | 镉 | 千克(kg) | 0
890 | 宝山基地 | 主生产工序 | 1220_1#电镀锡 | 水体排放 | 铅 | 千克(kg) | 0
891 | 宝山基地 | 主生产工序 | 1220_1#电镀锡 | 水体排放 | 铜 | 千克(kg) | 0
892 | 宝山基地 | 主生产工序 | 1220_1#电镀锡 | 水体排放 | 锌 | 千克(kg) | 7.1702
893 | 宝山基地 | 主生产工序 | 1220_1#电镀锡 | 水体排放 | 镍 | 千克(kg) | 1.4365
894 | 宝山基地 | 主生产工序 | 1220_1#电镀锡 | 水体排放 | 锰 | 千克(kg) | 2.9387
895 | 宝山基地 | 主生产工序 | 1220_1#电镀锡 | 大气排放 | 硫酸雾 | 千克(kg) | 27.4518
896 | 宝山基地 | 主生产工序 | 1220_2#电镀锡 | 产品 | 1220_2#电镀锡卷 | 千克(kg) | 153782550
897 | 宝山基地 | 主生产工序 | 1220_2#电镀锡 | 副产品或固体废弃物 | 回收锡 | 千克(kg) | 0
898 | 宝山基地 | 主生产工序 | 1220_2#电镀锡 | 副产品或固体废弃物 | 废钢 | 千克(kg) | 3860570
899 | 宝山基地 | 主生产工序 | 1220_2#电镀锡 | 副产品或固体废弃物 | 去能中串接水 | 千克(kg) | 0
900 | 宝山基地 | 主生产工序 | 1220_2#电镀锡 | 副产品或固体废弃物 | 去能中含油废水 | 千克(kg) | 0
901 | 宝山基地 | 主生产工序 | 1220_2#电镀锡 | 能源及能源介质 | 高炉煤气 | 立方米(m3) | 0
902 | 宝山基地 | 主生产工序 | 1220_2#电镀锡 | 能源及能源介质 | 焦炉煤气 | 立方米(m3) | 0
903 | 宝山基地 | 主生产工序 | 1220_2#电镀锡 | 能源及能源介质 | 转炉煤气 | 立方米(m3) | 0
904 | 宝山基地 | 主生产工序 | 1220_2#电镀锡 | 能源及能源介质 | 电 | 千瓦时(kWh) | 28693000
905 | 宝山基地 | 主生产工序 | 1220_2#电镀锡 | 能源及能源介质 | 低压蒸汽 | 千克(kg) | 24490000
906 | 宝山基地 | 主生产工序 | 1220_2#电镀锡 | 能源及能源介质 | 中压蒸汽 | 千克(kg) | 0
907 | 宝山基地 | 主生产工序 | 1220_2#电镀锡 | 能源及能源介质 | 工业水 | 千克(kg) | 95128000
908 | 宝山基地 | 主生产工序 | 1220_2#电镀锡 | 能源及能源介质 | 过滤水 | 千克(kg) | 0
909 | 宝山基地 | 主生产工序 | 1220_2#电镀锡 | 能源及能源介质 | 纯水 | 千克(kg) | 193957000
910 | 宝山基地 | 主生产工序 | 1220_2#电镀锡 | 能源及能源介质 | 软水 | 千克(kg) | 0
911 | 宝山基地 | 主生产工序 | 1220_2#电镀锡 | 能源及能源介质 | 串接水 | 千克(kg) | 7669315
912 | 宝山基地 | 主生产工序 | 1220_2#电镀锡 | 能源及能源介质 | 低压氧气 | 立方米(m3) | 0
913 | 宝山基地 | 主生产工序 | 1220_2#电镀锡 | 能源及能源介质 | 高压氧气 | 立方米(m3) | 114969
914 | 宝山基地 | 主生产工序 | 1220_2#电镀锡 | 能源及能源介质 | 中压氮气 | 立方米(m3) | 0
915 | 宝山基地 | 主生产工序 | 1220_2#电镀锡 | 能源及能源介质 | 高压氮气 | 立方米(m3) | 0
916 | 宝山基地 | 主生产工序 | 1220_2#电镀锡 | 能源及能源介质 | 氩气 | 立方米(m3) | 0
917 | 宝山基地 | 主生产工序 | 1220_2#电镀锡 | 能源及能源介质 | 氢气 | 立方米(m3) | 0
918 | 宝山基地 | 主生产工序 | 1220_2#电镀锡 | 能源及能源介质 | 液化石油气 | 立方米(m3) | 0
919 | 宝山基地 | 主生产工序 | 1220_2#电镀锡 | 能源及能源介质 | 液化天然气 | 立方米(m3) | 0
920 | 宝山基地 | 主生产工序 | 1220_2#电镀锡 | 能源及能源介质 | 天然气 | 立方米(m3) | 0
921 | 宝山基地 | 主生产工序 | 1220_2#电镀锡 | 能源及能源介质 | 外购电 | 千瓦时(kWh) | 0
922 | 宝山基地 | 主生产工序 | 1220_2#电镀锡 | 能源及能源介质 | 重油 | 千克(kg) | 0
923 | 宝山基地 | 主生产工序 | 1220_2#电镀锡 | 能源及能源介质 | 柴油 | 千克(kg) | 0
924 | 宝山基地 | 主生产工序 | 1220_2#电镀锡 | 原材料 | 锡 | 千克(kg) | 705700
925 | 宝山基地 | 主生产工序 | 1220_2#电镀锡 | 原材料 | 外购连退卷 | 千克(kg) | 0
926 | 宝山基地 | 主生产工序 | 1220_2#电镀锡 | 原材料 | 1420连退卷 | 千克(kg) | 0
927 | 宝山基地 | 主生产工序 | 1220_2#电镀锡 | 原材料 | 1220连退卷 | 千克(kg) | 57849500
928 | 宝山基地 | 主生产工序 | 1220_2#电镀锡 | 原材料 | 1220二次冷轧卷 | 千克(kg) | 68997730
929 | 宝山基地 | 主生产工序 | 1220_2#电镀锡 | 原材料 | 1220罩式退火平整卷 | 千克(kg) | 30522310
930 | 宝山基地 | 主生产工序 | 1220_2#电镀锡 | 辅助材料 | PSA | 千克(kg) | 246500
931 | 宝山基地 | 主生产工序 | 1220_2#电镀锡 | 大气排放 | 硫酸雾 | 千克(kg) | 105.403
932 | 宝山基地 | 主生产工序 | 1220_2#电镀锡 | 大气排放 | 铬酸雾 | 千克(kg) | 0.32335
933 | 宝山基地 | 主生产工序 | 1220_2#电镀锡 | 水体排放 | (w)化学需氧量 | 千克(kg) | 1696.9249
934 | 宝山基地 | 主生产工序 | 1220_2#电镀锡 | 水体排放 | (w)悬浮固定物 | 千克(kg) | 904.4524
935 | 宝山基地 | 主生产工序 | 1220_2#电镀锡 | 水体排放 | (w)总油 | 千克(kg) | 132.1362
936 | 宝山基地 | 主生产工序 | 1220_2#电镀锡 | 水体排放 | 氟离子 | 千克(kg) | 38.4177
937 | 宝山基地 | 主生产工序 | 1220_2#电镀锡 | 水体排放 | 硫离子 | 千克(kg) | 0
938 | 宝山基地 | 主生产工序 | 1220_2#电镀锡 | 水体排放 | (w)氨氮 | 千克(kg) | 5.2544
939 | 宝山基地 | 主生产工序 | 1220_2#电镀锡 | 水体排放 | 总氮 | 千克(kg) | 0
940 | 宝山基地 | 主生产工序 | 1220_2#电镀锡 | 水体排放 | 总磷 | 千克(kg) | 0
941 | 宝山基地 | 主生产工序 | 1220_2#电镀锡 | 水体排放 | 总铬 | 千克(kg) | 1.7744
942 | 宝山基地 | 主生产工序 | 1220_2#电镀锡 | 水体排放 | 六价铬 | 千克(kg) | 1.1629
943 | 宝山基地 | 主生产工序 | 1220_2#电镀锡 | 水体排放 | 镉 | 千克(kg) | 0
944 | 宝山基地 | 主生产工序 | 1220_2#电镀锡 | 水体排放 | 铅 | 千克(kg) | 0
945 | 宝山基地 | 主生产工序 | 1220_2#电镀锡 | 水体排放 | 铜 | 千克(kg) | 0
946 | 宝山基地 | 主生产工序 | 1220_2#电镀锡 | 水体排放 | 锌 | 千克(kg) | 9.8887
947 | 宝山基地 | 主生产工序 | 1220_2#电镀锡 | 水体排放 | 镍 | 千克(kg) | 1.9812
948 | 宝山基地 | 主生产工序 | 1220_2#电镀锡 | 水体排放 | 锰 | 千克(kg) | 4.0528
949 | 宝山基地 | 主生产工序 | 2030热镀锌 | 产品 | 2030热镀锌卷 | 千克(kg) | 171799420
950 | 宝山基地 | 主生产工序 | 2030热镀锌 | 副产品或固体废弃物 | 废钢 | 千克(kg) | 1629770
951 | 宝山基地 | 主生产工序 | 2030热镀锌 | 副产品或固体废弃物 | 锌渣 | 千克(kg) | 343260
952 | 宝山基地 | 主生产工序 | 2030热镀锌 | 副产品或固体废弃物 | 去能中串接水 | 千克(kg) | 0
953 | 宝山基地 | 主生产工序 | 2030热镀锌 | 副产品或固体废弃物 | 去能中含油废水 | 千克(kg) | 0
954 | 宝山基地 | 主生产工序 | 2030热镀锌 | 能源及能源介质 | 高炉煤气 | 立方米(m3) | 4304195
955 | 宝山基地 | 主生产工序 | 2030热镀锌 | 能源及能源介质 | 焦炉煤气 | 立方米(m3) | 11258327
956 | 宝山基地 | 主生产工序 | 2030热镀锌 | 能源及能源介质 | 转炉煤气 | 立方米(m3) | 0
957 | 宝山基地 | 主生产工序 | 2030热镀锌 | 能源及能源介质 | 电 | 千瓦时(kWh) | 15411410
958 | 宝山基地 | 主生产工序 | 2030热镀锌 | 能源及能源介质 | 低压蒸汽 | 千克(kg) | 2443000
959 | 宝山基地 | 主生产工序 | 2030热镀锌 | 能源及能源介质 | 中压蒸汽 | 千克(kg) | 0
960 | 宝山基地 | 主生产工序 | 2030热镀锌 | 能源及能源介质 | 工业水 | 千克(kg) | 29695540
961 | 宝山基地 | 主生产工序 | 2030热镀锌 | 能源及能源介质 | 过滤水 | 千克(kg) | 0
962 | 宝山基地 | 主生产工序 | 2030热镀锌 | 能源及能源介质 | 纯水 | 千克(kg) | 0
963 | 宝山基地 | 主生产工序 | 2030热镀锌 | 能源及能源介质 | 软水 | 千克(kg) | 0
964 | 宝山基地 | 主生产工序 | 2030热镀锌 | 能源及能源介质 | 串接水 | 千克(kg) | 0
965 | 宝山基地 | 主生产工序 | 2030热镀锌 | 能源及能源介质 | 低压氧气 | 立方米(m3) | 0
966 | 宝山基地 | 主生产工序 | 2030热镀锌 | 能源及能源介质 | 高压氧气 | 立方米(m3) | 0
967 | 宝山基地 | 主生产工序 | 2030热镀锌 | 能源及能源介质 | 中压氮气 | 立方米(m3) | 14783592
968 | 宝山基地 | 主生产工序 | 2030热镀锌 | 能源及能源介质 | 高压氮气 | 立方米(m3) | 0
969 | 宝山基地 | 主生产工序 | 2030热镀锌 | 能源及能源介质 | 氩气 | 立方米(m3) | 0
970 | 宝山基地 | 主生产工序 | 2030热镀锌 | 能源及能源介质 | 氢气 | 立方米(m3) | 0
971 | 宝山基地 | 主生产工序 | 2030热镀锌 | 能源及能源介质 | 液化石油气 | 立方米(m3) | 0
972 | 宝山基地 | 主生产工序 | 2030热镀锌 | 能源及能源介质 | 液化天然气 | 立方米(m3) | 0
973 | 宝山基地 | 主生产工序 | 2030热镀锌 | 能源及能源介质 | 天然气 | 立方米(m3) | 0
974 | 宝山基地 | 主生产工序 | 2030热镀锌 | 能源及能源介质 | 外购电 | 千瓦时(kWh) | 0
975 | 宝山基地 | 主生产工序 | 2030热镀锌 | 能源及能源介质 | 重油 | 千克(kg) | 0
976 | 宝山基地 | 主生产工序 | 2030热镀锌 | 能源及能源介质 | 柴油 | 千克(kg) | 0
977 | 宝山基地 | 主生产工序 | 2030热镀锌 | 原材料 | 锌锭 | 千克(kg) | 5526170
978 | 宝山基地 | 主生产工序 | 2030热镀锌 | 原材料 | 铝硅锭 | 千克(kg) | 0
979 | 宝山基地 | 主生产工序 | 2030热镀锌 | 原材料 | 外购轧硬卷 | 千克(kg) | 809960
980 | 宝山基地 | 主生产工序 | 2030热镀锌 | 原材料 | 2030老酸洗卷 | 千克(kg) | 0
981 | 宝山基地 | 主生产工序 | 2030热镀锌 | 原材料 | 2030连退卷 | 千克(kg) | 0
982 | 宝山基地 | 主生产工序 | 2030热镀锌 | 原材料 | 1550连退卷 | 千克(kg) | 0
983 | 宝山基地 | 主生产工序 | 2030热镀锌 | 原材料 | 2030新酸洗卷 | 千克(kg) | 37900750
984 | 宝山基地 | 主生产工序 | 2030热镀锌 | 原材料 | 2030轧硬卷 | 千克(kg) | 24018090
985 | 宝山基地 | 主生产工序 | 2030热镀锌 | 原材料 | 1420轧硬卷 | 千克(kg) | 103985600
986 | 宝山基地 | 主生产工序 | 2030热镀锌 | 原材料 | 1550轧硬卷 | 千克(kg) | 0
987 | 宝山基地 | 主生产工序 | 2030热镀锌 | 原材料 | 1730轧硬卷 | 千克(kg) | 1740640
988 | 宝山基地 | 主生产工序 | 2030热镀锌 | 辅助材料 | 平整液 | 千克(kg) | 0
989 | 宝山基地 | 主生产工序 | 2030热镀锌 | 辅助材料 | 脱脂剂 | 千克(kg) | 0
990 | 宝山基地 | 主生产工序 | 2030热镀锌 | 辅助材料 | 耐指纹液 | 千克(kg) | 0
991 | 宝山基地 | 主生产工序 | 2030热镀锌 | 辅助材料 | 钝化剂 | 千克(kg) | 0
992 | 宝山基地 | 主生产工序 | 2030热镀锌 | 辅助材料 | 防锈油 | 千克(kg) | 0
993 | 宝山基地 | 主生产工序 | 2030热镀锌 | 辅助材料 | 有机涂料 | 千克(kg) | 0
994 | 宝山基地 | 主生产工序 | 2030热镀锌 | 辅助材料 | 不锈钢过渡料 | 千克(kg) | 0
995 | 宝山基地 | 主生产工序 | 2030热镀锌 | 辅助材料 | 镀锌工作辊 | 千克(kg) | 0
996 | 宝山基地 | 主生产工序 | 2030热镀锌 | 辅助材料 | 镀锌中间辊 | 千克(kg) | 0
997 | 宝山基地 | 主生产工序 | 2030热镀锌 | 辅助材料 | 镀锌支撑辊 | 千克(kg) | 0
998 | 宝山基地 | 主生产工序 | 2030热镀锌 | 辅助材料 | 镀锌支撑辊 | 千克(kg) | 0
999 | 宝山基地 | 主生产工序 | 1550热镀锌 | 产品 | 1550热镀锌卷 | 千克(kg) | 358027940
1000 | 宝山基地 | 主生产工序 | 1550热镀锌 | 副产品或固体废弃物 | 废钢 | 千克(kg) | 3753000
1001 | 宝山基地 | 主生产工序 | 1550热镀锌 | 副产品或固体废弃物 | 锌渣 | 千克(kg) | 822200
1002 | 宝山基地 | 主生产工序 | 1550热镀锌 | 副产品或固体废弃物 | 去能中串接水 | 千克(kg) | 0
1003 | 宝山基地 | 主生产工序 | 1550热镀锌 | 副产品或固体废弃物 | 去能中含油废水 | 千克(kg) | 0
1004 | 宝山基地 | 主生产工序 | 1550热镀锌 | 能源及能源介质 | 高炉煤气 | 立方米(m3) | 39608633
1005 | 宝山基地 | 主生产工序 | 1550热镀锌 | 能源及能源介质 | 焦炉煤气 | 立方米(m3) | 14852276
1006 | 宝山基地 | 主生产工序 | 1550热镀锌 | 能源及能源介质 | 转炉煤气 | 立方米(m3) | 0
1007 | 宝山基地 | 主生产工序 | 1550热镀锌 | 能源及能源介质 | 电 | 千瓦时(kWh) | 32955280
1008 | 宝山基地 | 主生产工序 | 1550热镀锌 | 能源及能源介质 | 低压蒸汽 | 千克(kg) | 20190000
1009 | 宝山基地 | 主生产工序 | 1550热镀锌 | 能源及能源介质 | 中压蒸汽 | 千克(kg) | 0
1010 | 宝山基地 | 主生产工序 | 1550热镀锌 | 能源及能源介质 | 工业水 | 千克(kg) | 24406700
1011 | 宝山基地 | 主生产工序 | 1550热镀锌 | 能源及能源介质 | 过滤水 | 千克(kg) | 23654210
1012 | 宝山基地 | 主生产工序 | 1550热镀锌 | 能源及能源介质 | 纯水 | 千克(kg) | 227684060
1013 | 宝山基地 | 主生产工序 | 1550热镀锌 | 能源及能源介质 | 软水 | 千克(kg) | 0
1014 | 宝山基地 | 主生产工序 | 1550热镀锌 | 能源及能源介质 | 串接水 | 千克(kg) | 0
1015 | 宝山基地 | 主生产工序 | 1550热镀锌 | 能源及能源介质 | 低压氧气 | 立方米(m3) | 0
1016 | 宝山基地 | 主生产工序 | 1550热镀锌 | 能源及能源介质 | 高压氧气 | 立方米(m3) | 0
1017 | 宝山基地 | 主生产工序 | 1550热镀锌 | 能源及能源介质 | 中压氮气 | 立方米(m3) | 53045436
1018 | 宝山基地 | 主生产工序 | 1550热镀锌 | 能源及能源介质 | 高压氮气 | 立方米(m3) | 0
1019 | 宝山基地 | 主生产工序 | 1550热镀锌 | 能源及能源介质 | 氩气 | 立方米(m3) | 0
1020 | 宝山基地 | 主生产工序 | 1550热镀锌 | 能源及能源介质 | 氢气 | 立方米(m3) | 0
1021 | 宝山基地 | 主生产工序 | 1550热镀锌 | 能源及能源介质 | 液化石油气 | 立方米(m3) | 0
1022 | 宝山基地 | 主生产工序 | 1550热镀锌 | 能源及能源介质 | 液化天然气 | 立方米(m3) | 0
1023 | 宝山基地 | 主生产工序 | 1550热镀锌 | 能源及能源介质 | 天然气 | 立方米(m3) | 0
1024 | 宝山基地 | 主生产工序 | 1550热镀锌 | 能源及能源介质 | 外购电 | 千瓦时(kWh) | 0
1025 | 宝山基地 | 主生产工序 | 1550热镀锌 | 能源及能源介质 | 重油 | 千克(kg) | 0
1026 | 宝山基地 | 主生产工序 | 1550热镀锌 | 能源及能源介质 | 柴油 | 千克(kg) | 0
1027 | 宝山基地 | 主生产工序 | 1550热镀锌 | 原材料 | 锌锭 | 千克(kg) | 6114790
1028 | 宝山基地 | 主生产工序 | 1550热镀锌 | 原材料 | 铝硅锭 | 千克(kg) | 0
1029 | 宝山基地 | 主生产工序 | 1550热镀锌 | 原材料 | 外购轧硬卷 | 千克(kg) | 3947560
1030 | 宝山基地 | 主生产工序 | 1550热镀锌 | 原材料 | 2030连退卷 | 千克(kg) | 0
1031 | 宝山基地 | 主生产工序 | 1550热镀锌 | 原材料 | 1550连退卷 | 千克(kg) | 0
1032 | 宝山基地 | 主生产工序 | 1550热镀锌 | 原材料 | 2030新酸洗卷 | 千克(kg) | 0
1033 | 宝山基地 | 主生产工序 | 1550热镀锌 | 原材料 | 2030轧硬卷 | 千克(kg) | 277152500
1034 | 宝山基地 | 主生产工序 | 1550热镀锌 | 原材料 | 1420轧硬卷 | 千克(kg) | 5942460
1035 | 宝山基地 | 主生产工序 | 1550热镀锌 | 原材料 | 1550轧硬卷 | 千克(kg) | 26977090
1036 | 宝山基地 | 主生产工序 | 1550热镀锌 | 原材料 | 1730轧硬卷 | 千克(kg) | 45130260
1037 | 宝山基地 | 主生产工序 | 1550热镀锌 | 原材料 | 2030新连退卷 | 千克(kg) | 9830
1038 | 宝山基地 | 主生产工序 | 1550热镀锌 | 原材料 | 1730连退卷 | 千克(kg) | 9730
1039 | 宝山基地 | 主生产工序 | 1550热镀锌 | 辅助材料 | 平整液 | 千克(kg) | 0
1040 | 宝山基地 | 主生产工序 | 1550热镀锌 | 辅助材料 | 脱脂剂 | 千克(kg) | 130
1041 | 宝山基地 | 主生产工序 | 1550热镀锌 | 辅助材料 | 耐指纹液 | 千克(kg) | 0
1042 | 宝山基地 | 主生产工序 | 1550热镀锌 | 辅助材料 | 钝化剂 | 千克(kg) | 0
1043 | 宝山基地 | 主生产工序 | 1550热镀锌 | 辅助材料 | 防锈油 | 千克(kg) | 150930
1044 | 宝山基地 | 主生产工序 | 1550热镀锌 | 辅助材料 | 有机涂料 | 千克(kg) | 0
1045 | 宝山基地 | 主生产工序 | 1550热镀锌 | 辅助材料 | 不锈钢过渡料 | 千克(kg) | 0
1046 | 宝山基地 | 主生产工序 | 1550热镀锌 | 辅助材料 | 镀锌工作辊 | 千克(kg) | 17440
1047 | 宝山基地 | 主生产工序 | 1550热镀锌 | 辅助材料 | 镀锌中间辊 | 千克(kg) | 11550
1048 | 宝山基地 | 主生产工序 | 1550热镀锌 | 辅助材料 | 镀锌支撑辊 | 千克(kg) | 0
1049 | 宝山基地 | 主生产工序 | 1550_3#热镀锌 | 产品 | 1550_3#热镀锌卷 | 千克(kg) | 243768680
1050 | 宝山基地 | 主生产工序 | 1550_3#热镀锌 | 副产品或固体废弃物 | 废钢 | 千克(kg) | 755080
1051 | 宝山基地 | 主生产工序 | 1550_3#热镀锌 | 副产品或固体废弃物 | 锌渣 | 千克(kg) | 227540
1052 | 宝山基地 | 主生产工序 | 1550_3#热镀锌 | 副产品或固体废弃物 | 去能中串接水 | 千克(kg) | 0
1053 | 宝山基地 | 主生产工序 | 1550_3#热镀锌 | 副产品或固体废弃物 | 去能中含油废水 | 千克(kg) | 0
1054 | 宝山基地 | 主生产工序 | 1550_3#热镀锌 | 能源及能源介质 | 高炉煤气 | 立方米(m3) | 9622266
1055 | 宝山基地 | 主生产工序 | 1550_3#热镀锌 | 能源及能源介质 | 焦炉煤气 | 立方米(m3) | 12096789
1056 | 宝山基地 | 主生产工序 | 1550_3#热镀锌 | 能源及能源介质 | 转炉煤气 | 立方米(m3) | 0
1057 | 宝山基地 | 主生产工序 | 1550_3#热镀锌 | 能源及能源介质 | 电 | 千瓦时(kWh) | 25253660
1058 | 宝山基地 | 主生产工序 | 1550_3#热镀锌 | 能源及能源介质 | 低压蒸汽 | 千克(kg) | 32804000
1059 | 宝山基地 | 主生产工序 | 1550_3#热镀锌 | 能源及能源介质 | 中压蒸汽 | 千克(kg) | 0
1060 | 宝山基地 | 主生产工序 | 1550_3#热镀锌 | 能源及能源介质 | 工业水 | 千克(kg) | 0
1061 | 宝山基地 | 主生产工序 | 1550_3#热镀锌 | 能源及能源介质 | 过滤水 | 千克(kg) | 0
1062 | 宝山基地 | 主生产工序 | 1550_3#热镀锌 | 能源及能源介质 | 纯水 | 千克(kg) | 330375220
1063 | 宝山基地 | 主生产工序 | 1550_3#热镀锌 | 能源及能源介质 | 软水 | 千克(kg) | 0
1064 | 宝山基地 | 主生产工序 | 1550_3#热镀锌 | 能源及能源介质 | 串接水 | 千克(kg) | 0
1065 | 宝山基地 | 主生产工序 | 1550_3#热镀锌 | 能源及能源介质 | 低压氧气 | 立方米(m3) | 0
1066 | 宝山基地 | 主生产工序 | 1550_3#热镀锌 | 能源及能源介质 | 高压氧气 | 立方米(m3) | 0
1067 | 宝山基地 | 主生产工序 | 1550_3#热镀锌 | 能源及能源介质 | 中压氮气 | 立方米(m3) | 5902840
1068 | 宝山基地 | 主生产工序 | 1550_3#热镀锌 | 能源及能源介质 | 高压氮气 | 立方米(m3) | 0
1069 | 宝山基地 | 主生产工序 | 1550_3#热镀锌 | 能源及能源介质 | 氩气 | 立方米(m3) | 0
1070 | 宝山基地 | 主生产工序 | 1550_3#热镀锌 | 能源及能源介质 | 氢气 | 立方米(m3) | 0
1071 | 宝山基地 | 主生产工序 | 1550_3#热镀锌 | 能源及能源介质 | 液化石油气 | 立方米(m3) | 0
1072 | 宝山基地 | 主生产工序 | 1550_3#热镀锌 | 能源及能源介质 | 液化天然气 | 立方米(m3) | 0
1073 | 宝山基地 | 主生产工序 | 1550_3#热镀锌 | 能源及能源介质 | 天然气 | 立方米(m3) | 0
1074 | 宝山基地 | 主生产工序 | 1550_3#热镀锌 | 能源及能源介质 | 外购电 | 千瓦时(kWh) | 0
1075 | 宝山基地 | 主生产工序 | 1550_3#热镀锌 | 能源及能源介质 | 重油 | 千克(kg) | 0
1076 | 宝山基地 | 主生产工序 | 1550_3#热镀锌 | 能源及能源介质 | 柴油 | 千克(kg) | 0
1077 | 宝山基地 | 主生产工序 | 1550_3#热镀锌 | 原材料 | 锌锭 | 千克(kg) | 0
1078 | 宝山基地 | 主生产工序 | 1550_3#热镀锌 | 原材料 | 铝硅锭 | 千克(kg) | 8862490
1079 | 宝山基地 | 主生产工序 | 1550_3#热镀锌 | 原材料 | 外购轧硬卷 | 千克(kg) | 0
1080 | 宝山基地 | 主生产工序 | 1550_3#热镀锌 | 原材料 | 2030连退卷 | 千克(kg) | 0
1081 | 宝山基地 | 主生产工序 | 1550_3#热镀锌 | 原材料 | 1550连退卷 | 千克(kg) | 0
1082 | 宝山基地 | 主生产工序 | 1550_3#热镀锌 | 原材料 | 2030新酸洗卷 | 千克(kg) | 0
1083 | 宝山基地 | 主生产工序 | 1550_3#热镀锌 | 原材料 | 2030轧硬卷 | 千克(kg) | 0
1084 | 宝山基地 | 主生产工序 | 1550_3#热镀锌 | 原材料 | 1420轧硬卷 | 千克(kg) | 209730380
1085 | 宝山基地 | 主生产工序 | 1550_3#热镀锌 | 原材料 | 1550轧硬卷 | 千克(kg) | 27514080
1086 | 宝山基地 | 主生产工序 | 1550_3#热镀锌 | 原材料 | 1730轧硬卷 | 千克(kg) | 33860
1087 | 宝山基地 | 主生产工序 | 1550_3#热镀锌 | 原材料 | 1220轧硬卷 | 千克(kg) | 739540
1088 | 宝山基地 | 主生产工序 | 1550_3#热镀锌 | 辅助材料 | 平整液 | 千克(kg) | 0
1089 | 宝山基地 | 主生产工序 | 1550_3#热镀锌 | 辅助材料 | 脱脂剂 | 千克(kg) | 243090
1090 | 宝山基地 | 主生产工序 | 1550_3#热镀锌 | 辅助材料 | 耐指纹液 | 千克(kg) | 0
1091 | 宝山基地 | 主生产工序 | 1550_3#热镀锌 | 辅助材料 | 钝化剂 | 千克(kg) | 2730
1092 | 宝山基地 | 主生产工序 | 1550_3#热镀锌 | 辅助材料 | 防锈油 | 千克(kg) | 0
1093 | 宝山基地 | 主生产工序 | 1550_3#热镀锌 | 辅助材料 | 有机涂料 | 千克(kg) | 35196820
1094 | 宝山基地 | 主生产工序 | 1550_3#热镀锌 | 辅助材料 | 不锈钢过渡料 | 千克(kg) | 30860
1095 | 宝山基地 | 主生产工序 | 1550_3#热镀锌 | 辅助材料 | 镀锌工作辊 | 千克(kg) | 3720
1096 | 宝山基地 | 主生产工序 | 1550_3#热镀锌 | 辅助材料 | 镀锌中间辊 | 千克(kg) | 5670
1097 | 宝山基地 | 主生产工序 | 1550_3#热镀锌 | 辅助材料 | 镀锌支撑辊 | 千克(kg) | 0
1098 | 宝山基地 | 主生产工序 | 1730中试机组 | 产品 | 1730中试机组连退卷 | 千克(kg) | 267063160
1099 | 宝山基地 | 主生产工序 | 1730中试机组 | 副产品或固体废弃物 | 废钢 | 千克(kg) | 7166590
1100 | 宝山基地 | 主生产工序 | 1730中试机组 | 副产品或固体废弃物 | 锌渣 | 千克(kg) | 34240
1101 | 宝山基地 | 主生产工序 | 1730中试机组 | 副产品或固体废弃物 | 去能中串接水 | 千克(kg) | 0
1102 | 宝山基地 | 主生产工序 | 1730中试机组 | 副产品或固体废弃物 | 去能中含油废水 | 千克(kg) | 0
1103 | 宝山基地 | 主生产工序 | 1730中试机组 | 能源及能源介质 | 高炉煤气 | 立方米(m3) | 0
1104 | 宝山基地 | 主生产工序 | 1730中试机组 | 能源及能源介质 | 焦炉煤气 | 立方米(m3) | 0
1105 | 宝山基地 | 主生产工序 | 1730中试机组 | 能源及能源介质 | 转炉煤气 | 立方米(m3) | 0
1106 | 宝山基地 | 主生产工序 | 1730中试机组 | 能源及能源介质 | 电 | 千瓦时(kWh) | 34895460
1107 | 宝山基地 | 主生产工序 | 1730中试机组 | 能源及能源介质 | 低压蒸汽 | 千克(kg) | 5940000
1108 | 宝山基地 | 主生产工序 | 1730中试机组 | 能源及能源介质 | 中压蒸汽 | 千克(kg) | 0
1109 | 宝山基地 | 主生产工序 | 1730中试机组 | 能源及能源介质 | 工业水 | 千克(kg) | 381852310
1110 | 宝山基地 | 主生产工序 | 1730中试机组 | 能源及能源介质 | 过滤水 | 千克(kg) | 0
1111 | 宝山基地 | 主生产工序 | 1730中试机组 | 能源及能源介质 | 纯水 | 千克(kg) | 297010020
1112 | 宝山基地 | 主生产工序 | 1730中试机组 | 能源及能源介质 | 软水 | 千克(kg) | 0
1113 | 宝山基地 | 主生产工序 | 1730中试机组 | 能源及能源介质 | 串接水 | 千克(kg) | 0
1114 | 宝山基地 | 主生产工序 | 1730中试机组 | 能源及能源介质 | 低压氧气 | 立方米(m3) | 0
1115 | 宝山基地 | 主生产工序 | 1730中试机组 | 能源及能源介质 | 高压氧气 | 立方米(m3) | 0
1116 | 宝山基地 | 主生产工序 | 1730中试机组 | 能源及能源介质 | 中压氮气 | 立方米(m3) | 30385774
1117 | 宝山基地 | 主生产工序 | 1730中试机组 | 能源及能源介质 | 高压氮气 | 立方米(m3) | 0
1118 | 宝山基地 | 主生产工序 | 1730中试机组 | 能源及能源介质 | 氩气 | 立方米(m3) | 0
1119 | 宝山基地 | 主生产工序 | 1730中试机组 | 能源及能源介质 | 氢气 | 立方米(m3) | 584813
1120 | 宝山基地 | 主生产工序 | 1730中试机组 | 能源及能源介质 | 液化石油气 | 立方米(m3) | 0
1121 | 宝山基地 | 主生产工序 | 1730中试机组 | 能源及能源介质 | 液化天然气 | 立方米(m3) | 0
1122 | 宝山基地 | 主生产工序 | 1730中试机组 | 能源及能源介质 | 天然气 | 立方米(m3) | 6552284
1123 | 宝山基地 | 主生产工序 | 1730中试机组 | 能源及能源介质 | 外购电 | 千瓦时(kWh) | 0
1124 | 宝山基地 | 主生产工序 | 1730中试机组 | 能源及能源介质 | 重油 | 千克(kg) | 0
1125 | 宝山基地 | 主生产工序 | 1730中试机组 | 能源及能源介质 | 柴油 | 千克(kg) | 0
1126 | 宝山基地 | 主生产工序 | 1730中试机组 | 原材料 | 锌锭 | 千克(kg) | 615530
1127 | 宝山基地 | 主生产工序 | 1730中试机组 | 原材料 | 铝硅锭 | 千克(kg) | 0
1128 | 宝山基地 | 主生产工序 | 1730中试机组 | 原材料 | 外购轧硬卷 | 千克(kg) | 1057750
1129 | 宝山基地 | 主生产工序 | 1730中试机组 | 原材料 | 2030老酸洗卷 | 千克(kg) | 4707350
1130 | 宝山基地 | 主生产工序 | 1730中试机组 | 原材料 | 2030连退卷 | 千克(kg) | 0
1131 | 宝山基地 | 主生产工序 | 1730中试机组 | 原材料 | 1550连退卷 | 千克(kg) | 0
1132 | 宝山基地 | 主生产工序 | 1730中试机组 | 原材料 | 2030新酸洗卷 | 千克(kg) | 0
1133 | 宝山基地 | 主生产工序 | 1730中试机组 | 原材料 | 2030轧硬卷 | 千克(kg) | 6062270
1134 | 宝山基地 | 主生产工序 | 1730中试机组 | 原材料 | 1420轧硬卷 | 千克(kg) | 18230
1135 | 宝山基地 | 主生产工序 | 1730中试机组 | 原材料 | 1550轧硬卷 | 千克(kg) | 2251740
1136 | 宝山基地 | 主生产工序 | 1730中试机组 | 原材料 | 1730轧硬卷 | 千克(kg) | 261940060
1137 | 宝山基地 | 主生产工序 | 1730中试机组 | 原材料 | 1730连退卷 | 千克(kg) | 62480
1138 | 宝山基地 | 主生产工序 | 1730中试机组 | 辅助材料 | 平整液 | 千克(kg) | 177360
1139 | 宝山基地 | 主生产工序 | 1730中试机组 | 辅助材料 | 脱脂剂 | 千克(kg) | 281260
1140 | 宝山基地 | 主生产工序 | 1730中试机组 | 辅助材料 | 耐指纹液 | 千克(kg) | 0
1141 | 宝山基地 | 主生产工序 | 1730中试机组 | 辅助材料 | 钝化剂 | 千克(kg) | 0
1142 | 宝山基地 | 主生产工序 | 1730中试机组 | 辅助材料 | 防锈油 | 千克(kg) | 67490
1143 | 宝山基地 | 主生产工序 | 1730中试机组 | 辅助材料 | 有机涂料 | 千克(kg) | 0
1144 | 宝山基地 | 主生产工序 | 1730中试机组 | 辅助材料 | 不锈钢过渡料 | 千克(kg) | 0
1145 | 宝山基地 | 主生产工序 | 1730中试机组 | 辅助材料 | 镀锌工作辊 | 千克(kg) | 4540
1146 | 宝山基地 | 主生产工序 | 1730中试机组 | 辅助材料 | 镀锌中间辊 | 千克(kg) | 13770
1147 | 宝山基地 | 主生产工序 | 1730中试机组 | 辅助材料 | 镀锌支撑辊 | 千克(kg) | 0
1148 | 宝山基地 | 主生产工序 | 1730中试机组 | 大气排放 | HCl | 千克(kg) | 30.001
1149 | 宝山基地 | 主生产工序 | 1730_1#热镀锌 | 产品 | 1730_1#热镀锌卷 | 千克(kg) | 339316710
1150 | 宝山基地 | 主生产工序 | 1730_1#热镀锌 | 副产品或固体废弃物 | 废钢 | 千克(kg) | 3734230
1151 | 宝山基地 | 主生产工序 | 1730_1#热镀锌 | 副产品或固体废弃物 | 锌渣 | 千克(kg) | 744900
1152 | 宝山基地 | 主生产工序 | 1730_1#热镀锌 | 副产品或固体废弃物 | 去能中串接水 | 千克(kg) | 0
1153 | 宝山基地 | 主生产工序 | 1730_1#热镀锌 | 副产品或固体废弃物 | 去能中含油废水 | 千克(kg) | 0
1154 | 宝山基地 | 主生产工序 | 1730_1#热镀锌 | 能源及能源介质 | 高炉煤气 | 立方米(m3) | 33654507
1155 | 宝山基地 | 主生产工序 | 1730_1#热镀锌 | 能源及能源介质 | 焦炉煤气 | 立方米(m3) | 13087864
1156 | 宝山基地 | 主生产工序 | 1730_1#热镀锌 | 能源及能源介质 | 转炉煤气 | 立方米(m3) | 0
1157 | 宝山基地 | 主生产工序 | 1730_1#热镀锌 | 能源及能源介质 | 电 | 千瓦时(kWh) | 34330990
1158 | 宝山基地 | 主生产工序 | 1730_1#热镀锌 | 能源及能源介质 | 低压蒸汽 | 千克(kg) | 18934000
1159 | 宝山基地 | 主生产工序 | 1730_1#热镀锌 | 能源及能源介质 | 中压蒸汽 | 千克(kg) | 0
1160 | 宝山基地 | 主生产工序 | 1730_1#热镀锌 | 能源及能源介质 | 工业水 | 千克(kg) | 0
1161 | 宝山基地 | 主生产工序 | 1730_1#热镀锌 | 能源及能源介质 | 过滤水 | 千克(kg) | 0
1162 | 宝山基地 | 主生产工序 | 1730_1#热镀锌 | 能源及能源介质 | 纯水 | 千克(kg) | 284476.02
1163 | 宝山基地 | 主生产工序 | 1730_1#热镀锌 | 能源及能源介质 | 软水 | 千克(kg) | 0
1164 | 宝山基地 | 主生产工序 | 1730_1#热镀锌 | 能源及能源介质 | 串接水 | 千克(kg) | 0
1165 | 宝山基地 | 主生产工序 | 1730_1#热镀锌 | 能源及能源介质 | 低压氧气 | 立方米(m3) | 0
1166 | 宝山基地 | 主生产工序 | 1730_1#热镀锌 | 能源及能源介质 | 高压氧气 | 立方米(m3) | 0
1167 | 宝山基地 | 主生产工序 | 1730_1#热镀锌 | 能源及能源介质 | 中压氮气 | 立方米(m3) | 41243600
1168 | 宝山基地 | 主生产工序 | 1730_1#热镀锌 | 能源及能源介质 | 高压氮气 | 立方米(m3) | 0
1169 | 宝山基地 | 主生产工序 | 1730_1#热镀锌 | 能源及能源介质 | 氩气 | 立方米(m3) | 0
1170 | 宝山基地 | 主生产工序 | 1730_1#热镀锌 | 能源及能源介质 | 氢气 | 立方米(m3) | 908361
1171 | 宝山基地 | 主生产工序 | 1730_1#热镀锌 | 能源及能源介质 | 液化石油气 | 立方米(m3) | 0
1172 | 宝山基地 | 主生产工序 | 1730_1#热镀锌 | 能源及能源介质 | 液化天然气 | 立方米(m3) | 0
1173 | 宝山基地 | 主生产工序 | 1730_1#热镀锌 | 能源及能源介质 | 天然气 | 立方米(m3) | 0
1174 | 宝山基地 | 主生产工序 | 1730_1#热镀锌 | 能源及能源介质 | 外购电 | 千瓦时(kWh) | 0
1175 | 宝山基地 | 主生产工序 | 1730_1#热镀锌 | 能源及能源介质 | 重油 | 千克(kg) | 0
1176 | 宝山基地 | 主生产工序 | 1730_1#热镀锌 | 能源及能源介质 | 柴油 | 千克(kg) | 0
1177 | 宝山基地 | 主生产工序 | 1730_1#热镀锌 | 原材料 | 锌锭 | 千克(kg) | 7990600
1178 | 宝山基地 | 主生产工序 | 1730_1#热镀锌 | 原材料 | 铝硅锭 | 千克(kg) | 0
1179 | 宝山基地 | 主生产工序 | 1730_1#热镀锌 | 原材料 | 2030老酸洗卷 | 千克(kg) | 0
1180 | 宝山基地 | 主生产工序 | 1730_1#热镀锌 | 原材料 | 2030连退卷 | 千克(kg) | 0
1181 | 宝山基地 | 主生产工序 | 1730_1#热镀锌 | 原材料 | 1550连退卷 | 千克(kg) | 0
1182 | 宝山基地 | 主生产工序 | 1730_1#热镀锌 | 原材料 | 2030新酸洗卷 | 千克(kg) | 0
1183 | 宝山基地 | 主生产工序 | 1730_1#热镀锌 | 原材料 | 2030轧硬卷 | 千克(kg) | 12235600
1184 | 宝山基地 | 主生产工序 | 1730_1#热镀锌 | 原材料 | 1420轧硬卷 | 千克(kg) | 38601140
1185 | 宝山基地 | 主生产工序 | 1730_1#热镀锌 | 原材料 | 1550轧硬卷 | 千克(kg) | 7072970
1186 | 宝山基地 | 主生产工序 | 1730_1#热镀锌 | 原材料 | 1730轧硬卷 | 千克(kg) | 275679110
1187 | 宝山基地 | 主生产工序 | 1730_1#热镀锌 | 原材料 | 外购轧硬卷 | 千克(kg) | 4833270
1188 | 宝山基地 | 主生产工序 | 1730_1#热镀锌 | 辅助材料 | 平整液 | 千克(kg) | 0
1189 | 宝山基地 | 主生产工序 | 1730_1#热镀锌 | 辅助材料 | 脱脂剂 | 千克(kg) | 349530
1190 | 宝山基地 | 主生产工序 | 1730_1#热镀锌 | 辅助材料 | 耐指纹液 | 千克(kg) | 0
1191 | 宝山基地 | 主生产工序 | 1730_1#热镀锌 | 辅助材料 | 钝化剂 | 千克(kg) | 7538820
1192 | 宝山基地 | 主生产工序 | 1730_1#热镀锌 | 辅助材料 | 防锈油 | 千克(kg) | 87780
1193 | 宝山基地 | 主生产工序 | 1730_1#热镀锌 | 辅助材料 | 有机涂料 | 千克(kg) | 0
1194 | 宝山基地 | 主生产工序 | 1730_1#热镀锌 | 辅助材料 | 不锈钢过渡料 | 千克(kg) | 0
1195 | 宝山基地 | 主生产工序 | 1730_1#热镀锌 | 辅助材料 | 镀锌工作辊 | 千克(kg) | 13140
1196 | 宝山基地 | 主生产工序 | 1730_1#热镀锌 | 辅助材料 | 镀锌中间辊 | 千克(kg) | 10580
1197 | 宝山基地 | 主生产工序 | 1730_1#热镀锌 | 辅助材料 | 镀锌支撑辊 | 千克(kg) | 0
1198 | 宝山基地 | 主生产工序 | 1730_2#热镀锌 | 产品 | 1730_2#热镀锌卷 | 千克(kg) | 330673300
1199 | 宝山基地 | 主生产工序 | 1730_2#热镀锌 | 副产品或固体废弃物 | 废钢 | 千克(kg) | 4099760
1200 | 宝山基地 | 主生产工序 | 1730_2#热镀锌 | 副产品或固体废弃物 | 锌渣 | 千克(kg) | 723030
1201 | 宝山基地 | 主生产工序 | 1730_2#热镀锌 | 副产品或固体废弃物 | 去能中串接水 | 千克(kg) | 0
1202 | 宝山基地 | 主生产工序 | 1730_2#热镀锌 | 副产品或固体废弃物 | 去能中含油废水 | 千克(kg) | 0
1203 | 宝山基地 | 主生产工序 | 1730_2#热镀锌 | 能源及能源介质 | 高炉煤气 | 立方米(m3) | 25750641
1204 | 宝山基地 | 主生产工序 | 1730_2#热镀锌 | 能源及能源介质 | 焦炉煤气 | 立方米(m3) | 10014138
1205 | 宝山基地 | 主生产工序 | 1730_2#热镀锌 | 能源及能源介质 | 转炉煤气 | 立方米(m3) | 0
1206 | 宝山基地 | 主生产工序 | 1730_2#热镀锌 | 能源及能源介质 | 电 | 千瓦时(kWh) | 36727530
1207 | 宝山基地 | 主生产工序 | 1730_2#热镀锌 | 能源及能源介质 | 低压蒸汽 | 千克(kg) | 26603000
1208 | 宝山基地 | 主生产工序 | 1730_2#热镀锌 | 能源及能源介质 | 中压蒸汽 | 千克(kg) | 0
1209 | 宝山基地 | 主生产工序 | 1730_2#热镀锌 | 能源及能源介质 | 工业水 | 千克(kg) | 0
1210 | 宝山基地 | 主生产工序 | 1730_2#热镀锌 | 能源及能源介质 | 过滤水 | 千克(kg) | 0
1211 | 宝山基地 | 主生产工序 | 1730_2#热镀锌 | 能源及能源介质 | 纯水 | 千克(kg) | 207882020
1212 | 宝山基地 | 主生产工序 | 1730_2#热镀锌 | 能源及能源介质 | 软水 | 千克(kg) | 0
1213 | 宝山基地 | 主生产工序 | 1730_2#热镀锌 | 能源及能源介质 | 串接水 | 千克(kg) | 0
1214 | 宝山基地 | 主生产工序 | 1730_2#热镀锌 | 能源及能源介质 | 低压氧气 | 立方米(m3) | 0
1215 | 宝山基地 | 主生产工序 | 1730_2#热镀锌 | 能源及能源介质 | 高压氧气 | 立方米(m3) | 0
1216 | 宝山基地 | 主生产工序 | 1730_2#热镀锌 | 能源及能源介质 | 中压氮气 | 立方米(m3) | 44534687
1217 | 宝山基地 | 主生产工序 | 1730_2#热镀锌 | 能源及能源介质 | 高压氮气 | 立方米(m3) | 0
1218 | 宝山基地 | 主生产工序 | 1730_2#热镀锌 | 能源及能源介质 | 氩气 | 立方米(m3) | 0
1219 | 宝山基地 | 主生产工序 | 1730_2#热镀锌 | 能源及能源介质 | 氢气 | 立方米(m3) | 912201
1220 | 宝山基地 | 主生产工序 | 1730_2#热镀锌 | 能源及能源介质 | 液化石油气 | 立方米(m3) | 0
1221 | 宝山基地 | 主生产工序 | 1730_2#热镀锌 | 能源及能源介质 | 液化天然气 | 立方米(m3) | 0
1222 | 宝山基地 | 主生产工序 | 1730_2#热镀锌 | 能源及能源介质 | 天然气 | 立方米(m3) | 0
1223 | 宝山基地 | 主生产工序 | 1730_2#热镀锌 | 能源及能源介质 | 外购电 | 千瓦时(kWh) | 0
1224 | 宝山基地 | 主生产工序 | 1730_2#热镀锌 | 能源及能源介质 | 重油 | 千克(kg) | 0
1225 | 宝山基地 | 主生产工序 | 1730_2#热镀锌 | 能源及能源介质 | 柴油 | 千克(kg) | 0
1226 | 宝山基地 | 主生产工序 | 1730_2#热镀锌 | 原材料 | 锌锭 | 千克(kg) | 8087940
1227 | 宝山基地 | 主生产工序 | 1730_2#热镀锌 | 原材料 | 铝硅锭 | 千克(kg) | 0
1228 | 宝山基地 | 主生产工序 | 1730_2#热镀锌 | 原材料 | 2030老酸洗卷 | 千克(kg) | 0
1229 | 宝山基地 | 主生产工序 | 1730_2#热镀锌 | 原材料 | 2030连退卷 | 千克(kg) | 0
1230 | 宝山基地 | 主生产工序 | 1730_2#热镀锌 | 原材料 | 1550连退卷 | 千克(kg) | 0
1231 | 宝山基地 | 主生产工序 | 1730_2#热镀锌 | 原材料 | 2030新酸洗卷 | 千克(kg) | 0
1232 | 宝山基地 | 主生产工序 | 1730_2#热镀锌 | 原材料 | 2030轧硬卷 | 千克(kg) | 12177230
1233 | 宝山基地 | 主生产工序 | 1730_2#热镀锌 | 原材料 | 1420轧硬卷 | 千克(kg) | 34508680
1234 | 宝山基地 | 主生产工序 | 1730_2#热镀锌 | 原材料 | 1550轧硬卷 | 千克(kg) | 5428070
1235 | 宝山基地 | 主生产工序 | 1730_2#热镀锌 | 原材料 | 1730轧硬卷 | 千克(kg) | 272317910
1236 | 宝山基地 | 主生产工序 | 1730_2#热镀锌 | 原材料 | 外购轧硬卷 | 千克(kg) | 4805550
1237 | 宝山基地 | 主生产工序 | 1730_2#热镀锌 | 辅助材料 | 平整液 | 千克(kg) | 0
1238 | 宝山基地 | 主生产工序 | 1730_2#热镀锌 | 辅助材料 | 脱脂剂 | 千克(kg) | 333100
1239 | 宝山基地 | 主生产工序 | 1730_2#热镀锌 | 辅助材料 | 耐指纹液 | 千克(kg) | 0
1240 | 宝山基地 | 主生产工序 | 1730_2#热镀锌 | 辅助材料 | 钝化剂 | 千克(kg) | 10348310
1241 | 宝山基地 | 主生产工序 | 1730_2#热镀锌 | 辅助材料 | 防锈油 | 千克(kg) | 93770
1242 | 宝山基地 | 主生产工序 | 1730_2#热镀锌 | 辅助材料 | 有机涂料 | 千克(kg) | 0
1243 | 宝山基地 | 主生产工序 | 1730_2#热镀锌 | 辅助材料 | 不锈钢过渡料 | 千克(kg) | 0
1244 | 宝山基地 | 主生产工序 | 1730_2#热镀锌 | 辅助材料 | 镀锌工作辊 | 千克(kg) | 11290
1245 | 宝山基地 | 主生产工序 | 1730_2#热镀锌 | 辅助材料 | 镀锌中间辊 | 千克(kg) | 8380
1246 | 宝山基地 | 主生产工序 | 1730_2#热镀锌 | 辅助材料 | 镀锌支撑辊 | 千克(kg) | 0
1247 | 宝山基地 | 主生产工序 | 2030_1#电镀锌 | 产品 | 2030_1#电镀锌卷 | 千克(kg) | 225438390
1248 | 宝山基地 | 主生产工序 | 2030_1#电镀锌 | 副产品或固体废弃物 | 废油 | 千克(kg) | 0
1249 | 宝山基地 | 主生产工序 | 2030_1#电镀锌 | 副产品或固体废弃物 | 废钢 | 千克(kg) | 2591410
1250 | 宝山基地 | 主生产工序 | 2030_1#电镀锌 | 副产品或固体废弃物 | 含锌污泥 | 千克(kg) | 0
1251 | 宝山基地 | 主生产工序 | 2030_1#电镀锌 | 副产品或固体废弃物 | 去能中串接水 | 千克(kg) | 0
1252 | 宝山基地 | 主生产工序 | 2030_1#电镀锌 | 副产品或固体废弃物 | 去能中含油废水 | 千克(kg) | 0
1253 | 宝山基地 | 主生产工序 | 2030_1#电镀锌 | 能源及能源介质 | 高炉煤气 | 立方米(m3) | 8297746
1254 | 宝山基地 | 主生产工序 | 2030_1#电镀锌 | 能源及能源介质 | 焦炉煤气 | 立方米(m3) | 3014791
1255 | 宝山基地 | 主生产工序 | 2030_1#电镀锌 | 能源及能源介质 | 转炉煤气 | 立方米(m3) | 0
1256 | 宝山基地 | 主生产工序 | 2030_1#电镀锌 | 能源及能源介质 | 电 | 千瓦时(kWh) | 37769180
1257 | 宝山基地 | 主生产工序 | 2030_1#电镀锌 | 能源及能源介质 | 低压蒸汽 | 千克(kg) | 31001000
1258 | 宝山基地 | 主生产工序 | 2030_1#电镀锌 | 能源及能源介质 | 中压蒸汽 | 千克(kg) | 0
1259 | 宝山基地 | 主生产工序 | 2030_1#电镀锌 | 能源及能源介质 | 工业水 | 千克(kg) | 1216761480
1260 | 宝山基地 | 主生产工序 | 2030_1#电镀锌 | 能源及能源介质 | 过滤水 | 千克(kg) | 0
1261 | 宝山基地 | 主生产工序 | 2030_1#电镀锌 | 能源及能源介质 | 纯水 | 千克(kg) | 0
1262 | 宝山基地 | 主生产工序 | 2030_1#电镀锌 | 能源及能源介质 | 软水 | 千克(kg) | 0
1263 | 宝山基地 | 主生产工序 | 2030_1#电镀锌 | 能源及能源介质 | 串接水 | 千克(kg) | 0
1264 | 宝山基地 | 主生产工序 | 2030_1#电镀锌 | 能源及能源介质 | 低压氧气 | 立方米(m3) | 0
1265 | 宝山基地 | 主生产工序 | 2030_1#电镀锌 | 能源及能源介质 | 高压氧气 | 立方米(m3) | 0
1266 | 宝山基地 | 主生产工序 | 2030_1#电镀锌 | 能源及能源介质 | 中压氮气 | 立方米(m3) | 0
1267 | 宝山基地 | 主生产工序 | 2030_1#电镀锌 | 能源及能源介质 | 高压氮气 | 立方米(m3) | 0
1268 | 宝山基地 | 主生产工序 | 2030_1#电镀锌 | 能源及能源介质 | 氩气 | 立方米(m3) | 0
1269 | 宝山基地 | 主生产工序 | 2030_1#电镀锌 | 能源及能源介质 | 氢气 | 立方米(m3) | 0
1270 | 宝山基地 | 主生产工序 | 2030_1#电镀锌 | 能源及能源介质 | 液化石油气 | 立方米(m3) | 0
1271 | 宝山基地 | 主生产工序 | 2030_1#电镀锌 | 能源及能源介质 | 液化天然气 | 立方米(m3) | 0
1272 | 宝山基地 | 主生产工序 | 2030_1#电镀锌 | 能源及能源介质 | 天然气 | 立方米(m3) | 0
1273 | 宝山基地 | 主生产工序 | 2030_1#电镀锌 | 能源及能源介质 | 外购电 | 千瓦时(kWh) | 0
1274 | 宝山基地 | 主生产工序 | 2030_1#电镀锌 | 能源及能源介质 | 重油 | 千克(kg) | 0
1275 | 宝山基地 | 主生产工序 | 2030_1#电镀锌 | 能源及能源介质 | 柴油 | 千克(kg) | 0
1276 | 宝山基地 | 主生产工序 | 2030_1#电镀锌 | 原材料 | 锌锭 | 千克(kg) | 1582400
1277 | 宝山基地 | 主生产工序 | 2030_1#电镀锌 | 原材料 | 退火卷 | 千克(kg) | 0
1278 | 宝山基地 | 主生产工序 | 2030_1#电镀锌 | 原材料 | 外购连退卷 | 千克(kg) | 0
1279 | 宝山基地 | 主生产工序 | 2030_1#电镀锌 | 原材料 | 1550轧硬卷 | 千克(kg) | 0
1280 | 宝山基地 | 主生产工序 | 2030_1#电镀锌 | 原材料 | 2030连退卷 | 千克(kg) | 214472450
1281 | 宝山基地 | 主生产工序 | 2030_1#电镀锌 | 原材料 | 2030新连退卷 | 千克(kg) | 12066680
1282 | 宝山基地 | 主生产工序 | 2030_1#电镀锌 | 原材料 | 2030轧硬卷 | 千克(kg) | 325780
1283 | 宝山基地 | 主生产工序 | 2030_1#电镀锌 | 原材料 | 1550连退卷 | 千克(kg) | 166910
1284 | 宝山基地 | 主生产工序 | 2030_1#电镀锌 | 原材料 | 1730连退卷 | 千克(kg) | 909340
1285 | 宝山基地 | 主生产工序 | 2030_1#电镀锌 | 原材料 | 1730中试机组连退卷 | 千克(kg) | 0
1286 | 宝山基地 | 主生产工序 | 2030_1#电镀锌 | 原材料 | 2030罩式退火平整卷 | 千克(kg) | 0
1287 | 宝山基地 | 主生产工序 | 2030_1#电镀锌 | 辅助材料 | 自润滑剂 | 千克(kg) | 50400
1288 | 宝山基地 | 主生产工序 | 2030_1#电镀锌 | 辅助材料 | 电解脱脂剂 | 千克(kg) | 0
1289 | 宝山基地 | 主生产工序 | 2030_1#电镀锌 | 辅助材料 | 耐指纹涂料 | 千克(kg) | 0
1290 | 宝山基地 | 主生产工序 | 2030_1#电镀锌 | 辅助材料 | 无铬钝化液 | 千克(kg) | 0
1291 | 宝山基地 | 主生产工序 | 2030_1#电镀锌 | 大气排放 | 硫酸雾 | 千克(kg) | 666.3972
1292 | 宝山基地 | 主生产工序 | 2030_1#电镀锌 | 水体排放 | (w)化学需氧量 | 千克(kg) | 2487.6165
1293 | 宝山基地 | 主生产工序 | 2030_1#电镀锌 | 水体排放 | (w)悬浮固定物 | 千克(kg) | 1325.887
1294 | 宝山基地 | 主生产工序 | 2030_1#电镀锌 | 水体排放 | (w)总油 | 千克(kg) | 193.7058
1295 | 宝山基地 | 主生产工序 | 2030_1#电镀锌 | 水体排放 | 氟离子 | 千克(kg) | 56.3186
1296 | 宝山基地 | 主生产工序 | 2030_1#电镀锌 | 水体排放 | 硫离子 | 千克(kg) | 0
1297 | 宝山基地 | 主生产工序 | 2030_1#电镀锌 | 水体排放 | (w)氨氮 | 千克(kg) | 7.7028
1298 | 宝山基地 | 主生产工序 | 2030_1#电镀锌 | 水体排放 | 总氮 | 千克(kg) | 0
1299 | 宝山基地 | 主生产工序 | 2030_1#电镀锌 | 水体排放 | 总磷 | 千克(kg) | 0
1300 | 宝山基地 | 主生产工序 | 2030_1#电镀锌 | 水体排放 | 总铬 | 千克(kg) | 2.6013
1301 | 宝山基地 | 主生产工序 | 2030_1#电镀锌 | 水体排放 | 六价铬 | 千克(kg) | 1.7047
1302 | 宝山基地 | 主生产工序 | 2030_1#电镀锌 | 水体排放 | 镉 | 千克(kg) | 0
1303 | 宝山基地 | 主生产工序 | 2030_1#电镀锌 | 水体排放 | 铅 | 千克(kg) | 0
1304 | 宝山基地 | 主生产工序 | 2030_1#电镀锌 | 水体排放 | 铜 | 千克(kg) | 0
1305 | 宝山基地 | 主生产工序 | 2030_1#电镀锌 | 水体排放 | 锌 | 千克(kg) | 14.4964
1306 | 宝山基地 | 主生产工序 | 2030_1#电镀锌 | 水体排放 | 镍 | 千克(kg) | 2.9043
1307 | 宝山基地 | 主生产工序 | 2030_1#电镀锌 | 水体排放 | 锰 | 千克(kg) | 5.9412
1308 | 宝山基地 | 主生产工序 | 2030_3#电镀锌 | 产品 | 2030_3#电镀锌卷 | 千克(kg) | 247121770
1309 | 宝山基地 | 主生产工序 | 2030_3#电镀锌 | 副产品或固体废弃物 | 废油 | 千克(kg) | 0
1310 | 宝山基地 | 主生产工序 | 2030_3#电镀锌 | 副产品或固体废弃物 | 废钢 | 千克(kg) | 6982030
1311 | 宝山基地 | 主生产工序 | 2030_3#电镀锌 | 副产品或固体废弃物 | 含锌污泥 | 千克(kg) | 0
1312 | 宝山基地 | 主生产工序 | 2030_3#电镀锌 | 副产品或固体废弃物 | 去能中串接水 | 千克(kg) | 0
1313 | 宝山基地 | 主生产工序 | 2030_3#电镀锌 | 副产品或固体废弃物 | 去能中含油废水 | 千克(kg) | 0
1314 | 宝山基地 | 主生产工序 | 2030_3#电镀锌 | 能源及能源介质 | 高炉煤气 | 立方米(m3) | 0
1315 | 宝山基地 | 主生产工序 | 2030_3#电镀锌 | 能源及能源介质 | 焦炉煤气 | 立方米(m3) | 0
1316 | 宝山基地 | 主生产工序 | 2030_3#电镀锌 | 能源及能源介质 | 转炉煤气 | 立方米(m3) | 0
1317 | 宝山基地 | 主生产工序 | 2030_3#电镀锌 | 能源及能源介质 | 电 | 千瓦时(kWh) | 50268100
1318 | 宝山基地 | 主生产工序 | 2030_3#电镀锌 | 能源及能源介质 | 低压蒸汽 | 千克(kg) | 49488000
1319 | 宝山基地 | 主生产工序 | 2030_3#电镀锌 | 能源及能源介质 | 中压蒸汽 | 千克(kg) | 0
1320 | 宝山基地 | 主生产工序 | 2030_3#电镀锌 | 能源及能源介质 | 工业水 | 千克(kg) | 460254920
1321 | 宝山基地 | 主生产工序 | 2030_3#电镀锌 | 能源及能源介质 | 过滤水 | 千克(kg) | 0
1322 | 宝山基地 | 主生产工序 | 2030_3#电镀锌 | 能源及能源介质 | 纯水 | 千克(kg) | 0
1323 | 宝山基地 | 主生产工序 | 2030_3#电镀锌 | 能源及能源介质 | 软水 | 千克(kg) | 0
1324 | 宝山基地 | 主生产工序 | 2030_3#电镀锌 | 能源及能源介质 | 串接水 | 千克(kg) | 0
1325 | 宝山基地 | 主生产工序 | 2030_3#电镀锌 | 能源及能源介质 | 低压氧气 | 立方米(m3) | 0
1326 | 宝山基地 | 主生产工序 | 2030_3#电镀锌 | 能源及能源介质 | 高压氧气 | 立方米(m3) | 0
1327 | 宝山基地 | 主生产工序 | 2030_3#电镀锌 | 能源及能源介质 | 中压氮气 | 立方米(m3) | 0
1328 | 宝山基地 | 主生产工序 | 2030_3#电镀锌 | 能源及能源介质 | 高压氮气 | 立方米(m3) | 0
1329 | 宝山基地 | 主生产工序 | 2030_3#电镀锌 | 能源及能源介质 | 氩气 | 立方米(m3) | 0
1330 | 宝山基地 | 主生产工序 | 2030_3#电镀锌 | 能源及能源介质 | 氢气 | 立方米(m3) | 0
1331 | 宝山基地 | 主生产工序 | 2030_3#电镀锌 | 能源及能源介质 | 液化石油气 | 立方米(m3) | 0
1332 | 宝山基地 | 主生产工序 | 2030_3#电镀锌 | 能源及能源介质 | 液化天然气 | 立方米(m3) | 0
1333 | 宝山基地 | 主生产工序 | 2030_3#电镀锌 | 能源及能源介质 | 天然气 | 立方米(m3) | 0
1334 | 宝山基地 | 主生产工序 | 2030_3#电镀锌 | 能源及能源介质 | 外购电 | 千瓦时(kWh) | 0
1335 | 宝山基地 | 主生产工序 | 2030_3#电镀锌 | 能源及能源介质 | 重油 | 千克(kg) | 0
1336 | 宝山基地 | 主生产工序 | 2030_3#电镀锌 | 能源及能源介质 | 柴油 | 千克(kg) | 0
1337 | 宝山基地 | 主生产工序 | 2030_3#电镀锌 | 原材料 | 锌锭 | 千克(kg) | 2242970
1338 | 宝山基地 | 主生产工序 | 2030_3#电镀锌 | 原材料 | 退火卷 | 千克(kg) | 0
1339 | 宝山基地 | 主生产工序 | 2030_3#电镀锌 | 原材料 | 外购连退卷 | 千克(kg) | 0
1340 | 宝山基地 | 主生产工序 | 2030_3#电镀锌 | 原材料 | 1550轧硬卷 | 千克(kg) | 0
1341 | 宝山基地 | 主生产工序 | 2030_3#电镀锌 | 原材料 | 2030连退卷 | 千克(kg) | 155991530
1342 | 宝山基地 | 主生产工序 | 2030_3#电镀锌 | 原材料 | 2030新连退卷 | 千克(kg) | 56088460
1343 | 宝山基地 | 主生产工序 | 2030_3#电镀锌 | 原材料 | 2030轧硬卷 | 千克(kg) | 4367410
1344 | 宝山基地 | 主生产工序 | 2030_3#电镀锌 | 原材料 | 1550连退卷 | 千克(kg) | 18806170
1345 | 宝山基地 | 主生产工序 | 2030_3#电镀锌 | 原材料 | 1730连退卷 | 千克(kg) | 14349290
1346 | 宝山基地 | 主生产工序 | 2030_3#电镀锌 | 原材料 | 1730中试机组连退卷 | 千克(kg) | 85370
1347 | 宝山基地 | 主生产工序 | 2030_3#电镀锌 | 原材料 | 2030罩式退火平整卷 | 千克(kg) | 0
1348 | 宝山基地 | 主生产工序 | 2030_3#电镀锌 | 辅助材料 | 自润滑剂 | 千克(kg) | 5000
1349 | 宝山基地 | 主生产工序 | 2030_3#电镀锌 | 辅助材料 | 电解脱脂剂 | 千克(kg) | 265910
1350 | 宝山基地 | 主生产工序 | 2030_3#电镀锌 | 辅助材料 | 耐指纹涂料 | 千克(kg) | 0
1351 | 宝山基地 | 主生产工序 | 2030_3#电镀锌 | 辅助材料 | 无铬钝化液 | 千克(kg) | 0
1352 | 宝山基地 | 主生产工序 | 2030_3#电镀锌 | 水体排放 | (w)化学需氧量 | 千克(kg) | 2726.8834
1353 | 宝山基地 | 主生产工序 | 2030_3#电镀锌 | 水体排放 | (w)悬浮固定物 | 千克(kg) | 1453.415
1354 | 宝山基地 | 主生产工序 | 2030_3#电镀锌 | 水体排放 | (w)总油 | 千克(kg) | 212.337
1355 | 宝山基地 | 主生产工序 | 2030_3#电镀锌 | 水体排放 | 氟离子 | 千克(kg) | 61.7355
1356 | 宝山基地 | 主生产工序 | 2030_3#电镀锌 | 水体排放 | 硫离子 | 千克(kg) | 0
1357 | 宝山基地 | 主生产工序 | 2030_3#电镀锌 | 水体排放 | (w)氨氮 | 千克(kg) | 8.4436
1358 | 宝山基地 | 主生产工序 | 2030_3#电镀锌 | 水体排放 | 总氮 | 千克(kg) | 0
1359 | 宝山基地 | 主生产工序 | 2030_3#电镀锌 | 水体排放 | 总磷 | 千克(kg) | 0
1360 | 宝山基地 | 主生产工序 | 2030_3#电镀锌 | 水体排放 | 总铬 | 千克(kg) | 2.8515
1361 | 宝山基地 | 主生产工序 | 2030_3#电镀锌 | 水体排放 | 六价铬 | 千克(kg) | 1.8687
1362 | 宝山基地 | 主生产工序 | 2030_3#电镀锌 | 水体排放 | 镉 | 千克(kg) | 0
1363 | 宝山基地 | 主生产工序 | 2030_3#电镀锌 | 水体排放 | 铅 | 千克(kg) | 0
1364 | 宝山基地 | 主生产工序 | 2030_3#电镀锌 | 水体排放 | 铜 | 千克(kg) | 0
1365 | 宝山基地 | 主生产工序 | 2030_3#电镀锌 | 水体排放 | 锌 | 千克(kg) | 15.8907
1366 | 宝山基地 | 主生产工序 | 2030_3#电镀锌 | 水体排放 | 镍 | 千克(kg) | 3.1837
1367 | 宝山基地 | 主生产工序 | 2030_3#电镀锌 | 水体排放 | 锰 | 千克(kg) | 6.5127
1368 | 宝山基地 | 主生产工序 | 1550电镀锌 | 产品 | 1550电镀锌卷 | 千克(kg) | 320393530
1369 | 宝山基地 | 主生产工序 | 1550电镀锌 | 副产品或固体废弃物 | 废油 | 千克(kg) | 0
1370 | 宝山基地 | 主生产工序 | 1550电镀锌 | 副产品或固体废弃物 | 废钢 | 千克(kg) | 852310
1371 | 宝山基地 | 主生产工序 | 1550电镀锌 | 副产品或固体废弃物 | 含锌污泥 | 千克(kg) | 0
1372 | 宝山基地 | 主生产工序 | 1550电镀锌 | 副产品或固体废弃物 | 去能中串接水 | 千克(kg) | 0
1373 | 宝山基地 | 主生产工序 | 1550电镀锌 | 副产品或固体废弃物 | 去能中含油废水 | 千克(kg) | 0
1374 | 宝山基地 | 主生产工序 | 1550电镀锌 | 能源及能源介质 | 高炉煤气 | 立方米(m3) | 0
1375 | 宝山基地 | 主生产工序 | 1550电镀锌 | 能源及能源介质 | 焦炉煤气 | 立方米(m3) | 0
1376 | 宝山基地 | 主生产工序 | 1550电镀锌 | 能源及能源介质 | 转炉煤气 | 立方米(m3) | 0
1377 | 宝山基地 | 主生产工序 | 1550电镀锌 | 能源及能源介质 | 电 | 千瓦时(kWh) | 62611640
1378 | 宝山基地 | 主生产工序 | 1550电镀锌 | 能源及能源介质 | 低压蒸汽 | 千克(kg) | 43812000
1379 | 宝山基地 | 主生产工序 | 1550电镀锌 | 能源及能源介质 | 中压蒸汽 | 千克(kg) | 0
1380 | 宝山基地 | 主生产工序 | 1550电镀锌 | 能源及能源介质 | 工业水 | 千克(kg) | 46262030
1381 | 宝山基地 | 主生产工序 | 1550电镀锌 | 能源及能源介质 | 过滤水 | 千克(kg) | 37624270
1382 | 宝山基地 | 主生产工序 | 1550电镀锌 | 能源及能源介质 | 纯水 | 千克(kg) | 275817150
1383 | 宝山基地 | 主生产工序 | 1550电镀锌 | 能源及能源介质 | 软水 | 千克(kg) | 0
1384 | 宝山基地 | 主生产工序 | 1550电镀锌 | 能源及能源介质 | 串接水 | 千克(kg) | 0
1385 | 宝山基地 | 主生产工序 | 1550电镀锌 | 能源及能源介质 | 低压氧气 | 立方米(m3) | 0
1386 | 宝山基地 | 主生产工序 | 1550电镀锌 | 能源及能源介质 | 高压氧气 | 立方米(m3) | 0
1387 | 宝山基地 | 主生产工序 | 1550电镀锌 | 能源及能源介质 | 中压氮气 | 立方米(m3) | 0
1388 | 宝山基地 | 主生产工序 | 1550电镀锌 | 能源及能源介质 | 高压氮气 | 立方米(m3) | 0
1389 | 宝山基地 | 主生产工序 | 1550电镀锌 | 能源及能源介质 | 氩气 | 立方米(m3) | 0
1390 | 宝山基地 | 主生产工序 | 1550电镀锌 | 能源及能源介质 | 氢气 | 立方米(m3) | 0
1391 | 宝山基地 | 主生产工序 | 1550电镀锌 | 能源及能源介质 | 液化石油气 | 立方米(m3) | 0
1392 | 宝山基地 | 主生产工序 | 1550电镀锌 | 能源及能源介质 | 液化天然气 | 立方米(m3) | 0
1393 | 宝山基地 | 主生产工序 | 1550电镀锌 | 能源及能源介质 | 天然气 | 立方米(m3) | 0
1394 | 宝山基地 | 主生产工序 | 1550电镀锌 | 能源及能源介质 | 外购电 | 千瓦时(kWh) | 0
1395 | 宝山基地 | 主生产工序 | 1550电镀锌 | 能源及能源介质 | 重油 | 千克(kg) | 0
1396 | 宝山基地 | 主生产工序 | 1550电镀锌 | 能源及能源介质 | 柴油 | 千克(kg) | 0
1397 | 宝山基地 | 主生产工序 | 1550电镀锌 | 原材料 | 锌锭 | 千克(kg) | 4522450
1398 | 宝山基地 | 主生产工序 | 1550电镀锌 | 原材料 | 退火卷 | 千克(kg) | 67108570
1399 | 宝山基地 | 主生产工序 | 1550电镀锌 | 原材料 | 外购连退卷 | 千克(kg) | 0
1400 | 宝山基地 | 主生产工序 | 1550电镀锌 | 原材料 | 1550轧硬卷 | 千克(kg) | 0
1401 | 宝山基地 | 主生产工序 | 1550电镀锌 | 原材料 | 2030连退卷 | 千克(kg) | 2078910
1402 | 宝山基地 | 主生产工序 | 1550电镀锌 | 原材料 | 2030新连退卷 | 千克(kg) | 9900690
1403 | 宝山基地 | 主生产工序 | 1550电镀锌 | 原材料 | 2030轧硬卷 | 千克(kg) | 26784390
1404 | 宝山基地 | 主生产工序 | 1550电镀锌 | 原材料 | 1550连退卷 | 千克(kg) | 41562020
1405 | 宝山基地 | 主生产工序 | 1550电镀锌 | 原材料 | 1730连退卷 | 千克(kg) | 169430880
1406 | 宝山基地 | 主生产工序 | 1550电镀锌 | 原材料 | 1730中试机组连退卷 | 千克(kg) | 953630
1407 | 宝山基地 | 主生产工序 | 1550电镀锌 | 原材料 | 2030罩式退火平整卷 | 千克(kg) | 320120
1408 | 宝山基地 | 主生产工序 | 1550电镀锌 | 辅助材料 | 自润滑剂 | 千克(kg) | 0
1409 | 宝山基地 | 主生产工序 | 1550电镀锌 | 辅助材料 | 电解脱脂剂 | 千克(kg) | 355580
1410 | 宝山基地 | 主生产工序 | 1550电镀锌 | 辅助材料 | 耐指纹涂料 | 千克(kg) | 0
1411 | 宝山基地 | 主生产工序 | 1550电镀锌 | 辅助材料 | 无铬钝化液 | 千克(kg) | 16020
1412 | 宝山基地 | 主生产工序 | 1550电镀锌 | 大气排放 | 硫酸雾 | 千克(kg) | 198.9436
1413 | 宝山基地 | 主生产工序 | 1550电镀锌 | 水体排放 | (w)化学需氧量 | 千克(kg) | 3535.406
1414 | 宝山基地 | 主生产工序 | 1550电镀锌 | 水体排放 | (w)悬浮固定物 | 千克(kg) | 1884.3535
1415 | 宝山基地 | 主生产工序 | 1550电镀锌 | 水体排放 | (w)总油 | 千克(kg) | 275.2951
1416 | 宝山基地 | 主生产工序 | 1550电镀锌 | 水体排放 | 氟离子 | 千克(kg) | 80.0402
1417 | 宝山基地 | 主生产工序 | 1550电镀锌 | 水体排放 | 硫离子 | 千克(kg) | 0
1418 | 宝山基地 | 主生产工序 | 1550电镀锌 | 水体排放 | (w)氨氮 | 千克(kg) | 10.9472
1419 | 宝山基地 | 主生产工序 | 1550电镀锌 | 水体排放 | 总氮 | 千克(kg) | 0
1420 | 宝山基地 | 主生产工序 | 1550电镀锌 | 水体排放 | 总磷 | 千克(kg) | 0
1421 | 宝山基地 | 主生产工序 | 1550电镀锌 | 水体排放 | 总铬 | 千克(kg) | 3.6969
1422 | 宝山基地 | 主生产工序 | 1550电镀锌 | 水体排放 | 六价铬 | 千克(kg) | 2.4227
1423 | 宝山基地 | 主生产工序 | 1550电镀锌 | 水体排放 | 镉 | 千克(kg) | 0
1424 | 宝山基地 | 主生产工序 | 1550电镀锌 | 水体排放 | 铅 | 千克(kg) | 0
1425 | 宝山基地 | 主生产工序 | 1550电镀锌 | 水体排放 | 铜 | 千克(kg) | 0
1426 | 宝山基地 | 主生产工序 | 1550电镀锌 | 水体排放 | 锌 | 千克(kg) | 20.6023
1427 | 宝山基地 | 主生产工序 | 1550电镀锌 | 水体排放 | 镍 | 千克(kg) | 4.1276
1428 | 宝山基地 | 主生产工序 | 1550电镀锌 | 水体排放 | 锰 | 千克(kg) | 8.4437
1429 | 宝山基地 | 主生产工序 | 1730连退 | 产品 | 1730连退卷 | 千克(kg) | 812693070
1430 | 宝山基地 | 主生产工序 | 1730连退 | 副产品或固体废弃物 | 废油 | 千克(kg) | 0
1431 | 宝山基地 | 主生产工序 | 1730连退 | 副产品或固体废弃物 | 废钢 | 千克(kg) | 15410150
1432 | 宝山基地 | 主生产工序 | 1730连退 | 副产品或固体废弃物 | 去能中串接水 | 千克(kg) | 0
1433 | 宝山基地 | 主生产工序 | 1730连退 | 副产品或固体废弃物 | 去能中含油废水 | 千克(kg) | 0
1434 | 宝山基地 | 主生产工序 | 1730连退 | 能源及能源介质 | 高炉煤气 | 立方米(m3) | 78930912
1435 | 宝山基地 | 主生产工序 | 1730连退 | 能源及能源介质 | 焦炉煤气 | 立方米(m3) | 30105355
1436 | 宝山基地 | 主生产工序 | 1730连退 | 能源及能源介质 | 转炉煤气 | 立方米(m3) | 0
1437 | 宝山基地 | 主生产工序 | 1730连退 | 能源及能源介质 | 电 | 千瓦时(kWh) | 38478890
1438 | 宝山基地 | 主生产工序 | 1730连退 | 能源及能源介质 | 低压蒸汽 | 千克(kg) | 5620000
1439 | 宝山基地 | 主生产工序 | 1730连退 | 能源及能源介质 | 中压蒸汽 | 千克(kg) | 0
1440 | 宝山基地 | 主生产工序 | 1730连退 | 能源及能源介质 | 工业水 | 千克(kg) | 1256840
1441 | 宝山基地 | 主生产工序 | 1730连退 | 能源及能源介质 | 过滤水 | 千克(kg) | 0
1442 | 宝山基地 | 主生产工序 | 1730连退 | 能源及能源介质 | 纯水 | 千克(kg) | 117368030
1443 | 宝山基地 | 主生产工序 | 1730连退 | 能源及能源介质 | 软水 | 千克(kg) | 0
1444 | 宝山基地 | 主生产工序 | 1730连退 | 能源及能源介质 | 串接水 | 千克(kg) | 0
1445 | 宝山基地 | 主生产工序 | 1730连退 | 能源及能源介质 | 低压氧气 | 立方米(m3) | 0
1446 | 宝山基地 | 主生产工序 | 1730连退 | 能源及能源介质 | 高压氧气 | 立方米(m3) | 0
1447 | 宝山基地 | 主生产工序 | 1730连退 | 能源及能源介质 | 中压氮气 | 立方米(m3) | 68007257
1448 | 宝山基地 | 主生产工序 | 1730连退 | 能源及能源介质 | 高压氮气 | 立方米(m3) | 0
1449 | 宝山基地 | 主生产工序 | 1730连退 | 能源及能源介质 | 氩气 | 立方米(m3) | 0
1450 | 宝山基地 | 主生产工序 | 1730连退 | 能源及能源介质 | 氢气 | 立方米(m3) | 1889679
1451 | 宝山基地 | 主生产工序 | 1730连退 | 能源及能源介质 | 液化石油气 | 立方米(m3) | 0
1452 | 宝山基地 | 主生产工序 | 1730连退 | 能源及能源介质 | 液化天然气 | 立方米(m3) | 0
1453 | 宝山基地 | 主生产工序 | 1730连退 | 能源及能源介质 | 天然气 | 立方米(m3) | 0
1454 | 宝山基地 | 主生产工序 | 1730连退 | 能源及能源介质 | 外购电 | 千瓦时(kWh) | 0
1455 | 宝山基地 | 主生产工序 | 1730连退 | 能源及能源介质 | 重油 | 千克(kg) | 0
1456 | 宝山基地 | 主生产工序 | 1730连退 | 能源及能源介质 | 柴油 | 千克(kg) | 0
1457 | 宝山基地 | 主生产工序 | 1730连退 | 原材料 | 外购轧硬卷 | 千克(kg) | 40276380
1458 | 宝山基地 | 主生产工序 | 1730连退 | 原材料 | 2030轧硬卷 | 千克(kg) | 97973020
1459 | 宝山基地 | 主生产工序 | 1730连退 | 原材料 | 1420轧硬卷 | 千克(kg) | 2381460
1460 | 宝山基地 | 主生产工序 | 1730连退 | 原材料 | 1550轧硬卷 | 千克(kg) | 5813030
1461 | 宝山基地 | 主生产工序 | 1730连退 | 原材料 | 1730轧硬卷 | 千克(kg) | 683144390
1462 | 宝山基地 | 主生产工序 | 1730连退 | 原材料 | 1220轧硬卷 | 千克(kg) | 0
1463 | 宝山基地 | 主生产工序 | 1730连退 | 原材料 | 轧硬卷 | 千克(kg) | 0
1464 | 宝山基地 | 主生产工序 | 1730连退 | 辅助材料 | 连退工作辊 | 千克(kg) | 14280
1465 | 宝山基地 | 主生产工序 | 1730连退 | 辅助材料 | 连退中间辊 | 千克(kg) | 15080
1466 | 宝山基地 | 主生产工序 | 1730连退 | 辅助材料 | 连退支撑辊 | 千克(kg) | 5410
1467 | 宝山基地 | 主生产工序 | 1730连退 | 辅助材料 | 消泡剂 | 千克(kg) | 0
1468 | 宝山基地 | 主生产工序 | 1730连退 | 辅助材料 | 无铬钝化液 | 千克(kg) | 0
1469 | 宝山基地 | 主生产工序 | 1730连退 | 辅助材料 | 脱脂剂 | 千克(kg) | 0
1470 | 宝山基地 | 主生产工序 | 1730连退 | 辅助材料 | 平整液 | 千克(kg) | 519730
1471 | 宝山基地 | 主生产工序 | 1730连退 | 辅助材料 | 防锈油 | 千克(kg) | 171330
1472 | 宝山基地 | 主生产工序 | 1730连退 | 辅助材料 | 氢氧化钠 | 千克(kg) | 0
1473 | 宝山基地 | 主生产工序 | 1730连退 | 辅助材料 | 冷轧捆带 | 千克(kg) | 64420
1474 | 宝山基地 | 主生产工序 | 1220连退 | 产品 | 1220连退卷 | 千克(kg) | 333781390
1475 | 宝山基地 | 主生产工序 | 1220连退 | 副产品或固体废弃物 | 废油 | 千克(kg) | 0
1476 | 宝山基地 | 主生产工序 | 1220连退 | 副产品或固体废弃物 | 废钢 | 千克(kg) | 8840120
1477 | 宝山基地 | 主生产工序 | 1220连退 | 副产品或固体废弃物 | 去能中串接水 | 千克(kg) | 0
1478 | 宝山基地 | 主生产工序 | 1220连退 | 副产品或固体废弃物 | 去能中含油废水 | 千克(kg) | 0
1479 | 宝山基地 | 主生产工序 | 1220连退 | 能源及能源介质 | 高炉煤气 | 立方米(m3) | 0
1480 | 宝山基地 | 主生产工序 | 1220连退 | 能源及能源介质 | 焦炉煤气 | 立方米(m3) | 0
1481 | 宝山基地 | 主生产工序 | 1220连退 | 能源及能源介质 | 转炉煤气 | 立方米(m3) | 0
1482 | 宝山基地 | 主生产工序 | 1220连退 | 能源及能源介质 | 电 | 千瓦时(kWh) | 25005500
1483 | 宝山基地 | 主生产工序 | 1220连退 | 能源及能源介质 | 低压蒸汽 | 千克(kg) | 18854000
1484 | 宝山基地 | 主生产工序 | 1220连退 | 能源及能源介质 | 中压蒸汽 | 千克(kg) | 0
1485 | 宝山基地 | 主生产工序 | 1220连退 | 能源及能源介质 | 工业水 | 千克(kg) | 83229000
1486 | 宝山基地 | 主生产工序 | 1220连退 | 能源及能源介质 | 过滤水 | 千克(kg) | 0
1487 | 宝山基地 | 主生产工序 | 1220连退 | 能源及能源介质 | 纯水 | 千克(kg) | 105219000
1488 | 宝山基地 | 主生产工序 | 1220连退 | 能源及能源介质 | 软水 | 千克(kg) | 105219000
1489 | 宝山基地 | 主生产工序 | 1220连退 | 能源及能源介质 | 串接水 | 千克(kg) | 21205322
1490 | 宝山基地 | 主生产工序 | 1220连退 | 能源及能源介质 | 低压氧气 | 立方米(m3) | 0
1491 | 宝山基地 | 主生产工序 | 1220连退 | 能源及能源介质 | 高压氧气 | 立方米(m3) | 0
1492 | 宝山基地 | 主生产工序 | 1220连退 | 能源及能源介质 | 中压氮气 | 立方米(m3) | 26921590
1493 | 宝山基地 | 主生产工序 | 1220连退 | 能源及能源介质 | 高压氮气 | 立方米(m3) | 0
1494 | 宝山基地 | 主生产工序 | 1220连退 | 能源及能源介质 | 氩气 | 立方米(m3) | 0
1495 | 宝山基地 | 主生产工序 | 1220连退 | 能源及能源介质 | 氢气 | 立方米(m3) | 858514
1496 | 宝山基地 | 主生产工序 | 1220连退 | 能源及能源介质 | 液化石油气 | 立方米(m3) | 0
1497 | 宝山基地 | 主生产工序 | 1220连退 | 能源及能源介质 | 液化天然气 | 立方米(m3) | 0
1498 | 宝山基地 | 主生产工序 | 1220连退 | 能源及能源介质 | 天然气 | 立方米(m3) | 6126286
1499 | 宝山基地 | 主生产工序 | 1220连退 | 能源及能源介质 | 外购电 | 千瓦时(kWh) | 0
1500 | 宝山基地 | 主生产工序 | 1220连退 | 能源及能源介质 | 重油 | 千克(kg) | 0
1501 | 宝山基地 | 主生产工序 | 1220连退 | 能源及能源介质 | 柴油 | 千克(kg) | 0
1502 | 宝山基地 | 主生产工序 | 1220连退 | 原材料 | 外购轧硬卷 | 千克(kg) | 0
1503 | 宝山基地 | 主生产工序 | 1220连退 | 原材料 | 2030轧硬卷 | 千克(kg) | 0
1504 | 宝山基地 | 主生产工序 | 1220连退 | 原材料 | 1420轧硬卷 | 千克(kg) | 6586300
1505 | 宝山基地 | 主生产工序 | 1220连退 | 原材料 | 1550轧硬卷 | 千克(kg) | 0
1506 | 宝山基地 | 主生产工序 | 1220连退 | 原材料 | 1730轧硬卷 | 千克(kg) | 0
1507 | 宝山基地 | 主生产工序 | 1220连退 | 原材料 | 1220轧硬卷 | 千克(kg) | 336441910
1508 | 宝山基地 | 主生产工序 | 1220连退 | 原材料 | 轧硬卷 | 千克(kg) | 0
1509 | 宝山基地 | 主生产工序 | 1220连退 | 原材料 | 回收带钢冷轧次品材 | 千克(kg) | 89590
1510 | 宝山基地 | 主生产工序 | 1220连退 | 辅助材料 | 连退工作辊 | 千克(kg) | 18550
1511 | 宝山基地 | 主生产工序 | 1220连退 | 辅助材料 | 连退中间辊 | 千克(kg) | 0
1512 | 宝山基地 | 主生产工序 | 1220连退 | 辅助材料 | 连退支撑辊 | 千克(kg) | 21430
1513 | 宝山基地 | 主生产工序 | 1220连退 | 辅助材料 | 消泡剂 | 千克(kg) | 0
1514 | 宝山基地 | 主生产工序 | 1220连退 | 辅助材料 | 无铬钝化液 | 千克(kg) | 0
1515 | 宝山基地 | 主生产工序 | 1220连退 | 辅助材料 | 脱脂剂 | 千克(kg) | 0
1516 | 宝山基地 | 主生产工序 | 1220连退 | 辅助材料 | 平整液 | 千克(kg) | 0
1517 | 宝山基地 | 主生产工序 | 1220连退 | 辅助材料 | 防锈油 | 千克(kg) | 0
1518 | 宝山基地 | 主生产工序 | 1220连退 | 辅助材料 | 氢氧化钠 | 千克(kg) | 0
1519 | 宝山基地 | 主生产工序 | 1220连退 | 辅助材料 | 冷轧捆带 | 千克(kg) | 0
1520 | 宝山基地 | 主生产工序 | 2030连退 | 产品 | 2030连退卷 | 千克(kg) | 569907870
1521 | 宝山基地 | 主生产工序 | 2030连退 | 副产品或固体废弃物 | 废油 | 千克(kg) | 0
1522 | 宝山基地 | 主生产工序 | 2030连退 | 副产品或固体废弃物 | 废钢 | 千克(kg) | 8934080
1523 | 宝山基地 | 主生产工序 | 2030连退 | 副产品或固体废弃物 | 去能中串接水 | 千克(kg) | 0
1524 | 宝山基地 | 主生产工序 | 2030连退 | 副产品或固体废弃物 | 去能中含油废水 | 千克(kg) | 0
1525 | 宝山基地 | 主生产工序 | 2030连退 | 能源及能源介质 | 高炉煤气 | 立方米(m3) | 70995314
1526 | 宝山基地 | 主生产工序 | 2030连退 | 能源及能源介质 | 焦炉煤气 | 立方米(m3) | 28207777
1527 | 宝山基地 | 主生产工序 | 2030连退 | 能源及能源介质 | 转炉煤气 | 立方米(m3) | 0
1528 | 宝山基地 | 主生产工序 | 2030连退 | 能源及能源介质 | 电 | 千瓦时(kWh) | 39510270
1529 | 宝山基地 | 主生产工序 | 2030连退 | 能源及能源介质 | 低压蒸汽 | 千克(kg) | 24789000
1530 | 宝山基地 | 主生产工序 | 2030连退 | 能源及能源介质 | 中压蒸汽 | 千克(kg) | 0
1531 | 宝山基地 | 主生产工序 | 2030连退 | 能源及能源介质 | 工业水 | 千克(kg) | 783731330
1532 | 宝山基地 | 主生产工序 | 2030连退 | 能源及能源介质 | 过滤水 | 千克(kg) | 0
1533 | 宝山基地 | 主生产工序 | 2030连退 | 能源及能源介质 | 纯水 | 千克(kg) | 0
1534 | 宝山基地 | 主生产工序 | 2030连退 | 能源及能源介质 | 软水 | 千克(kg) | 0
1535 | 宝山基地 | 主生产工序 | 2030连退 | 能源及能源介质 | 串接水 | 千克(kg) | 0
1536 | 宝山基地 | 主生产工序 | 2030连退 | 能源及能源介质 | 低压氧气 | 立方米(m3) | 0
1537 | 宝山基地 | 主生产工序 | 2030连退 | 能源及能源介质 | 高压氧气 | 立方米(m3) | 0
1538 | 宝山基地 | 主生产工序 | 2030连退 | 能源及能源介质 | 中压氮气 | 立方米(m3) | 37186804
1539 | 宝山基地 | 主生产工序 | 2030连退 | 能源及能源介质 | 高压氮气 | 立方米(m3) | 0
1540 | 宝山基地 | 主生产工序 | 2030连退 | 能源及能源介质 | 氩气 | 立方米(m3) | 0
1541 | 宝山基地 | 主生产工序 | 2030连退 | 能源及能源介质 | 氢气 | 立方米(m3) | 0
1542 | 宝山基地 | 主生产工序 | 2030连退 | 能源及能源介质 | 液化石油气 | 立方米(m3) | 0
1543 | 宝山基地 | 主生产工序 | 2030连退 | 能源及能源介质 | 液化天然气 | 立方米(m3) | 0
1544 | 宝山基地 | 主生产工序 | 2030连退 | 能源及能源介质 | 天然气 | 立方米(m3) | 0
1545 | 宝山基地 | 主生产工序 | 2030连退 | 能源及能源介质 | 外购电 | 千瓦时(kWh) | 0
1546 | 宝山基地 | 主生产工序 | 2030连退 | 能源及能源介质 | 重油 | 千克(kg) | 0
1547 | 宝山基地 | 主生产工序 | 2030连退 | 能源及能源介质 | 柴油 | 千克(kg) | 0
1548 | 宝山基地 | 主生产工序 | 2030连退 | 原材料 | 外购轧硬卷 | 千克(kg) | 34300
1549 | 宝山基地 | 主生产工序 | 2030连退 | 原材料 | 2030轧硬卷 | 千克(kg) | 516897470
1550 | 宝山基地 | 主生产工序 | 2030连退 | 原材料 | 1420轧硬卷 | 千克(kg) | 0
1551 | 宝山基地 | 主生产工序 | 2030连退 | 原材料 | 1550轧硬卷 | 千克(kg) | 0
1552 | 宝山基地 | 主生产工序 | 2030连退 | 原材料 | 1730轧硬卷 | 千克(kg) | 66008070
1553 | 宝山基地 | 主生产工序 | 2030连退 | 原材料 | 1220轧硬卷 | 千克(kg) | 0
1554 | 宝山基地 | 主生产工序 | 2030连退 | 辅助材料 | 连退工作辊 | 千克(kg) | 6290
1555 | 宝山基地 | 主生产工序 | 2030连退 | 辅助材料 | 连退中间辊 | 千克(kg) | 0
1556 | 宝山基地 | 主生产工序 | 2030连退 | 辅助材料 | 连退支撑辊 | 千克(kg) | 0
1557 | 宝山基地 | 主生产工序 | 2030连退 | 辅助材料 | 消泡剂 | 千克(kg) | 0
1558 | 宝山基地 | 主生产工序 | 2030连退 | 辅助材料 | 无铬钝化液 | 千克(kg) | 0
1559 | 宝山基地 | 主生产工序 | 2030连退 | 辅助材料 | 脱脂剂 | 千克(kg) | 0
1560 | 宝山基地 | 主生产工序 | 2030连退 | 辅助材料 | 平整液 | 千克(kg) | 612530
1561 | 宝山基地 | 主生产工序 | 2030连退 | 辅助材料 | 防锈油 | 千克(kg) | 0
1562 | 宝山基地 | 主生产工序 | 2030连退 | 辅助材料 | 氢氧化钠 | 千克(kg) | 0
1563 | 宝山基地 | 主生产工序 | 2030连退 | 辅助材料 | 冷轧捆带 | 千克(kg) | 0
1564 | 宝山基地 | 主生产工序 | 2030连退 | 大气排放 | (a)粉尘（粒径10微米） | 千克(kg) | 4704.8195
1565 | 宝山基地 | 主生产工序 | 2030新连退 | 产品 | 2030新连退卷 | 千克(kg) | 847961780
1566 | 宝山基地 | 主生产工序 | 2030新连退 | 副产品或固体废弃物 | 废油 | 千克(kg) | 0
1567 | 宝山基地 | 主生产工序 | 2030新连退 | 副产品或固体废弃物 | 废钢 | 千克(kg) | 17981430
1568 | 宝山基地 | 主生产工序 | 2030新连退 | 副产品或固体废弃物 | 去能中串接水 | 千克(kg) | 0
1569 | 宝山基地 | 主生产工序 | 2030新连退 | 副产品或固体废弃物 | 去能中含油废水 | 千克(kg) | 0
1570 | 宝山基地 | 主生产工序 | 2030新连退 | 能源及能源介质 | 高炉煤气 | 立方米(m3) | 77291484
1571 | 宝山基地 | 主生产工序 | 2030新连退 | 能源及能源介质 | 焦炉煤气 | 立方米(m3) | 28048346
1572 | 宝山基地 | 主生产工序 | 2030新连退 | 能源及能源介质 | 转炉煤气 | 立方米(m3) | 0
1573 | 宝山基地 | 主生产工序 | 2030新连退 | 能源及能源介质 | 电 | 千瓦时(kWh) | 67934500
1574 | 宝山基地 | 主生产工序 | 2030新连退 | 能源及能源介质 | 低压蒸汽 | 千克(kg) | 8922000
1575 | 宝山基地 | 主生产工序 | 2030新连退 | 能源及能源介质 | 中压蒸汽 | 千克(kg) | 0
1576 | 宝山基地 | 主生产工序 | 2030新连退 | 能源及能源介质 | 工业水 | 千克(kg) | 225236830
1577 | 宝山基地 | 主生产工序 | 2030新连退 | 能源及能源介质 | 过滤水 | 千克(kg) | 0
1578 | 宝山基地 | 主生产工序 | 2030新连退 | 能源及能源介质 | 纯水 | 千克(kg) | 428532640
1579 | 宝山基地 | 主生产工序 | 2030新连退 | 能源及能源介质 | 软水 | 千克(kg) | 0
1580 | 宝山基地 | 主生产工序 | 2030新连退 | 能源及能源介质 | 串接水 | 千克(kg) | 0
1581 | 宝山基地 | 主生产工序 | 2030新连退 | 能源及能源介质 | 低压氧气 | 立方米(m3) | 0
1582 | 宝山基地 | 主生产工序 | 2030新连退 | 能源及能源介质 | 高压氧气 | 立方米(m3) | 0
1583 | 宝山基地 | 主生产工序 | 2030新连退 | 能源及能源介质 | 中压氮气 | 立方米(m3) | 42842348
1584 | 宝山基地 | 主生产工序 | 2030新连退 | 能源及能源介质 | 高压氮气 | 立方米(m3) | 0
1585 | 宝山基地 | 主生产工序 | 2030新连退 | 能源及能源介质 | 氩气 | 立方米(m3) | 0
1586 | 宝山基地 | 主生产工序 | 2030新连退 | 能源及能源介质 | 氢气 | 立方米(m3) | 2022744
1587 | 宝山基地 | 主生产工序 | 2030新连退 | 能源及能源介质 | 液化石油气 | 立方米(m3) | 0
1588 | 宝山基地 | 主生产工序 | 2030新连退 | 能源及能源介质 | 液化天然气 | 立方米(m3) | 0
1589 | 宝山基地 | 主生产工序 | 2030新连退 | 能源及能源介质 | 天然气 | 立方米(m3) | 0
1590 | 宝山基地 | 主生产工序 | 2030新连退 | 能源及能源介质 | 外购电 | 千瓦时(kWh) | 0
1591 | 宝山基地 | 主生产工序 | 2030新连退 | 能源及能源介质 | 重油 | 千克(kg) | 0
1592 | 宝山基地 | 主生产工序 | 2030新连退 | 能源及能源介质 | 柴油 | 千克(kg) | 0
1593 | 宝山基地 | 主生产工序 | 2030新连退 | 原材料 | 外购轧硬卷 | 千克(kg) | 47794890
1594 | 宝山基地 | 主生产工序 | 2030新连退 | 原材料 | 2030轧硬卷 | 千克(kg) | 679098700
1595 | 宝山基地 | 主生产工序 | 2030新连退 | 原材料 | 1420轧硬卷 | 千克(kg) | 794810
1596 | 宝山基地 | 主生产工序 | 2030新连退 | 原材料 | 1550轧硬卷 | 千克(kg) | 1061190
1597 | 宝山基地 | 主生产工序 | 2030新连退 | 原材料 | 1730轧硬卷 | 千克(kg) | 139731440
1598 | 宝山基地 | 主生产工序 | 2030新连退 | 原材料 | 1220轧硬卷 | 千克(kg) | 0
1599 | 宝山基地 | 主生产工序 | 2030新连退 | 辅助材料 | 连退工作辊 | 千克(kg) | 12210
1600 | 宝山基地 | 主生产工序 | 2030新连退 | 辅助材料 | 连退中间辊 | 千克(kg) | 7260
1601 | 宝山基地 | 主生产工序 | 2030新连退 | 辅助材料 | 连退支撑辊 | 千克(kg) | 4240
1602 | 宝山基地 | 主生产工序 | 2030新连退 | 辅助材料 | 消泡剂 | 千克(kg) | 0
1603 | 宝山基地 | 主生产工序 | 2030新连退 | 辅助材料 | 无铬钝化液 | 千克(kg) | 0
1604 | 宝山基地 | 主生产工序 | 2030新连退 | 辅助材料 | 脱脂剂 | 千克(kg) | 822355.67
1605 | 宝山基地 | 主生产工序 | 2030新连退 | 辅助材料 | 平整液 | 千克(kg) | 533200
1606 | 宝山基地 | 主生产工序 | 2030新连退 | 辅助材料 | 防锈油 | 千克(kg) | 217070
1607 | 宝山基地 | 主生产工序 | 2030新连退 | 辅助材料 | 氢氧化钠 | 千克(kg) | 0
1608 | 宝山基地 | 主生产工序 | 2030新连退 | 辅助材料 | 冷轧捆带 | 千克(kg) | 0
1609 | 宝山基地 | 主生产工序 | 2030新连退 | 大气排放 | (a)粉尘（粒径10微米） | 千克(kg) | 4704.8195
1610 | 宝山基地 | 主生产工序 | 1550连退 | 产品 | 1550连退卷 | 千克(kg) | 676148910
1611 | 宝山基地 | 主生产工序 | 1550连退 | 副产品或固体废弃物 | 废油 | 千克(kg) | 0
1612 | 宝山基地 | 主生产工序 | 1550连退 | 副产品或固体废弃物 | 废钢 | 千克(kg) | 9337020
1613 | 宝山基地 | 主生产工序 | 1550连退 | 副产品或固体废弃物 | 去能中串接水 | 千克(kg) | 0
1614 | 宝山基地 | 主生产工序 | 1550连退 | 副产品或固体废弃物 | 去能中含油废水 | 千克(kg) | 0
1615 | 宝山基地 | 主生产工序 | 1550连退 | 能源及能源介质 | 高炉煤气 | 立方米(m3) | 62529934
1616 | 宝山基地 | 主生产工序 | 1550连退 | 能源及能源介质 | 焦炉煤气 | 立方米(m3) | 24704080
1617 | 宝山基地 | 主生产工序 | 1550连退 | 能源及能源介质 | 转炉煤气 | 立方米(m3) | 0
1618 | 宝山基地 | 主生产工序 | 1550连退 | 能源及能源介质 | 电 | 千瓦时(kWh) | 29132880
1619 | 宝山基地 | 主生产工序 | 1550连退 | 能源及能源介质 | 低压蒸汽 | 千克(kg) | 35562000
1620 | 宝山基地 | 主生产工序 | 1550连退 | 能源及能源介质 | 中压蒸汽 | 千克(kg) | 0
1621 | 宝山基地 | 主生产工序 | 1550连退 | 能源及能源介质 | 工业水 | 千克(kg) | 0
1622 | 宝山基地 | 主生产工序 | 1550连退 | 能源及能源介质 | 过滤水 | 千克(kg) | 0
1623 | 宝山基地 | 主生产工序 | 1550连退 | 能源及能源介质 | 纯水 | 千克(kg) | 783216770
1624 | 宝山基地 | 主生产工序 | 1550连退 | 能源及能源介质 | 软水 | 千克(kg) | 0
1625 | 宝山基地 | 主生产工序 | 1550连退 | 能源及能源介质 | 串接水 | 千克(kg) | 0
1626 | 宝山基地 | 主生产工序 | 1550连退 | 能源及能源介质 | 低压氧气 | 立方米(m3) | 0
1627 | 宝山基地 | 主生产工序 | 1550连退 | 能源及能源介质 | 高压氧气 | 立方米(m3) | 0
1628 | 宝山基地 | 主生产工序 | 1550连退 | 能源及能源介质 | 中压氮气 | 立方米(m3) | 42765821
1629 | 宝山基地 | 主生产工序 | 1550连退 | 能源及能源介质 | 高压氮气 | 立方米(m3) | 0
1630 | 宝山基地 | 主生产工序 | 1550连退 | 能源及能源介质 | 氩气 | 立方米(m3) | 0
1631 | 宝山基地 | 主生产工序 | 1550连退 | 能源及能源介质 | 氢气 | 立方米(m3) | 0
1632 | 宝山基地 | 主生产工序 | 1550连退 | 能源及能源介质 | 液化石油气 | 立方米(m3) | 0
1633 | 宝山基地 | 主生产工序 | 1550连退 | 能源及能源介质 | 液化天然气 | 立方米(m3) | 0
1634 | 宝山基地 | 主生产工序 | 1550连退 | 能源及能源介质 | 天然气 | 立方米(m3) | 0
1635 | 宝山基地 | 主生产工序 | 1550连退 | 能源及能源介质 | 外购电 | 千瓦时(kWh) | 0
1636 | 宝山基地 | 主生产工序 | 1550连退 | 能源及能源介质 | 重油 | 千克(kg) | 0
1637 | 宝山基地 | 主生产工序 | 1550连退 | 能源及能源介质 | 柴油 | 千克(kg) | 0
1638 | 宝山基地 | 主生产工序 | 1550连退 | 原材料 | 外购轧硬卷 | 千克(kg) | 2363380
1639 | 宝山基地 | 主生产工序 | 1550连退 | 原材料 | 2030轧硬卷 | 千克(kg) | 206970680
1640 | 宝山基地 | 主生产工序 | 1550连退 | 原材料 | 1420轧硬卷 | 千克(kg) | 28955290
1641 | 宝山基地 | 主生产工序 | 1550连退 | 原材料 | 1550轧硬卷 | 千克(kg) | 302462540
1642 | 宝山基地 | 主生产工序 | 1550连退 | 原材料 | 1730轧硬卷 | 千克(kg) | 129242110
1643 | 宝山基地 | 主生产工序 | 1550连退 | 原材料 | 1220轧硬卷 | 千克(kg) | 0
1644 | 宝山基地 | 主生产工序 | 1550连退 | 原材料 | 轧硬卷 | 千克(kg) | 21764290
1645 | 宝山基地 | 主生产工序 | 1550连退 | 辅助材料 | 连退工作辊 | 千克(kg) | 15670
1646 | 宝山基地 | 主生产工序 | 1550连退 | 辅助材料 | 连退中间辊 | 千克(kg) | 21770
1647 | 宝山基地 | 主生产工序 | 1550连退 | 辅助材料 | 连退支撑辊 | 千克(kg) | 0
1648 | 宝山基地 | 主生产工序 | 1550连退 | 辅助材料 | 消泡剂 | 千克(kg) | 0
1649 | 宝山基地 | 主生产工序 | 1550连退 | 辅助材料 | 无铬钝化液 | 千克(kg) | 0
1650 | 宝山基地 | 主生产工序 | 1550连退 | 辅助材料 | 脱脂剂 | 千克(kg) | 0
1651 | 宝山基地 | 主生产工序 | 1550连退 | 辅助材料 | 平整液 | 千克(kg) | 0
1652 | 宝山基地 | 主生产工序 | 1550连退 | 辅助材料 | 防锈油 | 千克(kg) | 191780
1653 | 宝山基地 | 主生产工序 | 1550连退 | 辅助材料 | 氢氧化钠 | 千克(kg) | 0
1654 | 宝山基地 | 主生产工序 | 1550连退 | 辅助材料 | 冷轧捆带 | 千克(kg) | 0
1655 | 宝山基地 | 主生产工序 | 1550连退 | 大气排放 | (a)粉尘（粒径10微米） | 千克(kg) | 897.2831
1656 | 宝山基地 | 主生产工序 | 1420连退 | 产品 | 1420连退卷 | 千克(kg) | 439283390
1657 | 宝山基地 | 主生产工序 | 1420连退 | 副产品或固体废弃物 | 废油 | 千克(kg) | 0
1658 | 宝山基地 | 主生产工序 | 1420连退 | 副产品或固体废弃物 | 废钢 | 千克(kg) | 4358820
1659 | 宝山基地 | 主生产工序 | 1420连退 | 副产品或固体废弃物 | 去能中串接水 | 千克(kg) | 0
1660 | 宝山基地 | 主生产工序 | 1420连退 | 副产品或固体废弃物 | 去能中含油废水 | 千克(kg) | 0
1661 | 宝山基地 | 主生产工序 | 1420连退 | 能源及能源介质 | 高炉煤气 | 立方米(m3) | 34940340
1662 | 宝山基地 | 主生产工序 | 1420连退 | 能源及能源介质 | 焦炉煤气 | 立方米(m3) | 11145249
1663 | 宝山基地 | 主生产工序 | 1420连退 | 能源及能源介质 | 转炉煤气 | 立方米(m3) | 0
1664 | 宝山基地 | 主生产工序 | 1420连退 | 能源及能源介质 | 电 | 千瓦时(kWh) | 43119050
1665 | 宝山基地 | 主生产工序 | 1420连退 | 能源及能源介质 | 低压蒸汽 | 千克(kg) | 36799000
1666 | 宝山基地 | 主生产工序 | 1420连退 | 能源及能源介质 | 中压蒸汽 | 千克(kg) | 0
1667 | 宝山基地 | 主生产工序 | 1420连退 | 能源及能源介质 | 工业水 | 千克(kg) | 55277570
1668 | 宝山基地 | 主生产工序 | 1420连退 | 能源及能源介质 | 过滤水 | 千克(kg) | 0
1669 | 宝山基地 | 主生产工序 | 1420连退 | 能源及能源介质 | 纯水 | 千克(kg) | 527723910
1670 | 宝山基地 | 主生产工序 | 1420连退 | 能源及能源介质 | 软水 | 千克(kg) | 0
1671 | 宝山基地 | 主生产工序 | 1420连退 | 能源及能源介质 | 串接水 | 千克(kg) | 0
1672 | 宝山基地 | 主生产工序 | 1420连退 | 能源及能源介质 | 低压氧气 | 立方米(m3) | 0
1673 | 宝山基地 | 主生产工序 | 1420连退 | 能源及能源介质 | 高压氧气 | 立方米(m3) | 0
1674 | 宝山基地 | 主生产工序 | 1420连退 | 能源及能源介质 | 中压氮气 | 立方米(m3) | 40607080
1675 | 宝山基地 | 主生产工序 | 1420连退 | 能源及能源介质 | 高压氮气 | 立方米(m3) | 0
1676 | 宝山基地 | 主生产工序 | 1420连退 | 能源及能源介质 | 氩气 | 立方米(m3) | 0
1677 | 宝山基地 | 主生产工序 | 1420连退 | 能源及能源介质 | 氢气 | 立方米(m3) | 0
1678 | 宝山基地 | 主生产工序 | 1420连退 | 能源及能源介质 | 液化石油气 | 立方米(m3) | 0
1679 | 宝山基地 | 主生产工序 | 1420连退 | 能源及能源介质 | 液化天然气 | 立方米(m3) | 0
1680 | 宝山基地 | 主生产工序 | 1420连退 | 能源及能源介质 | 天然气 | 立方米(m3) | 0
1681 | 宝山基地 | 主生产工序 | 1420连退 | 能源及能源介质 | 外购电 | 千瓦时(kWh) | 0
1682 | 宝山基地 | 主生产工序 | 1420连退 | 能源及能源介质 | 重油 | 千克(kg) | 0
1683 | 宝山基地 | 主生产工序 | 1420连退 | 能源及能源介质 | 柴油 | 千克(kg) | 0
1684 | 宝山基地 | 主生产工序 | 1420连退 | 原材料 | 外购轧硬卷 | 千克(kg) | 0
1685 | 宝山基地 | 主生产工序 | 1420连退 | 原材料 | 2030轧硬卷 | 千克(kg) | 0
1686 | 宝山基地 | 主生产工序 | 1420连退 | 原材料 | 1420轧硬卷 | 千克(kg) | 445586010
1687 | 宝山基地 | 主生产工序 | 1420连退 | 原材料 | 1550轧硬卷 | 千克(kg) | 0
1688 | 宝山基地 | 主生产工序 | 1420连退 | 原材料 | 1730轧硬卷 | 千克(kg) | 0
1689 | 宝山基地 | 主生产工序 | 1420连退 | 原材料 | 1220轧硬卷 | 千克(kg) | 1267960
1690 | 宝山基地 | 主生产工序 | 1420连退 | 辅助材料 | 连退工作辊 | 千克(kg) | 37690
1691 | 宝山基地 | 主生产工序 | 1420连退 | 辅助材料 | 连退中间辊 | 千克(kg) | 18410
1692 | 宝山基地 | 主生产工序 | 1420连退 | 辅助材料 | 连退支撑辊 | 千克(kg) | 24080
1693 | 宝山基地 | 主生产工序 | 1420连退 | 辅助材料 | 消泡剂 | 千克(kg) | 0
1694 | 宝山基地 | 主生产工序 | 1420连退 | 辅助材料 | 无铬钝化液 | 千克(kg) | 0
1695 | 宝山基地 | 主生产工序 | 1420连退 | 辅助材料 | 脱脂剂 | 千克(kg) | 0
1696 | 宝山基地 | 主生产工序 | 1420连退 | 辅助材料 | 平整液 | 千克(kg) | 0
1697 | 宝山基地 | 主生产工序 | 1420连退 | 辅助材料 | 防锈油 | 千克(kg) | 0
1698 | 宝山基地 | 主生产工序 | 1420连退 | 辅助材料 | 氢氧化钠 | 千克(kg) | 5759960
1699 | 宝山基地 | 主生产工序 | 1420连退 | 辅助材料 | 冷轧捆带 | 千克(kg) | 0
1700 | 宝山基地 | 主生产工序 | 1420连退 | 大气排放 | (a)粉尘（粒径10微米） | 千克(kg) | 7498.9815
1701 | 宝山基地 | 主生产工序 | 2030罩式退火 | 产品 | 2030罩式退火卷 | 千克(kg) | 476922740
1702 | 宝山基地 | 主生产工序 | 2030罩式退火 | 副产品或固体废弃物 | 废油 | 千克(kg) | 0
1703 | 宝山基地 | 主生产工序 | 2030罩式退火 | 副产品或固体废弃物 | 废钢 | 千克(kg) | 1764850
1704 | 宝山基地 | 主生产工序 | 2030罩式退火 | 副产品或固体废弃物 | 去能中串接水 | 千克(kg) | 0
1705 | 宝山基地 | 主生产工序 | 2030罩式退火 | 副产品或固体废弃物 | 去能中含油废水 | 千克(kg) | 0
1706 | 宝山基地 | 主生产工序 | 2030罩式退火 | 能源及能源介质 | 高炉煤气 | 立方米(m3) | 47439167
1707 | 宝山基地 | 主生产工序 | 2030罩式退火 | 能源及能源介质 | 焦炉煤气 | 立方米(m3) | 17235905
1708 | 宝山基地 | 主生产工序 | 2030罩式退火 | 能源及能源介质 | 转炉煤气 | 立方米(m3) | 0
1709 | 宝山基地 | 主生产工序 | 2030罩式退火 | 能源及能源介质 | 电 | 千瓦时(kWh) | 12284010
1710 | 宝山基地 | 主生产工序 | 2030罩式退火 | 能源及能源介质 | 低压蒸汽 | 千克(kg) | 0
1711 | 宝山基地 | 主生产工序 | 2030罩式退火 | 能源及能源介质 | 中压蒸汽 | 千克(kg) | 0
1712 | 宝山基地 | 主生产工序 | 2030罩式退火 | 能源及能源介质 | 工业水 | 千克(kg) | 0
1713 | 宝山基地 | 主生产工序 | 2030罩式退火 | 能源及能源介质 | 过滤水 | 千克(kg) | 0
1714 | 宝山基地 | 主生产工序 | 2030罩式退火 | 能源及能源介质 | 纯水 | 千克(kg) | 0
1715 | 宝山基地 | 主生产工序 | 2030罩式退火 | 能源及能源介质 | 软水 | 千克(kg) | 0
1716 | 宝山基地 | 主生产工序 | 2030罩式退火 | 能源及能源介质 | 串接水 | 千克(kg) | 0
1717 | 宝山基地 | 主生产工序 | 2030罩式退火 | 能源及能源介质 | 低压氧气 | 立方米(m3) | 0
1718 | 宝山基地 | 主生产工序 | 2030罩式退火 | 能源及能源介质 | 高压氧气 | 立方米(m3) | 0
1719 | 宝山基地 | 主生产工序 | 2030罩式退火 | 能源及能源介质 | 中压氮气 | 立方米(m3) | 0
1720 | 宝山基地 | 主生产工序 | 2030罩式退火 | 能源及能源介质 | 高压氮气 | 立方米(m3) | 0
1721 | 宝山基地 | 主生产工序 | 2030罩式退火 | 能源及能源介质 | 氩气 | 立方米(m3) | 0
1722 | 宝山基地 | 主生产工序 | 2030罩式退火 | 能源及能源介质 | 氢气 | 立方米(m3) | 1998159
1723 | 宝山基地 | 主生产工序 | 2030罩式退火 | 能源及能源介质 | 液化石油气 | 立方米(m3) | 0
1724 | 宝山基地 | 主生产工序 | 2030罩式退火 | 能源及能源介质 | 液化天然气 | 立方米(m3) | 0
1725 | 宝山基地 | 主生产工序 | 2030罩式退火 | 能源及能源介质 | 天然气 | 立方米(m3) | 0
1726 | 宝山基地 | 主生产工序 | 2030罩式退火 | 能源及能源介质 | 外购电 | 千瓦时(kWh) | 0
1727 | 宝山基地 | 主生产工序 | 2030罩式退火 | 能源及能源介质 | 重油 | 千克(kg) | 0
1728 | 宝山基地 | 主生产工序 | 2030罩式退火 | 能源及能源介质 | 柴油 | 千克(kg) | 0
1729 | 宝山基地 | 主生产工序 | 2030罩式退火 | 原材料 | 外购轧硬卷 | 千克(kg) | 19780
1730 | 宝山基地 | 主生产工序 | 2030罩式退火 | 原材料 | 2030轧硬卷 | 千克(kg) | 476123410
1731 | 宝山基地 | 主生产工序 | 2030罩式退火 | 原材料 | 1420轧硬卷 | 千克(kg) | 19390
1732 | 宝山基地 | 主生产工序 | 2030罩式退火 | 原材料 | 1550轧硬卷 | 千克(kg) | 506100
1733 | 宝山基地 | 主生产工序 | 2030罩式退火 | 原材料 | 1730轧硬卷 | 千克(kg) | 277710
1734 | 宝山基地 | 主生产工序 | 2030罩式退火 | 原材料 | 1220轧硬卷 | 千克(kg) | 0
1735 | 宝山基地 | 主生产工序 | 2030罩式退火 | 原材料 | 轧硬卷 | 千克(kg) | 0
1736 | 宝山基地 | 主生产工序 | 2030罩式退火 | 辅助材料 | 连退工作辊 | 千克(kg) | 0
1737 | 宝山基地 | 主生产工序 | 2030罩式退火 | 辅助材料 | 连退中间辊 | 千克(kg) | 0
1738 | 宝山基地 | 主生产工序 | 2030罩式退火 | 辅助材料 | 连退支撑辊 | 千克(kg) | 0
1739 | 宝山基地 | 主生产工序 | 2030罩式退火 | 辅助材料 | 消泡剂 | 千克(kg) | 0
1740 | 宝山基地 | 主生产工序 | 2030罩式退火 | 辅助材料 | 无铬钝化液 | 千克(kg) | 0
1741 | 宝山基地 | 主生产工序 | 2030罩式退火 | 辅助材料 | 脱脂剂 | 千克(kg) | 0
1742 | 宝山基地 | 主生产工序 | 2030罩式退火 | 辅助材料 | 平整液 | 千克(kg) | 0
1743 | 宝山基地 | 主生产工序 | 2030罩式退火 | 辅助材料 | 防锈油 | 千克(kg) | 0
1744 | 宝山基地 | 主生产工序 | 2030罩式退火 | 辅助材料 | 氢氧化钠 | 千克(kg) | 0
1745 | 宝山基地 | 主生产工序 | 2030罩式退火 | 辅助材料 | 冷轧捆带 | 千克(kg) | 0
1746 | 宝山基地 | 主生产工序 | 2030平整 | 产品 | 2030罩式退火平整卷 | 千克(kg) | 471789350
1747 | 宝山基地 | 主生产工序 | 2030平整 | 副产品或固体废弃物 | 废油 | 千克(kg) | 0
1748 | 宝山基地 | 主生产工序 | 2030平整 | 副产品或固体废弃物 | 废钢 | 千克(kg) | 4066690
1749 | 宝山基地 | 主生产工序 | 2030平整 | 副产品或固体废弃物 | 去能中串接水 | 千克(kg) | 0
1750 | 宝山基地 | 主生产工序 | 2030平整 | 副产品或固体废弃物 | 去能中含油废水 | 千克(kg) | 0
1751 | 宝山基地 | 主生产工序 | 2030平整 | 能源及能源介质 | 高炉煤气 | 立方米(m3) | 0
1752 | 宝山基地 | 主生产工序 | 2030平整 | 能源及能源介质 | 焦炉煤气 | 立方米(m3) | 0
1753 | 宝山基地 | 主生产工序 | 2030平整 | 能源及能源介质 | 转炉煤气 | 立方米(m3) | 0
1754 | 宝山基地 | 主生产工序 | 2030平整 | 能源及能源介质 | 电 | 千瓦时(kWh) | 11773220
1755 | 宝山基地 | 主生产工序 | 2030平整 | 能源及能源介质 | 低压蒸汽 | 千克(kg) | 0
1756 | 宝山基地 | 主生产工序 | 2030平整 | 能源及能源介质 | 中压蒸汽 | 千克(kg) | 0
1757 | 宝山基地 | 主生产工序 | 2030平整 | 能源及能源介质 | 工业水 | 千克(kg) | 0
1758 | 宝山基地 | 主生产工序 | 2030平整 | 能源及能源介质 | 过滤水 | 千克(kg) | 0
1759 | 宝山基地 | 主生产工序 | 2030平整 | 能源及能源介质 | 纯水 | 千克(kg) | 0
1760 | 宝山基地 | 主生产工序 | 2030平整 | 能源及能源介质 | 软水 | 千克(kg) | 0
1761 | 宝山基地 | 主生产工序 | 2030平整 | 能源及能源介质 | 串接水 | 千克(kg) | 0
1762 | 宝山基地 | 主生产工序 | 2030平整 | 能源及能源介质 | 低压氧气 | 立方米(m3) | 0
1763 | 宝山基地 | 主生产工序 | 2030平整 | 能源及能源介质 | 高压氧气 | 立方米(m3) | 0
1764 | 宝山基地 | 主生产工序 | 2030平整 | 能源及能源介质 | 中压氮气 | 立方米(m3) | 0
1765 | 宝山基地 | 主生产工序 | 2030平整 | 能源及能源介质 | 高压氮气 | 立方米(m3) | 0
1766 | 宝山基地 | 主生产工序 | 2030平整 | 能源及能源介质 | 氩气 | 立方米(m3) | 0
1767 | 宝山基地 | 主生产工序 | 2030平整 | 能源及能源介质 | 氢气 | 立方米(m3) | 0
1768 | 宝山基地 | 主生产工序 | 2030平整 | 能源及能源介质 | 液化石油气 | 立方米(m3) | 0
1769 | 宝山基地 | 主生产工序 | 2030平整 | 能源及能源介质 | 液化天然气 | 立方米(m3) | 0
1770 | 宝山基地 | 主生产工序 | 2030平整 | 能源及能源介质 | 天然气 | 立方米(m3) | 0
1771 | 宝山基地 | 主生产工序 | 2030平整 | 能源及能源介质 | 外购电 | 千瓦时(kWh) | 0
1772 | 宝山基地 | 主生产工序 | 2030平整 | 能源及能源介质 | 重油 | 千克(kg) | 0
1773 | 宝山基地 | 主生产工序 | 2030平整 | 能源及能源介质 | 柴油 | 千克(kg) | 0
1774 | 宝山基地 | 主生产工序 | 2030平整 | 原材料 | 2030罩式退火卷 | 千克(kg) | 475920880
1775 | 宝山基地 | 主生产工序 | 2030平整 | 原材料 | 2030连退卷 | 千克(kg) | 0
1776 | 宝山基地 | 主生产工序 | 2030平整 | 原材料 | 1420连退卷 | 千克(kg) | 0
1777 | 宝山基地 | 主生产工序 | 2030平整 | 原材料 | 1550连退卷 | 千克(kg) | 0
1778 | 宝山基地 | 主生产工序 | 2030平整 | 原材料 | 1730连退卷 | 千克(kg) | 0
1779 | 宝山基地 | 主生产工序 | 2030平整 | 原材料 | 1220罩式退火卷 | 千克(kg) | 0
1780 | 宝山基地 | 主生产工序 | 2030平整 | 辅助材料 | 连退工作辊 | 千克(kg) | 31430
1781 | 宝山基地 | 主生产工序 | 2030平整 | 辅助材料 | 连退中间辊 | 千克(kg) | 0
1782 | 宝山基地 | 主生产工序 | 2030平整 | 辅助材料 | 连退支撑辊 | 千克(kg) | 6140
1783 | 宝山基地 | 主生产工序 | 2030平整 | 辅助材料 | 消泡剂 | 千克(kg) | 0
1784 | 宝山基地 | 主生产工序 | 2030平整 | 辅助材料 | 无铬钝化液 | 千克(kg) | 0
1785 | 宝山基地 | 主生产工序 | 2030平整 | 辅助材料 | 脱脂剂 | 千克(kg) | 0
1786 | 宝山基地 | 主生产工序 | 2030平整 | 辅助材料 | 平整液 | 千克(kg) | 0
1787 | 宝山基地 | 主生产工序 | 2030平整 | 辅助材料 | 防锈油 | 千克(kg) | 0
1788 | 宝山基地 | 主生产工序 | 2030平整 | 辅助材料 | 氢氧化钠 | 千克(kg) | 0
1789 | 宝山基地 | 主生产工序 | 2030平整 | 辅助材料 | 冷轧捆带 | 千克(kg) | 0
1790 | 宝山基地 | 主生产工序 | 1220罩式退火 | 产品 | 1220罩式退火卷 | 千克(kg) | 338057010
1791 | 宝山基地 | 主生产工序 | 1220罩式退火 | 副产品或固体废弃物 | 废油 | 千克(kg) | 0
1792 | 宝山基地 | 主生产工序 | 1220罩式退火 | 副产品或固体废弃物 | 废钢 | 千克(kg) | 721390
1793 | 宝山基地 | 主生产工序 | 1220罩式退火 | 副产品或固体废弃物 | 去能中串接水 | 千克(kg) | 0
1794 | 宝山基地 | 主生产工序 | 1220罩式退火 | 副产品或固体废弃物 | 去能中含油废水 | 千克(kg) | 0
1795 | 宝山基地 | 主生产工序 | 1220罩式退火 | 能源及能源介质 | 高炉煤气 | 立方米(m3) | 0
1796 | 宝山基地 | 主生产工序 | 1220罩式退火 | 能源及能源介质 | 焦炉煤气 | 立方米(m3) | 0
1797 | 宝山基地 | 主生产工序 | 1220罩式退火 | 能源及能源介质 | 转炉煤气 | 立方米(m3) | 0
1798 | 宝山基地 | 主生产工序 | 1220罩式退火 | 能源及能源介质 | 电 | 千瓦时(kWh) | 4349400
1799 | 宝山基地 | 主生产工序 | 1220罩式退火 | 能源及能源介质 | 低压蒸汽 | 千克(kg) | 0
1800 | 宝山基地 | 主生产工序 | 1220罩式退火 | 能源及能源介质 | 中压蒸汽 | 千克(kg) | 0
1801 | 宝山基地 | 主生产工序 | 1220罩式退火 | 能源及能源介质 | 工业水 | 千克(kg) | 1713340000
1802 | 宝山基地 | 主生产工序 | 1220罩式退火 | 能源及能源介质 | 过滤水 | 千克(kg) | 0
1803 | 宝山基地 | 主生产工序 | 1220罩式退火 | 能源及能源介质 | 纯水 | 千克(kg) | 0
1804 | 宝山基地 | 主生产工序 | 1220罩式退火 | 能源及能源介质 | 软水 | 千克(kg) | 0
1805 | 宝山基地 | 主生产工序 | 1220罩式退火 | 能源及能源介质 | 串接水 | 千克(kg) | 906378
1806 | 宝山基地 | 主生产工序 | 1220罩式退火 | 能源及能源介质 | 低压氧气 | 立方米(m3) | 0
1807 | 宝山基地 | 主生产工序 | 1220罩式退火 | 能源及能源介质 | 高压氧气 | 立方米(m3) | 0
1808 | 宝山基地 | 主生产工序 | 1220罩式退火 | 能源及能源介质 | 中压氮气 | 立方米(m3) | 1697208
1809 | 宝山基地 | 主生产工序 | 1220罩式退火 | 能源及能源介质 | 高压氮气 | 立方米(m3) | 0
1810 | 宝山基地 | 主生产工序 | 1220罩式退火 | 能源及能源介质 | 氩气 | 立方米(m3) | 0
1811 | 宝山基地 | 主生产工序 | 1220罩式退火 | 能源及能源介质 | 氢气 | 立方米(m3) | 1234602
1812 | 宝山基地 | 主生产工序 | 1220罩式退火 | 能源及能源介质 | 液化石油气 | 立方米(m3) | 0
1813 | 宝山基地 | 主生产工序 | 1220罩式退火 | 能源及能源介质 | 液化天然气 | 立方米(m3) | 0
1814 | 宝山基地 | 主生产工序 | 1220罩式退火 | 能源及能源介质 | 天然气 | 立方米(m3) | 6181254
1815 | 宝山基地 | 主生产工序 | 1220罩式退火 | 能源及能源介质 | 外购电 | 千瓦时(kWh) | 0
1816 | 宝山基地 | 主生产工序 | 1220罩式退火 | 能源及能源介质 | 重油 | 千克(kg) | 0
1817 | 宝山基地 | 主生产工序 | 1220罩式退火 | 能源及能源介质 | 柴油 | 千克(kg) | 0
1818 | 宝山基地 | 主生产工序 | 1220罩式退火 | 原材料 | 外购轧硬卷 | 千克(kg) | 0
1819 | 宝山基地 | 主生产工序 | 1220罩式退火 | 原材料 | 2030轧硬卷 | 千克(kg) | 0
1820 | 宝山基地 | 主生产工序 | 1220罩式退火 | 原材料 | 1420轧硬卷 | 千克(kg) | 50470
1821 | 宝山基地 | 主生产工序 | 1220罩式退火 | 原材料 | 1550轧硬卷 | 千克(kg) | 0
1822 | 宝山基地 | 主生产工序 | 1220罩式退火 | 原材料 | 1730轧硬卷 | 千克(kg) | 0
1823 | 宝山基地 | 主生产工序 | 1220罩式退火 | 原材料 | 1220轧硬卷 | 千克(kg) | 338006540
1824 | 宝山基地 | 主生产工序 | 1220罩式退火 | 辅助材料 | 连退工作辊 | 千克(kg) | 0
1825 | 宝山基地 | 主生产工序 | 1220罩式退火 | 辅助材料 | 连退中间辊 | 千克(kg) | 0
1826 | 宝山基地 | 主生产工序 | 1220罩式退火 | 辅助材料 | 连退支撑辊 | 千克(kg) | 0
1827 | 宝山基地 | 主生产工序 | 1220罩式退火 | 辅助材料 | 消泡剂 | 千克(kg) | 0
1828 | 宝山基地 | 主生产工序 | 1220罩式退火 | 辅助材料 | 无铬钝化液 | 千克(kg) | 0
1829 | 宝山基地 | 主生产工序 | 1220罩式退火 | 辅助材料 | 脱脂剂 | 千克(kg) | 0
1830 | 宝山基地 | 主生产工序 | 1220罩式退火 | 辅助材料 | 平整液 | 千克(kg) | 0
1831 | 宝山基地 | 主生产工序 | 1220罩式退火 | 辅助材料 | 防锈油 | 千克(kg) | 0
1832 | 宝山基地 | 主生产工序 | 1220罩式退火 | 辅助材料 | 氢氧化钠 | 千克(kg) | 0
1833 | 宝山基地 | 主生产工序 | 1220罩式退火 | 辅助材料 | 冷轧捆带 | 千克(kg) | 0
1834 | 宝山基地 | 主生产工序 | 1220平整 | 产品 | 1220罩式退火平整卷 | 千克(kg) | 238671760
1835 | 宝山基地 | 主生产工序 | 1220平整 | 副产品或固体废弃物 | 废油 | 千克(kg) | 0
1836 | 宝山基地 | 主生产工序 | 1220平整 | 副产品或固体废弃物 | 废钢 | 千克(kg) | 4237430
1837 | 宝山基地 | 主生产工序 | 1220平整 | 副产品或固体废弃物 | 去能中串接水 | 千克(kg) | 0
1838 | 宝山基地 | 主生产工序 | 1220平整 | 副产品或固体废弃物 | 去能中含油废水 | 千克(kg) | 0
1839 | 宝山基地 | 主生产工序 | 1220平整 | 能源及能源介质 | 高炉煤气 | 立方米(m3) | 0
1840 | 宝山基地 | 主生产工序 | 1220平整 | 能源及能源介质 | 焦炉煤气 | 立方米(m3) | 0
1841 | 宝山基地 | 主生产工序 | 1220平整 | 能源及能源介质 | 转炉煤气 | 立方米(m3) | 0
1842 | 宝山基地 | 主生产工序 | 1220平整 | 能源及能源介质 | 电 | 千瓦时(kWh) | 6695110
1843 | 宝山基地 | 主生产工序 | 1220平整 | 能源及能源介质 | 低压蒸汽 | 千克(kg) | 650310
1844 | 宝山基地 | 主生产工序 | 1220平整 | 能源及能源介质 | 中压蒸汽 | 千克(kg) | 0
1845 | 宝山基地 | 主生产工序 | 1220平整 | 能源及能源介质 | 工业水 | 千克(kg) | 0
1846 | 宝山基地 | 主生产工序 | 1220平整 | 能源及能源介质 | 过滤水 | 千克(kg) | 0
1847 | 宝山基地 | 主生产工序 | 1220平整 | 能源及能源介质 | 纯水 | 千克(kg) | 0
1848 | 宝山基地 | 主生产工序 | 1220平整 | 能源及能源介质 | 软水 | 千克(kg) | 0
1849 | 宝山基地 | 主生产工序 | 1220平整 | 能源及能源介质 | 串接水 | 千克(kg) | 1039566
1850 | 宝山基地 | 主生产工序 | 1220平整 | 能源及能源介质 | 低压氧气 | 立方米(m3) | 0
1851 | 宝山基地 | 主生产工序 | 1220平整 | 能源及能源介质 | 高压氧气 | 立方米(m3) | 0
1852 | 宝山基地 | 主生产工序 | 1220平整 | 能源及能源介质 | 中压氮气 | 立方米(m3) | 0
1853 | 宝山基地 | 主生产工序 | 1220平整 | 能源及能源介质 | 高压氮气 | 立方米(m3) | 0
1854 | 宝山基地 | 主生产工序 | 1220平整 | 能源及能源介质 | 氩气 | 立方米(m3) | 0
1855 | 宝山基地 | 主生产工序 | 1220平整 | 能源及能源介质 | 氢气 | 立方米(m3) | 0
1856 | 宝山基地 | 主生产工序 | 1220平整 | 能源及能源介质 | 液化石油气 | 立方米(m3) | 0
1857 | 宝山基地 | 主生产工序 | 1220平整 | 能源及能源介质 | 液化天然气 | 立方米(m3) | 0
1858 | 宝山基地 | 主生产工序 | 1220平整 | 能源及能源介质 | 天然气 | 立方米(m3) | 0
1859 | 宝山基地 | 主生产工序 | 1220平整 | 能源及能源介质 | 外购电 | 千瓦时(kWh) | 0
1860 | 宝山基地 | 主生产工序 | 1220平整 | 能源及能源介质 | 重油 | 千克(kg) | 0
1861 | 宝山基地 | 主生产工序 | 1220平整 | 能源及能源介质 | 柴油 | 千克(kg) | 0
1862 | 宝山基地 | 主生产工序 | 1220平整 | 原材料 | 2030罩式退火卷 | 千克(kg) | 0
1863 | 宝山基地 | 主生产工序 | 1220平整 | 原材料 | 2030连退卷 | 千克(kg) | 0
1864 | 宝山基地 | 主生产工序 | 1220平整 | 原材料 | 1420连退卷 | 千克(kg) | 0
1865 | 宝山基地 | 主生产工序 | 1220平整 | 原材料 | 1550连退卷 | 千克(kg) | 0
1866 | 宝山基地 | 主生产工序 | 1220平整 | 原材料 | 1730连退卷 | 千克(kg) | 0
1867 | 宝山基地 | 主生产工序 | 1220平整 | 原材料 | 1220罩式退火卷 | 千克(kg) | 242678900
1868 | 宝山基地 | 主生产工序 | 1220平整 | 原材料 | 1220连退卷 | 千克(kg) | 45340
1869 | 宝山基地 | 主生产工序 | 1220平整 | 辅助材料 | 连退工作辊 | 千克(kg) | 32330
1870 | 宝山基地 | 主生产工序 | 1220平整 | 辅助材料 | 连退中间辊 | 千克(kg) | 26240
1871 | 宝山基地 | 主生产工序 | 1220平整 | 辅助材料 | 连退支撑辊 | 千克(kg) | 7520
1872 | 宝山基地 | 主生产工序 | 1220平整 | 辅助材料 | 消泡剂 | 千克(kg) | 0
1873 | 宝山基地 | 主生产工序 | 1220平整 | 辅助材料 | 无铬钝化液 | 千克(kg) | 0
1874 | 宝山基地 | 主生产工序 | 1220平整 | 辅助材料 | 脱脂剂 | 千克(kg) | 0
1875 | 宝山基地 | 主生产工序 | 1220平整 | 辅助材料 | 平整液 | 千克(kg) | 0
1876 | 宝山基地 | 主生产工序 | 1220平整 | 辅助材料 | 防锈油 | 千克(kg) | 0
1877 | 宝山基地 | 主生产工序 | 1220平整 | 辅助材料 | 氢氧化钠 | 千克(kg) | 0
1878 | 宝山基地 | 主生产工序 | 1220平整 | 辅助材料 | 冷轧捆带 | 千克(kg) | 0
1879 | 宝山基地 | 主生产工序 | 1220酸洗 | 产品 | 1220酸洗卷 | 千克(kg) | 694636750
1880 | 宝山基地 | 主生产工序 | 1220酸洗 | 副产品或固体废弃物 | 废钢 | 千克(kg) | 18653180
1881 | 宝山基地 | 主生产工序 | 1220酸洗 | 副产品或固体废弃物 | 氧化铁粉 | 千克(kg) | 6280000
1882 | 宝山基地 | 主生产工序 | 1220酸洗 | 副产品或固体废弃物 | 去能中串接水 | 千克(kg) | 0
1883 | 宝山基地 | 主生产工序 | 1220酸洗 | 副产品或固体废弃物 | 去能中含油废水 | 千克(kg) | 0
1884 | 宝山基地 | 主生产工序 | 1220酸洗 | 能源及能源介质 | 高炉煤气 | 立方米(m3) | 0
1885 | 宝山基地 | 主生产工序 | 1220酸洗 | 能源及能源介质 | 焦炉煤气 | 立方米(m3) | 0
1886 | 宝山基地 | 主生产工序 | 1220酸洗 | 能源及能源介质 | 转炉煤气 | 立方米(m3) | 0
1887 | 宝山基地 | 主生产工序 | 1220酸洗 | 能源及能源介质 | 电 | 千瓦时(kWh) | 14637320
1888 | 宝山基地 | 主生产工序 | 1220酸洗 | 能源及能源介质 | 低压蒸汽 | 千克(kg) | 18819000
1889 | 宝山基地 | 主生产工序 | 1220酸洗 | 能源及能源介质 | 中压蒸汽 | 千克(kg) | 0
1890 | 宝山基地 | 主生产工序 | 1220酸洗 | 能源及能源介质 | 工业水 | 千克(kg) | 50789000
1891 | 宝山基地 | 主生产工序 | 1220酸洗 | 能源及能源介质 | 过滤水 | 千克(kg) | 116958000
1892 | 宝山基地 | 主生产工序 | 1220酸洗 | 能源及能源介质 | 纯水 | 千克(kg) | 0
1893 | 宝山基地 | 主生产工序 | 1220酸洗 | 能源及能源介质 | 软水 | 千克(kg) | 0
1894 | 宝山基地 | 主生产工序 | 1220酸洗 | 能源及能源介质 | 串接水 | 千克(kg) | 1696152
1895 | 宝山基地 | 主生产工序 | 1220酸洗 | 能源及能源介质 | 低压氧气 | 立方米(m3) | 0
1896 | 宝山基地 | 主生产工序 | 1220酸洗 | 能源及能源介质 | 高压氧气 | 立方米(m3) | 0
1897 | 宝山基地 | 主生产工序 | 1220酸洗 | 能源及能源介质 | 中压氮气 | 立方米(m3) | 0
1898 | 宝山基地 | 主生产工序 | 1220酸洗 | 能源及能源介质 | 高压氮气 | 立方米(m3) | 0
1899 | 宝山基地 | 主生产工序 | 1220酸洗 | 能源及能源介质 | 氩气 | 立方米(m3) | 0
1900 | 宝山基地 | 主生产工序 | 1220酸洗 | 能源及能源介质 | 氢气 | 立方米(m3) | 0
1901 | 宝山基地 | 主生产工序 | 1220酸洗 | 能源及能源介质 | 液化石油气 | 立方米(m3) | 0
1902 | 宝山基地 | 主生产工序 | 1220酸洗 | 能源及能源介质 | 液化天然气 | 立方米(m3) | 0
1903 | 宝山基地 | 主生产工序 | 1220酸洗 | 能源及能源介质 | 天然气 | 立方米(m3) | 3995891
1904 | 宝山基地 | 主生产工序 | 1220酸洗 | 能源及能源介质 | 外购电 | 千瓦时(kWh) | 0
1905 | 宝山基地 | 主生产工序 | 1220酸洗 | 能源及能源介质 | 重油 | 千克(kg) | 0
1906 | 宝山基地 | 主生产工序 | 1220酸洗 | 能源及能源介质 | 柴油 | 千克(kg) | 0
1907 | 宝山基地 | 主生产工序 | 1220酸洗 | 原材料 | 外购热轧卷 | 千克(kg) | 45006200
1908 | 宝山基地 | 主生产工序 | 1220酸洗 | 原材料 | 热轧常化卷 | 千克(kg) | 0
1909 | 宝山基地 | 主生产工序 | 1220酸洗 | 原材料 | 1880热轧卷 | 千克(kg) | 73138010
1910 | 宝山基地 | 主生产工序 | 1220酸洗 | 原材料 | 1880热轧精整卷 | 千克(kg) | 2553040
1911 | 宝山基地 | 主生产工序 | 1220酸洗 | 原材料 | 1580热轧卷 | 千克(kg) | 542722150
1912 | 宝山基地 | 主生产工序 | 1220酸洗 | 原材料 | 1580热轧精整卷 | 千克(kg) | 46203090
1913 | 宝山基地 | 主生产工序 | 1220酸洗 | 原材料 | 2050热轧卷 | 千克(kg) | 9177130
1914 | 宝山基地 | 主生产工序 | 1220酸洗 | 原材料 | 2050热轧精整卷 | 千克(kg) | 265280
1915 | 宝山基地 | 主生产工序 | 1220酸洗 | 辅助材料 | 酸洗工作辊 | 千克(kg) | 0
1916 | 宝山基地 | 主生产工序 | 1220酸洗 | 辅助材料 | 酸洗中间辊 | 千克(kg) | 0
1917 | 宝山基地 | 主生产工序 | 1220酸洗 | 辅助材料 | 酸洗支撑辊 | 千克(kg) | 0
1918 | 宝山基地 | 主生产工序 | 1220酸洗 | 辅助材料 | DSR支承辊辊套 | 千克(kg) | 0
1919 | 宝山基地 | 主生产工序 | 1220酸洗 | 辅助材料 | 酸洗边丝 | 千克(kg) | 0
1920 | 宝山基地 | 主生产工序 | 1220酸洗 | 辅助材料 | 轧制油 | 千克(kg) | 0
1921 | 宝山基地 | 主生产工序 | 1220酸洗 | 辅助材料 | 防锈油 | 千克(kg) | 0
1922 | 宝山基地 | 主生产工序 | 1220酸洗 | 辅助材料 | 润滑脂 | 千克(kg) | 0
1923 | 宝山基地 | 主生产工序 | 1220酸洗 | 辅助材料 | 氨 | 千克(kg) | 0
1924 | 宝山基地 | 主生产工序 | 1220酸洗 | 辅助材料 | 盐酸（30％） | 千克(kg) | 4194660
1925 | 宝山基地 | 主生产工序 | 1220酸洗 | 辅助材料 | 冷轧捆带 | 千克(kg) | 0
1926 | 宝山基地 | 主生产工序 | 1220酸洗 | 辅助材料 | 捆带锁扣 | 千克(kg) | 0
1927 | 宝山基地 | 主生产工序 | 1220冷轧 | 产品 | 1220轧硬卷 | 千克(kg) | 692848170
1928 | 宝山基地 | 主生产工序 | 1220冷轧 | 副产品或固体废弃物 | 废钢 | 千克(kg) | 2899550
1929 | 宝山基地 | 主生产工序 | 1220冷轧 | 副产品或固体废弃物 | 氧化铁粉 | 千克(kg) | 0
1930 | 宝山基地 | 主生产工序 | 1220冷轧 | 副产品或固体废弃物 | 去能中串接水 | 千克(kg) | 0
1931 | 宝山基地 | 主生产工序 | 1220冷轧 | 副产品或固体废弃物 | 去能中含油废水 | 千克(kg) | 0
1932 | 宝山基地 | 主生产工序 | 1220冷轧 | 能源及能源介质 | 高炉煤气 | 立方米(m3) | 0
1933 | 宝山基地 | 主生产工序 | 1220冷轧 | 能源及能源介质 | 焦炉煤气 | 立方米(m3) | 0
1934 | 宝山基地 | 主生产工序 | 1220冷轧 | 能源及能源介质 | 转炉煤气 | 立方米(m3) | 0
1935 | 宝山基地 | 主生产工序 | 1220冷轧 | 能源及能源介质 | 电 | 千瓦时(kWh) | 80631860
1936 | 宝山基地 | 主生产工序 | 1220冷轧 | 能源及能源介质 | 低压蒸汽 | 千克(kg) | 44115000
1937 | 宝山基地 | 主生产工序 | 1220冷轧 | 能源及能源介质 | 中压蒸汽 | 千克(kg) | 0
1938 | 宝山基地 | 主生产工序 | 1220冷轧 | 能源及能源介质 | 工业水 | 千克(kg) | 41441000
1939 | 宝山基地 | 主生产工序 | 1220冷轧 | 能源及能源介质 | 过滤水 | 千克(kg) | 125586000
1940 | 宝山基地 | 主生产工序 | 1220冷轧 | 能源及能源介质 | 纯水 | 千克(kg) | 0
1941 | 宝山基地 | 主生产工序 | 1220冷轧 | 能源及能源介质 | 软水 | 千克(kg) | 49418000
1942 | 宝山基地 | 主生产工序 | 1220冷轧 | 能源及能源介质 | 串接水 | 千克(kg) | 7935805
1943 | 宝山基地 | 主生产工序 | 1220冷轧 | 能源及能源介质 | 低压氧气 | 立方米(m3) | 0
1944 | 宝山基地 | 主生产工序 | 1220冷轧 | 能源及能源介质 | 高压氧气 | 立方米(m3) | 0
1945 | 宝山基地 | 主生产工序 | 1220冷轧 | 能源及能源介质 | 中压氮气 | 立方米(m3) | 0
1946 | 宝山基地 | 主生产工序 | 1220冷轧 | 能源及能源介质 | 高压氮气 | 立方米(m3) | 0
1947 | 宝山基地 | 主生产工序 | 1220冷轧 | 能源及能源介质 | 氩气 | 立方米(m3) | 0
1948 | 宝山基地 | 主生产工序 | 1220冷轧 | 能源及能源介质 | 氢气 | 立方米(m3) | 0
1949 | 宝山基地 | 主生产工序 | 1220冷轧 | 能源及能源介质 | 液化石油气 | 立方米(m3) | 0
1950 | 宝山基地 | 主生产工序 | 1220冷轧 | 能源及能源介质 | 液化天然气 | 立方米(m3) | 0
1951 | 宝山基地 | 主生产工序 | 1220冷轧 | 能源及能源介质 | 天然气 | 立方米(m3) | 0
1952 | 宝山基地 | 主生产工序 | 1220冷轧 | 能源及能源介质 | 外购电 | 千瓦时(kWh) | 0
1953 | 宝山基地 | 主生产工序 | 1220冷轧 | 能源及能源介质 | 重油 | 千克(kg) | 0
1954 | 宝山基地 | 主生产工序 | 1220冷轧 | 能源及能源介质 | 柴油 | 千克(kg) | 0
1955 | 宝山基地 | 主生产工序 | 1220冷轧 | 原材料 | 不锈钢酸洗卷 | 千克(kg) | 0
1956 | 宝山基地 | 主生产工序 | 1220冷轧 | 原材料 | 带钢酸洗卷 | 千克(kg) | 695392450
1957 | 宝山基地 | 主生产工序 | 1220冷轧 | 原材料 | 1220酸洗卷 | 千克(kg) | 0
1958 | 宝山基地 | 主生产工序 | 1220冷轧 | 辅助材料 | 冷轧工作辊 | 千克(kg) | 210370
1959 | 宝山基地 | 主生产工序 | 1220冷轧 | 辅助材料 | 冷轧支撑辊 | 千克(kg) | 46120
1960 | 宝山基地 | 主生产工序 | 1220冷轧 | 辅助材料 | DSR支承辊辊套 | 千克(kg) | 0
1961 | 宝山基地 | 主生产工序 | 1220冷轧 | 辅助材料 | 酸洗边丝 | 千克(kg) | 0
1962 | 宝山基地 | 主生产工序 | 1220冷轧 | 辅助材料 | 轧制油 | 千克(kg) | 528180
1963 | 宝山基地 | 主生产工序 | 1220冷轧 | 辅助材料 | 脱脂剂 | 千克(kg) | 0
1964 | 宝山基地 | 主生产工序 | 1220冷轧 | 辅助材料 | 润滑脂 | 千克(kg) | 0
1965 | 宝山基地 | 主生产工序 | 1220冷轧 | 辅助材料 | 氨 | 千克(kg) | 0
1966 | 宝山基地 | 主生产工序 | 1220冷轧 | 辅助材料 | 盐酸（30％） | 千克(kg) | 0
1967 | 宝山基地 | 主生产工序 | 1220冷轧 | 辅助材料 | 冷轧捆带 | 千克(kg) | 0
1968 | 宝山基地 | 主生产工序 | 1220冷轧 | 辅助材料 | 捆带锁扣 | 千克(kg) | 0
1969 | 宝山基地 | 主生产工序 | 1220冷轧 | 大气排放 | (a)粉尘（粒径10微米） | 千克(kg) | 8686.0734
1970 | 宝山基地 | 主生产工序 | 1220冷轧 | 大气排放 | (a)硫氧化物(二氧化硫) | 千克(kg) | 173.4298
1971 | 宝山基地 | 主生产工序 | 1220冷轧 | 大气排放 | (a)氮氧化物(二氧化氮) | 千克(kg) | 8501.0805
1972 | 宝山基地 | 主生产工序 | 1220冷轧 | 大气排放 | HCl | 千克(kg) | 3087.194
1973 | 宝山基地 | 主生产工序 | 1220冷轧 | 水体排放 | (w)化学需氧量 | 千克(kg) | 24375.3339
1974 | 宝山基地 | 主生产工序 | 1220冷轧 | 水体排放 | (w)悬浮固定物 | 千克(kg) | 9189.6234
1975 | 宝山基地 | 主生产工序 | 1220冷轧 | 水体排放 | (w)总油 | 千克(kg) | 1067.1485
1976 | 宝山基地 | 主生产工序 | 1220冷轧 | 水体排放 | 氟离子 | 千克(kg) | 0
1977 | 宝山基地 | 主生产工序 | 1220冷轧 | 水体排放 | 硫离子 | 千克(kg) | 0
1978 | 宝山基地 | 主生产工序 | 1220冷轧 | 水体排放 | (w)氨氮 | 千克(kg) | 1802.1712
1979 | 宝山基地 | 主生产工序 | 1220冷轧 | 水体排放 | 总氮 | 千克(kg) | 0
1980 | 宝山基地 | 主生产工序 | 1220冷轧 | 水体排放 | 总磷 | 千克(kg) | 0
1981 | 宝山基地 | 主生产工序 | 1220冷轧 | 水体排放 | 总铬 | 千克(kg) | 10.6497
1982 | 宝山基地 | 主生产工序 | 1220冷轧 | 水体排放 | 六价铬 | 千克(kg) | 9.0595
1983 | 宝山基地 | 主生产工序 | 1220冷轧 | 水体排放 | (w)氰 | 千克(kg) | 2
1984 | 宝山基地 | 主生产工序 | 1220冷轧 | 水体排放 | 酚 | 千克(kg) | 6.1747
1985 | 宝山基地 | 主生产工序 | 2030老酸洗 | 产品 | 2030老酸洗卷 | 千克(kg) | 2541299650
1986 | 宝山基地 | 主生产工序 | 2030老酸洗 | 副产品或固体废弃物 | 废钢 | 千克(kg) | 20254520
1987 | 宝山基地 | 主生产工序 | 2030老酸洗 | 副产品或固体废弃物 | 氧化铁粉 | 千克(kg) | 14757000
1988 | 宝山基地 | 主生产工序 | 2030老酸洗 | 副产品或固体废弃物 | 去能中串接水 | 千克(kg) | 0
1989 | 宝山基地 | 主生产工序 | 2030老酸洗 | 副产品或固体废弃物 | 去能中含油废水 | 千克(kg) | 0
1990 | 宝山基地 | 主生产工序 | 2030老酸洗 | 副产品或固体废弃物 | 除硅泥饼 | 千克(kg) | 539200
1991 | 宝山基地 | 主生产工序 | 2030老酸洗 | 副产品或固体废弃物 | 含油泥饼 | 千克(kg) | 10480000
1992 | 宝山基地 | 主生产工序 | 2030老酸洗 | 能源及能源介质 | 高炉煤气 | 立方米(m3) | 237654
1993 | 宝山基地 | 主生产工序 | 2030老酸洗 | 能源及能源介质 | 焦炉煤气 | 立方米(m3) | 86346
1994 | 宝山基地 | 主生产工序 | 2030老酸洗 | 能源及能源介质 | 转炉煤气 | 立方米(m3) | 32975913
1995 | 宝山基地 | 主生产工序 | 2030老酸洗 | 能源及能源介质 | 电 | 千瓦时(kWh) | 22377940
1996 | 宝山基地 | 主生产工序 | 2030老酸洗 | 能源及能源介质 | 低压蒸汽 | 千克(kg) | 49792000
1997 | 宝山基地 | 主生产工序 | 2030老酸洗 | 能源及能源介质 | 中压蒸汽 | 千克(kg) | 0
1998 | 宝山基地 | 主生产工序 | 2030老酸洗 | 能源及能源介质 | 工业水 | 千克(kg) | 215911250
1999 | 宝山基地 | 主生产工序 | 2030老酸洗 | 能源及能源介质 | 过滤水 | 千克(kg) | 0
2000 | 宝山基地 | 主生产工序 | 2030老酸洗 | 能源及能源介质 | 纯水 | 千克(kg) | 0
2001 | 宝山基地 | 主生产工序 | 2030老酸洗 | 能源及能源介质 | 软水 | 千克(kg) | 0
2002 | 宝山基地 | 主生产工序 | 2030老酸洗 | 能源及能源介质 | 串接水 | 千克(kg) | 0
2003 | 宝山基地 | 主生产工序 | 2030老酸洗 | 能源及能源介质 | 低压氧气 | 立方米(m3) | 0
2004 | 宝山基地 | 主生产工序 | 2030老酸洗 | 能源及能源介质 | 高压氧气 | 立方米(m3) | 0
2005 | 宝山基地 | 主生产工序 | 2030老酸洗 | 能源及能源介质 | 中压氮气 | 立方米(m3) | 0
2006 | 宝山基地 | 主生产工序 | 2030老酸洗 | 能源及能源介质 | 高压氮气 | 立方米(m3) | 0
2007 | 宝山基地 | 主生产工序 | 2030老酸洗 | 能源及能源介质 | 氩气 | 立方米(m3) | 0
2008 | 宝山基地 | 主生产工序 | 2030老酸洗 | 能源及能源介质 | 氢气 | 立方米(m3) | 0
2009 | 宝山基地 | 主生产工序 | 2030老酸洗 | 能源及能源介质 | 液化石油气 | 立方米(m3) | 0
2010 | 宝山基地 | 主生产工序 | 2030老酸洗 | 能源及能源介质 | 液化天然气 | 立方米(m3) | 0
2011 | 宝山基地 | 主生产工序 | 2030老酸洗 | 能源及能源介质 | 天然气 | 立方米(m3) | 0
2012 | 宝山基地 | 主生产工序 | 2030老酸洗 | 能源及能源介质 | 外购电 | 千瓦时(kWh) | 0
2013 | 宝山基地 | 主生产工序 | 2030老酸洗 | 能源及能源介质 | 重油 | 千克(kg) | 0
2014 | 宝山基地 | 主生产工序 | 2030老酸洗 | 能源及能源介质 | 柴油 | 千克(kg) | 0
2015 | 宝山基地 | 主生产工序 | 2030老酸洗 | 原材料 | 外购热轧卷 | 千克(kg) | 20043190
2017 | 宝山基地 | 主生产工序 | 2030老酸洗 | 原材料 | 1880热轧卷 | 千克(kg) | 363598130
2018 | 宝山基地 | 主生产工序 | 2030老酸洗 | 原材料 | 1880热轧精整卷 | 千克(kg) | 10557850
2019 | 宝山基地 | 主生产工序 | 2030老酸洗 | 原材料 | 1580热轧卷 | 千克(kg) | 64885850
2020 | 宝山基地 | 主生产工序 | 2030老酸洗 | 原材料 | 1580热轧精整卷 | 千克(kg) | 3762680
2021 | 宝山基地 | 主生产工序 | 2030老酸洗 | 原材料 | 2050热轧卷 | 千克(kg) | 2045313120
2022 | 宝山基地 | 主生产工序 | 2030老酸洗 | 原材料 | 2050热轧精整卷 | 千克(kg) | 61211950
2023 | 宝山基地 | 主生产工序 | 2030老酸洗 | 辅助材料 | 酸洗工作辊 | 千克(kg) | 0
2024 | 宝山基地 | 主生产工序 | 2030老酸洗 | 辅助材料 | 酸洗中间辊 | 千克(kg) | 0
2025 | 宝山基地 | 主生产工序 | 2030老酸洗 | 辅助材料 | 酸洗支撑辊 | 千克(kg) | 0
2026 | 宝山基地 | 主生产工序 | 2030老酸洗 | 辅助材料 | DSR支承辊辊套 | 千克(kg) | 0
2027 | 宝山基地 | 主生产工序 | 2030老酸洗 | 辅助材料 | 酸洗边丝 | 千克(kg) | 1192220
2028 | 宝山基地 | 主生产工序 | 2030老酸洗 | 辅助材料 | 轧制油 | 千克(kg) | 0
2029 | 宝山基地 | 主生产工序 | 2030老酸洗 | 辅助材料 | 防锈油 | 千克(kg) | 0
2030 | 宝山基地 | 主生产工序 | 2030老酸洗 | 辅助材料 | 润滑脂 | 千克(kg) | 0
2031 | 宝山基地 | 主生产工序 | 2030老酸洗 | 辅助材料 | 氨 | 千克(kg) | 0
2032 | 宝山基地 | 主生产工序 | 2030老酸洗 | 辅助材料 | 盐酸（30％） | 千克(kg) | 12594320
2033 | 宝山基地 | 主生产工序 | 2030老酸洗 | 辅助材料 | 冷轧捆带 | 千克(kg) | 150850
2034 | 宝山基地 | 主生产工序 | 2030老酸洗 | 辅助材料 | 捆带锁扣 | 千克(kg) | 0
2035 | 宝山基地 | 主生产工序 | 2030老酸洗 | 大气排放 | (a)粉尘（粒径10微米） | 千克(kg) | 23703.5814
2036 | 宝山基地 | 主生产工序 | 2030老酸洗 | 大气排放 | HCl | 千克(kg) | 4390.2204
2037 | 宝山基地 | 主生产工序 | 2030老酸洗 | 水体排放 | (w)化学需氧量 | 千克(kg) | 16700.5098
2038 | 宝山基地 | 主生产工序 | 2030老酸洗 | 水体排放 | (w)悬浮固定物 | 千克(kg) | 3887.9138
2039 | 宝山基地 | 主生产工序 | 2030老酸洗 | 水体排放 | (w)总油 | 千克(kg) | 671.9497
2040 | 宝山基地 | 主生产工序 | 2030老酸洗 | 水体排放 | 氟离子 | 千克(kg) | 0
2041 | 宝山基地 | 主生产工序 | 2030老酸洗 | 水体排放 | 硫离子 | 千克(kg) | 0
2042 | 宝山基地 | 主生产工序 | 2030老酸洗 | 水体排放 | (w)氨氮 | 千克(kg) | 736.8804
2043 | 宝山基地 | 主生产工序 | 2030老酸洗 | 水体排放 | 总氮 | 千克(kg) | 0
2044 | 宝山基地 | 主生产工序 | 2030老酸洗 | 水体排放 | 总磷 | 千克(kg) | 0
2045 | 宝山基地 | 主生产工序 | 2030老酸洗 | 水体排放 | 总铬 | 千克(kg) | 3.8558
2046 | 宝山基地 | 主生产工序 | 2030老酸洗 | 水体排放 | 六价铬 | 千克(kg) | 1.7066
2047 | 宝山基地 | 主生产工序 | 2030老酸洗 | 水体排放 | 镉 | 千克(kg) | 0
2048 | 宝山基地 | 主生产工序 | 2030老酸洗 | 水体排放 | 铅 | 千克(kg) | 0
2049 | 宝山基地 | 主生产工序 | 2030老酸洗 | 水体排放 | 铜 | 千克(kg) | 0
2050 | 宝山基地 | 主生产工序 | 2030老酸洗 | 水体排放 | 锌 | 千克(kg) | 244.4946
2051 | 宝山基地 | 主生产工序 | 2030老酸洗 | 水体排放 | 镍 | 千克(kg) | 11.39
2052 | 宝山基地 | 主生产工序 | 2030老酸洗 | 水体排放 | 锰 | 千克(kg) | 125.8263
2053 | 宝山基地 | 主生产工序 | 2030老酸洗 | 水体排放 | 铁 | 千克(kg) | 0
2054 | 宝山基地 | 主生产工序 | 2030老酸洗 | 水体排放 | 酚 | 千克(kg) | 4.9979
2055 | 宝山基地 | 主生产工序 | 2030冷轧 | 产品 | 2030轧硬卷 | 千克(kg) | 2530454330
2056 | 宝山基地 | 主生产工序 | 2030冷轧 | 副产品或固体废弃物 | 废钢 | 千克(kg) | 6508080
2057 | 宝山基地 | 主生产工序 | 2030冷轧 | 副产品或固体废弃物 | 氧化铁粉 | 千克(kg) | 0
2058 | 宝山基地 | 主生产工序 | 2030冷轧 | 副产品或固体废弃物 | 去能中串接水 | 千克(kg) | 0
2059 | 宝山基地 | 主生产工序 | 2030冷轧 | 副产品或固体废弃物 | 去能中含油废水 | 千克(kg) | 0
2060 | 宝山基地 | 主生产工序 | 2030冷轧 | 能源及能源介质 | 高炉煤气 | 立方米(m3) | 0
2061 | 宝山基地 | 主生产工序 | 2030冷轧 | 能源及能源介质 | 焦炉煤气 | 立方米(m3) | 0
2062 | 宝山基地 | 主生产工序 | 2030冷轧 | 能源及能源介质 | 转炉煤气 | 立方米(m3) | 0
2063 | 宝山基地 | 主生产工序 | 2030冷轧 | 能源及能源介质 | 电 | 千瓦时(kWh) | 145004990
2064 | 宝山基地 | 主生产工序 | 2030冷轧 | 能源及能源介质 | 低压蒸汽 | 千克(kg) | 25586000
2065 | 宝山基地 | 主生产工序 | 2030冷轧 | 能源及能源介质 | 中压蒸汽 | 千克(kg) | 0
2066 | 宝山基地 | 主生产工序 | 2030冷轧 | 能源及能源介质 | 工业水 | 千克(kg) | 282615530
2067 | 宝山基地 | 主生产工序 | 2030冷轧 | 能源及能源介质 | 过滤水 | 千克(kg) | 0
2068 | 宝山基地 | 主生产工序 | 2030冷轧 | 能源及能源介质 | 纯水 | 千克(kg) | 0
2069 | 宝山基地 | 主生产工序 | 2030冷轧 | 能源及能源介质 | 软水 | 千克(kg) | 0
2070 | 宝山基地 | 主生产工序 | 2030冷轧 | 能源及能源介质 | 串接水 | 千克(kg) | 0
2071 | 宝山基地 | 主生产工序 | 2030冷轧 | 能源及能源介质 | 低压氧气 | 立方米(m3) | 0
2072 | 宝山基地 | 主生产工序 | 2030冷轧 | 能源及能源介质 | 高压氧气 | 立方米(m3) | 0
2073 | 宝山基地 | 主生产工序 | 2030冷轧 | 能源及能源介质 | 中压氮气 | 立方米(m3) | 0
2074 | 宝山基地 | 主生产工序 | 2030冷轧 | 能源及能源介质 | 高压氮气 | 立方米(m3) | 0
2075 | 宝山基地 | 主生产工序 | 2030冷轧 | 能源及能源介质 | 氩气 | 立方米(m3) | 0
2076 | 宝山基地 | 主生产工序 | 2030冷轧 | 能源及能源介质 | 氢气 | 立方米(m3) | 0
2077 | 宝山基地 | 主生产工序 | 2030冷轧 | 能源及能源介质 | 液化石油气 | 立方米(m3) | 0
2078 | 宝山基地 | 主生产工序 | 2030冷轧 | 能源及能源介质 | 液化天然气 | 立方米(m3) | 0
2079 | 宝山基地 | 主生产工序 | 2030冷轧 | 能源及能源介质 | 天然气 | 立方米(m3) | 0
2080 | 宝山基地 | 主生产工序 | 2030冷轧 | 能源及能源介质 | 外购电 | 千瓦时(kWh) | 0
2081 | 宝山基地 | 主生产工序 | 2030冷轧 | 能源及能源介质 | 重油 | 千克(kg) | 0
2082 | 宝山基地 | 主生产工序 | 2030冷轧 | 能源及能源介质 | 柴油 | 千克(kg) | 0
2083 | 宝山基地 | 主生产工序 | 2030冷轧 | 原材料 | 2030老酸洗卷 | 千克(kg) | 2541365730
2084 | 宝山基地 | 主生产工序 | 2030冷轧 | 辅助材料 | 冷轧工作辊 | 千克(kg) | 247790
2085 | 宝山基地 | 主生产工序 | 2030冷轧 | 辅助材料 | 冷轧支撑辊 | 千克(kg) | 319820
2086 | 宝山基地 | 主生产工序 | 2030冷轧 | 辅助材料 | DSR支承辊辊套 | 千克(kg) | 0
2087 | 宝山基地 | 主生产工序 | 2030冷轧 | 辅助材料 | 酸洗边丝 | 千克(kg) | 0
2088 | 宝山基地 | 主生产工序 | 2030冷轧 | 辅助材料 | 轧制油 | 千克(kg) | 2595310
2089 | 宝山基地 | 主生产工序 | 2030冷轧 | 辅助材料 | 脱脂剂 | 千克(kg) | 0
2090 | 宝山基地 | 主生产工序 | 2030冷轧 | 辅助材料 | 润滑脂 | 千克(kg) | 0
2091 | 宝山基地 | 主生产工序 | 2030冷轧 | 辅助材料 | 氨 | 千克(kg) | 0
2092 | 宝山基地 | 主生产工序 | 2030冷轧 | 辅助材料 | 盐酸（30％） | 千克(kg) | 0
2093 | 宝山基地 | 主生产工序 | 2030冷轧 | 辅助材料 | 冷轧捆带 | 千克(kg) | 207900
2094 | 宝山基地 | 主生产工序 | 2030冷轧 | 辅助材料 | 捆带锁扣 | 千克(kg) | 0
2095 | 宝山基地 | 主生产工序 | 2030冷轧 | 大气排放 | (a)粉尘（粒径10微米） | 千克(kg) | 993.7326
2096 | 宝山基地 | 主生产工序 | 2030新酸洗 | 产品 | 2030新酸洗卷 | 千克(kg) | 764346390
2097 | 宝山基地 | 主生产工序 | 2030新酸洗 | 副产品或固体废弃物 | 废钢 | 千克(kg) | 36606500
2098 | 宝山基地 | 主生产工序 | 2030新酸洗 | 副产品或固体废弃物 | 氧化铁粉 | 千克(kg) | 0
2099 | 宝山基地 | 主生产工序 | 2030新酸洗 | 副产品或固体废弃物 | 去能中串接水 | 千克(kg) | 0
2100 | 宝山基地 | 主生产工序 | 2030新酸洗 | 副产品或固体废弃物 | 去能中含油废水 | 千克(kg) | 0
2101 | 宝山基地 | 主生产工序 | 2030新酸洗 | 能源及能源介质 | 高炉煤气 | 立方米(m3) | 79218
2102 | 宝山基地 | 主生产工序 | 2030新酸洗 | 能源及能源介质 | 焦炉煤气 | 立方米(m3) | 28782
2103 | 宝山基地 | 主生产工序 | 2030新酸洗 | 能源及能源介质 | 转炉煤气 | 立方米(m3) | 9894231
2104 | 宝山基地 | 主生产工序 | 2030新酸洗 | 能源及能源介质 | 电 | 千瓦时(kWh) | 13557370
2105 | 宝山基地 | 主生产工序 | 2030新酸洗 | 能源及能源介质 | 低压蒸汽 | 千克(kg) | 29142000
2106 | 宝山基地 | 主生产工序 | 2030新酸洗 | 能源及能源介质 | 中压蒸汽 | 千克(kg) | 0
2107 | 宝山基地 | 主生产工序 | 2030新酸洗 | 能源及能源介质 | 工业水 | 千克(kg) | 361251170
2108 | 宝山基地 | 主生产工序 | 2030新酸洗 | 能源及能源介质 | 过滤水 | 千克(kg) | 0
2109 | 宝山基地 | 主生产工序 | 2030新酸洗 | 能源及能源介质 | 纯水 | 千克(kg) | 0
2110 | 宝山基地 | 主生产工序 | 2030新酸洗 | 能源及能源介质 | 软水 | 千克(kg) | 0
2111 | 宝山基地 | 主生产工序 | 2030新酸洗 | 能源及能源介质 | 串接水 | 千克(kg) | 0
2112 | 宝山基地 | 主生产工序 | 2030新酸洗 | 能源及能源介质 | 低压氧气 | 立方米(m3) | 0
2113 | 宝山基地 | 主生产工序 | 2030新酸洗 | 能源及能源介质 | 高压氧气 | 立方米(m3) | 0
2114 | 宝山基地 | 主生产工序 | 2030新酸洗 | 能源及能源介质 | 中压氮气 | 立方米(m3) | 0
2115 | 宝山基地 | 主生产工序 | 2030新酸洗 | 能源及能源介质 | 高压氮气 | 立方米(m3) | 0
2116 | 宝山基地 | 主生产工序 | 2030新酸洗 | 能源及能源介质 | 氩气 | 立方米(m3) | 0
2117 | 宝山基地 | 主生产工序 | 2030新酸洗 | 能源及能源介质 | 氢气 | 立方米(m3) | 0
2118 | 宝山基地 | 主生产工序 | 2030新酸洗 | 能源及能源介质 | 液化石油气 | 立方米(m3) | 0
2119 | 宝山基地 | 主生产工序 | 2030新酸洗 | 能源及能源介质 | 液化天然气 | 立方米(m3) | 0
2120 | 宝山基地 | 主生产工序 | 2030新酸洗 | 能源及能源介质 | 天然气 | 立方米(m3) | 0
2121 | 宝山基地 | 主生产工序 | 2030新酸洗 | 能源及能源介质 | 外购电 | 千瓦时(kWh) | 0
2122 | 宝山基地 | 主生产工序 | 2030新酸洗 | 能源及能源介质 | 重油 | 千克(kg) | 0
2123 | 宝山基地 | 主生产工序 | 2030新酸洗 | 能源及能源介质 | 柴油 | 千克(kg) | 0
2124 | 宝山基地 | 主生产工序 | 2030新酸洗 | 原材料 | 外购热轧卷 | 千克(kg) | 0
2126 | 宝山基地 | 主生产工序 | 2030新酸洗 | 原材料 | 1880热轧卷 | 千克(kg) | 197309670
2127 | 宝山基地 | 主生产工序 | 2030新酸洗 | 原材料 | 1880热轧精整卷 | 千克(kg) | 60876870
2128 | 宝山基地 | 主生产工序 | 2030新酸洗 | 原材料 | 1580热轧卷 | 千克(kg) | 2648570
2129 | 宝山基地 | 主生产工序 | 2030新酸洗 | 原材料 | 1580热轧精整卷 | 千克(kg) | 1306260
2130 | 宝山基地 | 主生产工序 | 2030新酸洗 | 原材料 | 2050热轧卷 | 千克(kg) | 456112320
2131 | 宝山基地 | 主生产工序 | 2030新酸洗 | 原材料 | 2050热轧精整卷 | 千克(kg) | 80901910
2132 | 宝山基地 | 主生产工序 | 2030新酸洗 | 辅助材料 | 酸洗工作辊 | 千克(kg) | 0
2133 | 宝山基地 | 主生产工序 | 2030新酸洗 | 辅助材料 | 酸洗中间辊 | 千克(kg) | 0
2134 | 宝山基地 | 主生产工序 | 2030新酸洗 | 辅助材料 | 酸洗支撑辊 | 千克(kg) | 0
2135 | 宝山基地 | 主生产工序 | 2030新酸洗 | 辅助材料 | DSR支承辊辊套 | 千克(kg) | 0
2136 | 宝山基地 | 主生产工序 | 2030新酸洗 | 辅助材料 | 酸洗边丝 | 千克(kg) | 0
2137 | 宝山基地 | 主生产工序 | 2030新酸洗 | 辅助材料 | 轧制油 | 千克(kg) | 0
2138 | 宝山基地 | 主生产工序 | 2030新酸洗 | 辅助材料 | 防锈油 | 千克(kg) | 135760
2139 | 宝山基地 | 主生产工序 | 2030新酸洗 | 辅助材料 | 润滑脂 | 千克(kg) | 0
2140 | 宝山基地 | 主生产工序 | 2030新酸洗 | 辅助材料 | 氨 | 千克(kg) | 0
2141 | 宝山基地 | 主生产工序 | 2030新酸洗 | 辅助材料 | 盐酸（30％） | 千克(kg) | 2734050
2142 | 宝山基地 | 主生产工序 | 2030新酸洗 | 辅助材料 | 冷轧捆带 | 千克(kg) | 187090
2143 | 宝山基地 | 主生产工序 | 2030新酸洗 | 辅助材料 | 捆带锁扣 | 千克(kg) | 0
2144 | 宝山基地 | 主生产工序 | 2030新酸洗 | 大气排放 | (a)粉尘（粒径10微米） | 千克(kg) | 9659.119
2145 | 宝山基地 | 主生产工序 | 2030新酸洗 | 水体排放 | (w)化学需氧量 | 千克(kg) | 5023.0103
2146 | 宝山基地 | 主生产工序 | 2030新酸洗 | 水体排放 | (w)悬浮固定物 | 千克(kg) | 1169.3674
2147 | 宝山基地 | 主生产工序 | 2030新酸洗 | 水体排放 | (w)总油 | 千克(kg) | 202.1022
2148 | 宝山基地 | 主生产工序 | 2030新酸洗 | 水体排放 | 氟离子 | 千克(kg) | 0
2149 | 宝山基地 | 主生产工序 | 2030新酸洗 | 水体排放 | 硫离子 | 千克(kg) | 0
2150 | 宝山基地 | 主生产工序 | 2030新酸洗 | 水体排放 | (w)氨氮 | 千克(kg) | 221.6314
2151 | 宝山基地 | 主生产工序 | 2030新酸洗 | 水体排放 | 总氮 | 千克(kg) | 0
2152 | 宝山基地 | 主生产工序 | 2030新酸洗 | 水体排放 | 总磷 | 千克(kg) | 0
2153 | 宝山基地 | 主生产工序 | 2030新酸洗 | 水体排放 | 总铬 | 千克(kg) | 1.1597
2154 | 宝山基地 | 主生产工序 | 2030新酸洗 | 水体排放 | 六价铬 | 千克(kg) | 0.51329
2155 | 宝山基地 | 主生产工序 | 2030新酸洗 | 水体排放 | 镉 | 千克(kg) | 0
2156 | 宝山基地 | 主生产工序 | 2030新酸洗 | 水体排放 | 铅 | 千克(kg) | 0
2157 | 宝山基地 | 主生产工序 | 2030新酸洗 | 水体排放 | 铜 | 千克(kg) | 0
2158 | 宝山基地 | 主生产工序 | 2030新酸洗 | 水体排放 | 锌 | 千克(kg) | 73.5366
2159 | 宝山基地 | 主生产工序 | 2030新酸洗 | 水体排放 | 镍 | 千克(kg) | 3.4258
2160 | 宝山基地 | 主生产工序 | 2030新酸洗 | 水体排放 | 锰 | 千克(kg) | 37.8448
2161 | 宝山基地 | 主生产工序 | 2030新酸洗 | 水体排放 | 铁 | 千克(kg) | 0
2162 | 宝山基地 | 主生产工序 | 2030新酸洗 | 水体排放 | 汞 | 千克(kg) | 0
2163 | 宝山基地 | 主生产工序 | 2030新酸洗 | 水体排放 | 砷 | 千克(kg) | 0
2166 | 宝山基地 | 主生产工序 | 2030新酸洗 | 水体排放 | 酚 | 千克(kg) | 1.5032
2167 | 宝山基地 | 主生产工序 | 1420酸轧 | 产品 | 1420轧硬卷 | 千克(kg) | 889825310
2168 | 宝山基地 | 主生产工序 | 1420酸轧 | 副产品或固体废弃物 | 废钢 | 千克(kg) | 19582800
2169 | 宝山基地 | 主生产工序 | 1420酸轧 | 副产品或固体废弃物 | 氧化铁粉 | 千克(kg) | 6666000
2170 | 宝山基地 | 主生产工序 | 1420酸轧 | 副产品或固体废弃物 | 去能中串接水 | 千克(kg) | 0
2171 | 宝山基地 | 主生产工序 | 1420酸轧 | 副产品或固体废弃物 | 去能中含油废水 | 千克(kg) | 0
2172 | 宝山基地 | 主生产工序 | 1420酸轧 | 副产品或固体废弃物 | 含油泥饼 | 千克(kg) | 3927000
2173 | 宝山基地 | 主生产工序 | 1420酸轧 | 能源及能源介质 | 高炉煤气 | 立方米(m3) | 10299073
2174 | 宝山基地 | 主生产工序 | 1420酸轧 | 能源及能源介质 | 焦炉煤气 | 立方米(m3) | 3527461
2175 | 宝山基地 | 主生产工序 | 1420酸轧 | 能源及能源介质 | 转炉煤气 | 立方米(m3) | 0
2176 | 宝山基地 | 主生产工序 | 1420酸轧 | 能源及能源介质 | 电 | 千瓦时(kWh) | 105625930
2177 | 宝山基地 | 主生产工序 | 1420酸轧 | 能源及能源介质 | 低压蒸汽 | 千克(kg) | 48669000
2178 | 宝山基地 | 主生产工序 | 1420酸轧 | 能源及能源介质 | 中压蒸汽 | 千克(kg) | 0
2179 | 宝山基地 | 主生产工序 | 1420酸轧 | 能源及能源介质 | 工业水 | 千克(kg) | 199804070
2180 | 宝山基地 | 主生产工序 | 1420酸轧 | 能源及能源介质 | 过滤水 | 千克(kg) | 192236890
2181 | 宝山基地 | 主生产工序 | 1420酸轧 | 能源及能源介质 | 纯水 | 千克(kg) | 211538740
2182 | 宝山基地 | 主生产工序 | 1420酸轧 | 能源及能源介质 | 软水 | 千克(kg) | 0
2183 | 宝山基地 | 主生产工序 | 1420酸轧 | 能源及能源介质 | 串接水 | 千克(kg) | 0
2184 | 宝山基地 | 主生产工序 | 1420酸轧 | 能源及能源介质 | 低压氧气 | 立方米(m3) | 0
2185 | 宝山基地 | 主生产工序 | 1420酸轧 | 能源及能源介质 | 高压氧气 | 立方米(m3) | 0
2186 | 宝山基地 | 主生产工序 | 1420酸轧 | 能源及能源介质 | 中压氮气 | 立方米(m3) | 0
2187 | 宝山基地 | 主生产工序 | 1420酸轧 | 能源及能源介质 | 高压氮气 | 立方米(m3) | 0
2188 | 宝山基地 | 主生产工序 | 1420酸轧 | 能源及能源介质 | 氩气 | 立方米(m3) | 0
2189 | 宝山基地 | 主生产工序 | 1420酸轧 | 能源及能源介质 | 氢气 | 立方米(m3) | 0
2190 | 宝山基地 | 主生产工序 | 1420酸轧 | 能源及能源介质 | 液化石油气 | 立方米(m3) | 0
2191 | 宝山基地 | 主生产工序 | 1420酸轧 | 能源及能源介质 | 液化天然气 | 立方米(m3) | 0
2192 | 宝山基地 | 主生产工序 | 1420酸轧 | 能源及能源介质 | 天然气 | 立方米(m3) | 0
2193 | 宝山基地 | 主生产工序 | 1420酸轧 | 能源及能源介质 | 外购电 | 千瓦时(kWh) | 0
2194 | 宝山基地 | 主生产工序 | 1420酸轧 | 能源及能源介质 | 重油 | 千克(kg) | 0
2195 | 宝山基地 | 主生产工序 | 1420酸轧 | 能源及能源介质 | 柴油 | 千克(kg) | 0
2196 | 宝山基地 | 主生产工序 | 1420酸轧 | 原材料 | 外购热轧卷 | 千克(kg) | 0
2197 | 宝山基地 | 主生产工序 | 1420酸轧 | 原材料 | 2050热轧卷 | 千克(kg) | 12526590
2198 | 宝山基地 | 主生产工序 | 1420酸轧 | 原材料 | 1880热轧卷 | 千克(kg) | 122224970
2199 | 宝山基地 | 主生产工序 | 1420酸轧 | 原材料 | 1880热轧精整卷 | 千克(kg) | 4996670
2200 | 宝山基地 | 主生产工序 | 1420酸轧 | 原材料 | 1580热轧卷 | 千克(kg) | 755961920
2201 | 宝山基地 | 主生产工序 | 1420酸轧 | 原材料 | 1580热轧精整卷 | 千克(kg) | 27083590
2202 | 宝山基地 | 主生产工序 | 1420酸轧 | 原材料 | 2050热轧卷 | 千克(kg) | 12526590
2203 | 宝山基地 | 主生产工序 | 1420酸轧 | 原材料 | 2050热轧精整卷 | 千克(kg) | 259700
2204 | 宝山基地 | 主生产工序 | 1420酸轧 | 辅助材料 | 酸洗工作辊 | 千克(kg) | 147360
2205 | 宝山基地 | 主生产工序 | 1420酸轧 | 辅助材料 | 酸洗中间辊 | 千克(kg) | 72920
2206 | 宝山基地 | 主生产工序 | 1420酸轧 | 辅助材料 | 酸洗支撑辊 | 千克(kg) | 112580
2207 | 宝山基地 | 主生产工序 | 1420酸轧 | 辅助材料 | DSR支承辊辊套 | 千克(kg) | 0
2208 | 宝山基地 | 主生产工序 | 1420酸轧 | 辅助材料 | 酸洗边丝 | 千克(kg) | 1041850
2209 | 宝山基地 | 主生产工序 | 1420酸轧 | 辅助材料 | 轧制油 | 千克(kg) | 586630
2210 | 宝山基地 | 主生产工序 | 1420酸轧 | 辅助材料 | 润滑油 | 千克(kg) | 0
2211 | 宝山基地 | 主生产工序 | 1420酸轧 | 辅助材料 | 润滑脂 | 千克(kg) | 0
2212 | 宝山基地 | 主生产工序 | 1420酸轧 | 辅助材料 | 氨 | 千克(kg) | 0
2213 | 宝山基地 | 主生产工序 | 1420酸轧 | 辅助材料 | 盐酸（30％） | 千克(kg) | 6768290
2214 | 宝山基地 | 主生产工序 | 1420酸轧 | 辅助材料 | 冷轧捆带 | 千克(kg) | 29840
2215 | 宝山基地 | 主生产工序 | 1420酸轧 | 辅助材料 | 捆带锁扣 | 千克(kg) | 0
2216 | 宝山基地 | 主生产工序 | 1420酸轧 | 大气排放 | (a)粉尘（粒径10微米） | 千克(kg) | 8031.992
2217 | 宝山基地 | 主生产工序 | 1420酸轧 | 大气排放 | HCl | 千克(kg) | 812.2571
2218 | 宝山基地 | 主生产工序 | 1420酸轧 | 水体排放 | (w)化学需氧量 | 千克(kg) | 5847.6128
2219 | 宝山基地 | 主生产工序 | 1420酸轧 | 水体排放 | (w)悬浮固定物 | 千克(kg) | 1361.3366
2220 | 宝山基地 | 主生产工序 | 1420酸轧 | 水体排放 | (w)总油 | 千克(kg) | 235.2803
2221 | 宝山基地 | 主生产工序 | 1420酸轧 | 水体排放 | 氟离子 | 千克(kg) | 0
2222 | 宝山基地 | 主生产工序 | 1420酸轧 | 水体排放 | 硫离子 | 千克(kg) | 0
2223 | 宝山基地 | 主生产工序 | 1420酸轧 | 水体排放 | (w)氨氮 | 千克(kg) | 258.0155
2224 | 宝山基地 | 主生产工序 | 1420酸轧 | 水体排放 | 总氮 | 千克(kg) | 0
2225 | 宝山基地 | 主生产工序 | 1420酸轧 | 水体排放 | 总磷 | 千克(kg) | 0
2226 | 宝山基地 | 主生产工序 | 1420酸轧 | 水体排放 | 总铬 | 千克(kg) | 1.3501
2227 | 宝山基地 | 主生产工序 | 1420酸轧 | 水体排放 | 六价铬 | 千克(kg) | 0.59755
2228 | 宝山基地 | 主生产工序 | 1420酸轧 | 水体排放 | 镉 | 千克(kg) | 0
2229 | 宝山基地 | 主生产工序 | 1420酸轧 | 水体排放 | 铅 | 千克(kg) | 0
2230 | 宝山基地 | 主生产工序 | 1420酸轧 | 水体排放 | 铜 | 千克(kg) | 0
2231 | 宝山基地 | 主生产工序 | 1420酸轧 | 水体排放 | 锌 | 千克(kg) | 85.6087
2232 | 宝山基地 | 主生产工序 | 1420酸轧 | 水体排放 | 镍 | 千克(kg) | 3.9882
2233 | 宝山基地 | 主生产工序 | 1420酸轧 | 水体排放 | 锰 | 千克(kg) | 44.0575
2234 | 宝山基地 | 主生产工序 | 1420酸轧 | 水体排放 | 铁 | 千克(kg) | 0
2235 | 宝山基地 | 主生产工序 | 1420酸轧 | 水体排放 | 汞 | 千克(kg) | 0
2236 | 宝山基地 | 主生产工序 | 1420酸轧 | 水体排放 | 砷 | 千克(kg) | 0
2239 | 宝山基地 | 主生产工序 | 1420酸轧 | 水体排放 | 酚 | 千克(kg) | 1.75
2240 | 宝山基地 | 主生产工序 | 1730冷轧 | 产品 | 1730轧硬卷 | 千克(kg) | 1992726310
2241 | 宝山基地 | 主生产工序 | 1730冷轧 | 副产品或固体废弃物 | 废钢 | 千克(kg) | 32012670
2242 | 宝山基地 | 主生产工序 | 1730冷轧 | 副产品或固体废弃物 | 氧化铁粉 | 千克(kg) | 15912000
2243 | 宝山基地 | 主生产工序 | 1730冷轧 | 副产品或固体废弃物 | 去能中串接水 | 千克(kg) | 0
2244 | 宝山基地 | 主生产工序 | 1730冷轧 | 副产品或固体废弃物 | 去能中含油废水 | 千克(kg) | 0
2245 | 宝山基地 | 主生产工序 | 1730冷轧 | 能源及能源介质 | 高炉煤气 | 立方米(m3) | 22992053
2246 | 宝山基地 | 主生产工序 | 1730冷轧 | 能源及能源介质 | 焦炉煤气 | 立方米(m3) | 8941354
2247 | 宝山基地 | 主生产工序 | 1730冷轧 | 能源及能源介质 | 转炉煤气 | 立方米(m3) | 0
2248 | 宝山基地 | 主生产工序 | 1730冷轧 | 能源及能源介质 | 电 | 千瓦时(kWh) | 134827860
2249 | 宝山基地 | 主生产工序 | 1730冷轧 | 能源及能源介质 | 低压蒸汽 | 千克(kg) | 52928000
2250 | 宝山基地 | 主生产工序 | 1730冷轧 | 能源及能源介质 | 中压蒸汽 | 千克(kg) | 0
2251 | 宝山基地 | 主生产工序 | 1730冷轧 | 能源及能源介质 | 工业水 | 千克(kg) | 94352860
2252 | 宝山基地 | 主生产工序 | 1730冷轧 | 能源及能源介质 | 过滤水 | 千克(kg) | 0
2253 | 宝山基地 | 主生产工序 | 1730冷轧 | 能源及能源介质 | 纯水 | 千克(kg) | 452264090
2254 | 宝山基地 | 主生产工序 | 1730冷轧 | 能源及能源介质 | 软水 | 千克(kg) | 0
2255 | 宝山基地 | 主生产工序 | 1730冷轧 | 能源及能源介质 | 串接水 | 千克(kg) | 0
2256 | 宝山基地 | 主生产工序 | 1730冷轧 | 能源及能源介质 | 低压氧气 | 立方米(m3) | 0
2257 | 宝山基地 | 主生产工序 | 1730冷轧 | 能源及能源介质 | 高压氧气 | 立方米(m3) | 0
2258 | 宝山基地 | 主生产工序 | 1730冷轧 | 能源及能源介质 | 中压氮气 | 立方米(m3) | 0
2259 | 宝山基地 | 主生产工序 | 1730冷轧 | 能源及能源介质 | 高压氮气 | 立方米(m3) | 0
2260 | 宝山基地 | 主生产工序 | 1730冷轧 | 能源及能源介质 | 氩气 | 立方米(m3) | 0
2261 | 宝山基地 | 主生产工序 | 1730冷轧 | 能源及能源介质 | 氢气 | 立方米(m3) | 0
2262 | 宝山基地 | 主生产工序 | 1730冷轧 | 能源及能源介质 | 液化石油气 | 立方米(m3) | 0
2263 | 宝山基地 | 主生产工序 | 1730冷轧 | 能源及能源介质 | 液化天然气 | 立方米(m3) | 0
2264 | 宝山基地 | 主生产工序 | 1730冷轧 | 能源及能源介质 | 天然气 | 立方米(m3) | 0
2265 | 宝山基地 | 主生产工序 | 1730冷轧 | 能源及能源介质 | 外购电 | 千瓦时(kWh) | 0
2266 | 宝山基地 | 主生产工序 | 1730冷轧 | 能源及能源介质 | 重油 | 千克(kg) | 0
2267 | 宝山基地 | 主生产工序 | 1730冷轧 | 能源及能源介质 | 柴油 | 千克(kg) | 0
2268 | 宝山基地 | 主生产工序 | 1730冷轧 | 原材料 | 外购热轧卷 | 千克(kg) | 11057280
2269 | 宝山基地 | 主生产工序 | 1730冷轧 | 原材料 | 热轧常化卷 | 千克(kg) | 0
2270 | 宝山基地 | 主生产工序 | 1730冷轧 | 原材料 | 1880热轧卷 | 千克(kg) | 1603870210
2271 | 宝山基地 | 主生产工序 | 1730冷轧 | 原材料 | 1880热轧精整卷 | 千克(kg) | 100668900
2272 | 宝山基地 | 主生产工序 | 1730冷轧 | 原材料 | 1580热轧卷 | 千克(kg) | 45078440
2273 | 宝山基地 | 主生产工序 | 1730冷轧 | 原材料 | 1580热轧精整卷 | 千克(kg) | 2224060
2274 | 宝山基地 | 主生产工序 | 1730冷轧 | 原材料 | 2050热轧卷 | 千克(kg) | 256583280
2275 | 宝山基地 | 主生产工序 | 1730冷轧 | 原材料 | 2050热轧精整卷 | 千克(kg) | 6321120
2276 | 宝山基地 | 主生产工序 | 1730冷轧 | 辅助材料 | 酸洗工作辊 | 千克(kg) | 188890
2277 | 宝山基地 | 主生产工序 | 1730冷轧 | 辅助材料 | 酸洗中间辊 | 千克(kg) | 135370
2278 | 宝山基地 | 主生产工序 | 1730冷轧 | 辅助材料 | 酸洗支撑辊 | 千克(kg) | 120920
2279 | 宝山基地 | 主生产工序 | 1730冷轧 | 辅助材料 | DSR支承辊辊套 | 千克(kg) | 0
2280 | 宝山基地 | 主生产工序 | 1730冷轧 | 辅助材料 | 酸洗边丝 | 千克(kg) | 3112930
2281 | 宝山基地 | 主生产工序 | 1730冷轧 | 辅助材料 | 轧制油 | 千克(kg) | 2158510
2282 | 宝山基地 | 主生产工序 | 1730冷轧 | 辅助材料 | 润滑油 | 千克(kg) | 0
2283 | 宝山基地 | 主生产工序 | 1730冷轧 | 辅助材料 | 润滑脂 | 千克(kg) | 0
2284 | 宝山基地 | 主生产工序 | 1730冷轧 | 辅助材料 | 氨 | 千克(kg) | 0
2285 | 宝山基地 | 主生产工序 | 1730冷轧 | 辅助材料 | 盐酸（30％） | 千克(kg) | 5139450
2286 | 宝山基地 | 主生产工序 | 1730冷轧 | 辅助材料 | 冷轧捆带 | 千克(kg) | 0
2287 | 宝山基地 | 主生产工序 | 1730冷轧 | 辅助材料 | 捆带锁扣 | 千克(kg) | 0
2288 | 宝山基地 | 主生产工序 | 1730冷轧 | 大气排放 | (a)粉尘（粒径10微米） | 千克(kg) | 15881.4227
2289 | 宝山基地 | 主生产工序 | 1730冷轧 | 大气排放 | HCl | 千克(kg) | 3763.7356
2290 | 宝山基地 | 主生产工序 | 1730冷轧 | 水体排放 | (w)化学需氧量 | 千克(kg) | 13095.4825
2291 | 宝山基地 | 主生产工序 | 1730冷轧 | 水体排放 | (w)悬浮固定物 | 千克(kg) | 3048.6559
2292 | 宝山基地 | 主生产工序 | 1730冷轧 | 水体排放 | (w)总油 | 千克(kg) | 526.9004
2293 | 宝山基地 | 主生产工序 | 1730冷轧 | 水体排放 | 氟离子 | 千克(kg) | 0
2294 | 宝山基地 | 主生产工序 | 1730冷轧 | 水体排放 | 硫离子 | 千克(kg) | 0
2295 | 宝山基地 | 主生产工序 | 1730冷轧 | 水体排放 | (w)氨氮 | 千克(kg) | 577.8149
2296 | 宝山基地 | 主生产工序 | 1730冷轧 | 水体排放 | 总氮 | 千克(kg) | 0
2297 | 宝山基地 | 主生产工序 | 1730冷轧 | 水体排放 | 总磷 | 千克(kg) | 0
2298 | 宝山基地 | 主生产工序 | 1730冷轧 | 水体排放 | 总铬 | 千克(kg) | 3.0234
2299 | 宝山基地 | 主生产工序 | 1730冷轧 | 水体排放 | 六价铬 | 千克(kg) | 1.3382
2300 | 宝山基地 | 主生产工序 | 1730冷轧 | 水体排放 | 镉 | 千克(kg) | 0
2301 | 宝山基地 | 主生产工序 | 1730冷轧 | 水体排放 | 铅 | 千克(kg) | 0
2302 | 宝山基地 | 主生产工序 | 1730冷轧 | 水体排放 | 铜 | 千克(kg) | 0
2303 | 宝山基地 | 主生产工序 | 1730冷轧 | 水体排放 | 锌 | 千克(kg) | 191.7172
2304 | 宝山基地 | 主生产工序 | 1730冷轧 | 水体排放 | 镍 | 千克(kg) | 8.9313
2305 | 宝山基地 | 主生产工序 | 1730冷轧 | 水体排放 | 锰 | 千克(kg) | 98.665
2306 | 宝山基地 | 主生产工序 | 1730冷轧 | 水体排放 | 铁 | 千克(kg) | 0
2307 | 宝山基地 | 主生产工序 | 1730冷轧 | 水体排放 | 汞 | 千克(kg) | 0
2308 | 宝山基地 | 主生产工序 | 1730冷轧 | 水体排放 | 砷 | 千克(kg) | 0
2311 | 宝山基地 | 主生产工序 | 1730冷轧 | 水体排放 | 酚 | 千克(kg) | 3.919
2312 | 宝山基地 | 主生产工序 | 2050热轧 | 产品 | 2050热轧卷 | 千克(kg) | 5475441490
2313 | 宝山基地 | 主生产工序 | 2050热轧 | 副产品或固体废弃物 | 低压蒸汽 | 千克(kg) | 100168000
2314 | 宝山基地 | 主生产工序 | 2050热轧 | 副产品或固体废弃物 | 回收乳化液 | 千克(kg) | 0
2315 | 宝山基地 | 主生产工序 | 2050热轧 | 副产品或固体废弃物 | 废油 | 千克(kg) | 0
2316 | 宝山基地 | 主生产工序 | 2050热轧 | 副产品或固体废弃物 | 废钢 | 千克(kg) | 41369250
2317 | 宝山基地 | 主生产工序 | 2050热轧 | 副产品或固体废弃物 | 氧化铁皮 | 千克(kg) | 60012200
2318 | 宝山基地 | 主生产工序 | 2050热轧 | 副产品或固体废弃物 | 废耐材 | 千克(kg) | 0
2319 | 宝山基地 | 主生产工序 | 2050热轧 | 副产品或固体废弃物 | 去能中串接水 | 千克(kg) | 0
2320 | 宝山基地 | 主生产工序 | 2050热轧 | 副产品或固体废弃物 | 含油泥饼 | 千克(kg) | 8350000
2321 | 宝山基地 | 主生产工序 | 2050热轧 | 副产品或固体废弃物 | 除尘灰浆 | 千克(kg) | 48000
2322 | 宝山基地 | 主生产工序 | 2050热轧 | 副产品或固体废弃物 | 炉渣(熔渣) | 千克(kg) | 0
2323 | 宝山基地 | 主生产工序 | 2050热轧 | 副产品或固体废弃物 | 去能中含油废水 | 千克(kg) | 0
2324 | 宝山基地 | 主生产工序 | 2050热轧 | 能源及能源介质 | 高炉煤气 | 立方米(m3) | 209004000
2325 | 宝山基地 | 主生产工序 | 2050热轧 | 能源及能源介质 | 焦炉煤气 | 立方米(m3) | 223845000
2326 | 宝山基地 | 主生产工序 | 2050热轧 | 能源及能源介质 | 转炉煤气 | 立方米(m3) | 172352000
2327 | 宝山基地 | 主生产工序 | 2050热轧 | 能源及能源介质 | 电 | 千瓦时(kWh) | 497005710
2328 | 宝山基地 | 主生产工序 | 2050热轧 | 能源及能源介质 | 低压蒸汽 | 千克(kg) | 25432000
2329 | 宝山基地 | 主生产工序 | 2050热轧 | 能源及能源介质 | 中压蒸汽 | 千克(kg) | 0
2330 | 宝山基地 | 主生产工序 | 2050热轧 | 能源及能源介质 | 工业水 | 千克(kg) | 1321312000
2331 | 宝山基地 | 主生产工序 | 2050热轧 | 能源及能源介质 | 过滤水 | 千克(kg) | 0
2332 | 宝山基地 | 主生产工序 | 2050热轧 | 能源及能源介质 | 纯水 | 千克(kg) | 162689000
2333 | 宝山基地 | 主生产工序 | 2050热轧 | 能源及能源介质 | 软水 | 千克(kg) | 0
2334 | 宝山基地 | 主生产工序 | 2050热轧 | 能源及能源介质 | 串接水 | 千克(kg) | 0
2335 | 宝山基地 | 主生产工序 | 2050热轧 | 能源及能源介质 | 低压氧气 | 立方米(m3) | 0
2336 | 宝山基地 | 主生产工序 | 2050热轧 | 能源及能源介质 | 高压氧气 | 立方米(m3) | 245370
2337 | 宝山基地 | 主生产工序 | 2050热轧 | 能源及能源介质 | 中压氮气 | 立方米(m3) | 440060
2338 | 宝山基地 | 主生产工序 | 2050热轧 | 能源及能源介质 | 高压氮气 | 立方米(m3) | 0
2339 | 宝山基地 | 主生产工序 | 2050热轧 | 能源及能源介质 | 氩气 | 立方米(m3) | 0
2340 | 宝山基地 | 主生产工序 | 2050热轧 | 能源及能源介质 | 氢气 | 立方米(m3) | 0
2341 | 宝山基地 | 主生产工序 | 2050热轧 | 能源及能源介质 | 液化石油气 | 立方米(m3) | 0
2342 | 宝山基地 | 主生产工序 | 2050热轧 | 能源及能源介质 | 液化天然气 | 立方米(m3) | 0
2343 | 宝山基地 | 主生产工序 | 2050热轧 | 能源及能源介质 | 天然气 | 立方米(m3) | 0
2344 | 宝山基地 | 主生产工序 | 2050热轧 | 能源及能源介质 | 外购电 | 千瓦时(kWh) | 0
2345 | 宝山基地 | 主生产工序 | 2050热轧 | 能源及能源介质 | 重油 | 千克(kg) | 0
2346 | 宝山基地 | 主生产工序 | 2050热轧 | 能源及能源介质 | 柴油 | 千克(kg) | 0
2347 | 宝山基地 | 主生产工序 | 2050热轧 | 原材料 | 外购板坯 | 千克(kg) | 15255900
2348 | 宝山基地 | 主生产工序 | 2050热轧 | 原材料 | 中厚板板坯 | 千克(kg) | 20152210
2349 | 宝山基地 | 主生产工序 | 2050热轧 | 原材料 | 宽厚板连铸坯 | 千克(kg) | 596113300
2350 | 宝山基地 | 主生产工序 | 2050热轧 | 原材料 | 初轧板坯 | 千克(kg) | 203740
2351 | 宝山基地 | 主生产工序 | 2050热轧 | 原材料 | 2#连铸坯 | 千克(kg) | 324673670
2352 | 宝山基地 | 主生产工序 | 2050热轧 | 原材料 | 1#连铸坯 | 千克(kg) | 4538022010
2353 | 宝山基地 | 主生产工序 | 2050热轧 | 原材料 | 不锈钢板坯 | 千克(kg) | 19890
2354 | 宝山基地 | 主生产工序 | 2050热轧 | 原材料 | 梅钢板坯 | 千克(kg) | 61749420
2355 | 宝山基地 | 主生产工序 | 2050热轧 | 辅助材料 | 热轧轧辊 | 千克(kg) | 2116340
2356 | 宝山基地 | 主生产工序 | 2050热轧 | 辅助材料 | 热轧轧制油 | 千克(kg) | 442250
2357 | 宝山基地 | 主生产工序 | 2050热轧 | 辅助材料 | 油 | 千克(kg) | 0
2358 | 宝山基地 | 主生产工序 | 2050热轧 | 辅助材料 | 脂 | 千克(kg) | 0
2359 | 宝山基地 | 主生产工序 | 2050热轧 | 辅助材料 | 氢化钙 | 千克(kg) | 0
2360 | 宝山基地 | 主生产工序 | 2050热轧 | 辅助材料 | 水处理药剂 | 千克(kg) | 0
2361 | 宝山基地 | 主生产工序 | 2050热轧 | 辅助材料 | 捆带锁扣 | 千克(kg) | 0
2362 | 宝山基地 | 主生产工序 | 2050热轧 | 大气排放 | (a)粉尘（粒径10微米） | 千克(kg) | 25919.0554
2363 | 宝山基地 | 主生产工序 | 2050热轧 | 大气排放 | (a)硫氧化物(二氧化硫) | 千克(kg) | 34707.2989
2364 | 宝山基地 | 主生产工序 | 2050热轧 | 大气排放 | (a)氮氧化物(二氧化氮) | 千克(kg) | 270371.6623
2365 | 宝山基地 | 主生产工序 | 1580热轧 | 产品 | 1580热轧卷 | 千克(kg) | 2887208330
2366 | 宝山基地 | 主生产工序 | 1580热轧 | 副产品或固体废弃物 | 低压蒸汽 | 千克(kg) | 0
2367 | 宝山基地 | 主生产工序 | 1580热轧 | 副产品或固体废弃物 | 回收乳化液 | 千克(kg) | 0
2368 | 宝山基地 | 主生产工序 | 1580热轧 | 副产品或固体废弃物 | 废油 | 千克(kg) | 0
2369 | 宝山基地 | 主生产工序 | 1580热轧 | 副产品或固体废弃物 | 废钢 | 千克(kg) | 19933790
2370 | 宝山基地 | 主生产工序 | 1580热轧 | 副产品或固体废弃物 | 氧化铁皮 | 千克(kg) | 17950710
2371 | 宝山基地 | 主生产工序 | 1580热轧 | 副产品或固体废弃物 | 废耐材 | 千克(kg) | 0
2372 | 宝山基地 | 主生产工序 | 1580热轧 | 副产品或固体废弃物 | 去能中串接水 | 千克(kg) | 0
2373 | 宝山基地 | 主生产工序 | 1580热轧 | 副产品或固体废弃物 | 含油泥饼 | 千克(kg) | 5276000
2374 | 宝山基地 | 主生产工序 | 1580热轧 | 副产品或固体废弃物 | 除尘灰浆 | 千克(kg) | 0
2375 | 宝山基地 | 主生产工序 | 1580热轧 | 副产品或固体废弃物 | 炉渣 | 千克(kg) | 0
2376 | 宝山基地 | 主生产工序 | 1580热轧 | 副产品或固体废弃物 | 去能中含油废水 | 千克(kg) | 0
2377 | 宝山基地 | 主生产工序 | 1580热轧 | 能源及能源介质 | 高炉煤气 | 立方米(m3) | 131215000
2378 | 宝山基地 | 主生产工序 | 1580热轧 | 能源及能源介质 | 焦炉煤气 | 立方米(m3) | 99392000
2379 | 宝山基地 | 主生产工序 | 1580热轧 | 能源及能源介质 | 转炉煤气 | 立方米(m3) | 98605000
2380 | 宝山基地 | 主生产工序 | 1580热轧 | 能源及能源介质 | 电 | 千瓦时(kWh) | 348321780
2381 | 宝山基地 | 主生产工序 | 1580热轧 | 能源及能源介质 | 低压蒸汽 | 千克(kg) | 6700000
2382 | 宝山基地 | 主生产工序 | 1580热轧 | 能源及能源介质 | 中压蒸汽 | 千克(kg) | 0
2383 | 宝山基地 | 主生产工序 | 1580热轧 | 能源及能源介质 | 工业水 | 千克(kg) | 700175000
2384 | 宝山基地 | 主生产工序 | 1580热轧 | 能源及能源介质 | 过滤水 | 千克(kg) | 261016000
2385 | 宝山基地 | 主生产工序 | 1580热轧 | 能源及能源介质 | 纯水 | 千克(kg) | 0
2386 | 宝山基地 | 主生产工序 | 1580热轧 | 能源及能源介质 | 软水 | 千克(kg) | 0
2387 | 宝山基地 | 主生产工序 | 1580热轧 | 能源及能源介质 | 串接水 | 千克(kg) | 0
2388 | 宝山基地 | 主生产工序 | 1580热轧 | 能源及能源介质 | 低压氧气 | 立方米(m3) | 0
2389 | 宝山基地 | 主生产工序 | 1580热轧 | 能源及能源介质 | 高压氧气 | 立方米(m3) | 0
2390 | 宝山基地 | 主生产工序 | 1580热轧 | 能源及能源介质 | 中压氮气 | 立方米(m3) | 1832400
2391 | 宝山基地 | 主生产工序 | 1580热轧 | 能源及能源介质 | 高压氮气 | 立方米(m3) | 0
2392 | 宝山基地 | 主生产工序 | 1580热轧 | 能源及能源介质 | 氩气 | 立方米(m3) | 0
2393 | 宝山基地 | 主生产工序 | 1580热轧 | 能源及能源介质 | 氢气 | 立方米(m3) | 0
2394 | 宝山基地 | 主生产工序 | 1580热轧 | 能源及能源介质 | 液化石油气 | 立方米(m3) | 0
2395 | 宝山基地 | 主生产工序 | 1580热轧 | 能源及能源介质 | 液化天然气 | 立方米(m3) | 0
2396 | 宝山基地 | 主生产工序 | 1580热轧 | 能源及能源介质 | 天然气 | 立方米(m3) | 0
2397 | 宝山基地 | 主生产工序 | 1580热轧 | 能源及能源介质 | 外购电 | 千瓦时(kWh) | 0
2398 | 宝山基地 | 主生产工序 | 1580热轧 | 能源及能源介质 | 重油 | 千克(kg) | 0
2399 | 宝山基地 | 主生产工序 | 1580热轧 | 能源及能源介质 | 柴油 | 千克(kg) | 0
2400 | 宝山基地 | 主生产工序 | 1580热轧 | 原材料 | 外购板坯 | 千克(kg) | 0
2401 | 宝山基地 | 主生产工序 | 1580热轧 | 原材料 | 中厚板板坯 | 千克(kg) | 0
2402 | 宝山基地 | 主生产工序 | 1580热轧 | 原材料 | 宽厚板连铸坯 | 千克(kg) | 2332780
2403 | 宝山基地 | 主生产工序 | 1580热轧 | 原材料 | 初轧板坯 | 千克(kg) | 0
2404 | 宝山基地 | 主生产工序 | 1580热轧 | 原材料 | 2#连铸坯 | 千克(kg) | 2873399780
2405 | 宝山基地 | 主生产工序 | 1580热轧 | 原材料 | 1#连铸坯 | 千克(kg) | 19334660
2406 | 宝山基地 | 主生产工序 | 1580热轧 | 原材料 | 梅钢板坯 | 千克(kg) | 35066420
2407 | 宝山基地 | 主生产工序 | 1580热轧 | 辅助材料 | 热轧轧辊 | 千克(kg) | 1260190
2408 | 宝山基地 | 主生产工序 | 1580热轧 | 辅助材料 | 热轧轧制油 | 千克(kg) | 117820
2409 | 宝山基地 | 主生产工序 | 1580热轧 | 大气排放 | (a)粉尘（粒径10微米） | 千克(kg) | 93337.8306
2410 | 宝山基地 | 主生产工序 | 1580热轧 | 大气排放 | (a)硫氧化物(二氧化硫) | 千克(kg) | 18301.2096
2411 | 宝山基地 | 主生产工序 | 1580热轧 | 大气排放 | (a)氮氧化物(二氧化氮) | 千克(kg) | 142567.3742
2412 | 宝山基地 | 主生产工序 | 2030_1#彩涂 | 产品 | 2030_1#彩涂卷 | 千克(kg) | 230301500
2413 | 宝山基地 | 主生产工序 | 2030_1#彩涂 | 副产品或固体废弃物 | 废钢 | 千克(kg) | 4889630
2414 | 宝山基地 | 主生产工序 | 2030_1#彩涂 | 副产品或固体废弃物 | 去能中串接水 | 千克(kg) | 0
2415 | 宝山基地 | 主生产工序 | 2030_1#彩涂 | 副产品或固体废弃物 | 去能中含油废水 | 千克(kg) | 0
2416 | 宝山基地 | 主生产工序 | 2030_1#彩涂 | 能源及能源介质 | 高炉煤气 | 立方米(m3) | 0
2417 | 宝山基地 | 主生产工序 | 2030_1#彩涂 | 能源及能源介质 | 焦炉煤气 | 立方米(m3) | 12614520
2418 | 宝山基地 | 主生产工序 | 2030_1#彩涂 | 能源及能源介质 | 转炉煤气 | 立方米(m3) | 0
2419 | 宝山基地 | 主生产工序 | 2030_1#彩涂 | 能源及能源介质 | 电 | 千瓦时(kWh) | 13701520
2420 | 宝山基地 | 主生产工序 | 2030_1#彩涂 | 能源及能源介质 | 低压蒸汽 | 千克(kg) | 3864000
2421 | 宝山基地 | 主生产工序 | 2030_1#彩涂 | 能源及能源介质 | 中压蒸汽 | 千克(kg) | 0
2422 | 宝山基地 | 主生产工序 | 2030_1#彩涂 | 能源及能源介质 | 工业水 | 千克(kg) | 202471660
2423 | 宝山基地 | 主生产工序 | 2030_1#彩涂 | 能源及能源介质 | 过滤水 | 千克(kg) | 0
2424 | 宝山基地 | 主生产工序 | 2030_1#彩涂 | 能源及能源介质 | 纯水 | 千克(kg) | 0
2425 | 宝山基地 | 主生产工序 | 2030_1#彩涂 | 能源及能源介质 | 软水 | 千克(kg) | 0
2426 | 宝山基地 | 主生产工序 | 2030_1#彩涂 | 能源及能源介质 | 串接水 | 千克(kg) | 0
2427 | 宝山基地 | 主生产工序 | 2030_1#彩涂 | 能源及能源介质 | 低压氧气 | 立方米(m3) | 0
2428 | 宝山基地 | 主生产工序 | 2030_1#彩涂 | 能源及能源介质 | 高压氧气 | 立方米(m3) | 0
2429 | 宝山基地 | 主生产工序 | 2030_1#彩涂 | 能源及能源介质 | 中压氮气 | 立方米(m3) | 0
2430 | 宝山基地 | 主生产工序 | 2030_1#彩涂 | 能源及能源介质 | 高压氮气 | 立方米(m3) | 0
2431 | 宝山基地 | 主生产工序 | 2030_1#彩涂 | 能源及能源介质 | 氩气 | 立方米(m3) | 0
2432 | 宝山基地 | 主生产工序 | 2030_1#彩涂 | 能源及能源介质 | 氢气 | 立方米(m3) | 0
2433 | 宝山基地 | 主生产工序 | 2030_1#彩涂 | 能源及能源介质 | 液化石油气 | 立方米(m3) | 0
2434 | 宝山基地 | 主生产工序 | 2030_1#彩涂 | 能源及能源介质 | 液化天然气 | 立方米(m3) | 0
2435 | 宝山基地 | 主生产工序 | 2030_1#彩涂 | 能源及能源介质 | 天然气 | 立方米(m3) | 0
2436 | 宝山基地 | 主生产工序 | 2030_1#彩涂 | 能源及能源介质 | 外购电 | 千瓦时(kWh) | 0
2437 | 宝山基地 | 主生产工序 | 2030_1#彩涂 | 能源及能源介质 | 重油 | 千克(kg) | 0
2438 | 宝山基地 | 主生产工序 | 2030_1#彩涂 | 能源及能源介质 | 柴油 | 千克(kg) | 0
2439 | 宝山基地 | 主生产工序 | 2030_1#彩涂 | 原材料 | 外购热镀锌卷 | 千克(kg) | 84695800
2440 | 宝山基地 | 主生产工序 | 2030_1#彩涂 | 原材料 | 2030连退卷 | 千克(kg) | 0
2441 | 宝山基地 | 主生产工序 | 2030_1#彩涂 | 原材料 | 2030罩式退火平整卷 | 千克(kg) | 0
2442 | 宝山基地 | 主生产工序 | 2030_1#彩涂 | 原材料 | 2030_1#电镀锌卷 | 千克(kg) | 0
2443 | 宝山基地 | 主生产工序 | 2030_1#彩涂 | 原材料 | 1420连退卷 | 千克(kg) | 0
2444 | 宝山基地 | 主生产工序 | 2030_1#彩涂 | 原材料 | 2030热镀锌卷 | 千克(kg) | 125256750
2445 | 宝山基地 | 主生产工序 | 2030_1#彩涂 | 原材料 | 1730_1#热镀锌卷 | 千克(kg) | 5660470
2446 | 宝山基地 | 主生产工序 | 2030_1#彩涂 | 原材料 | 1730_2#热镀锌卷 | 千克(kg) | 5545720
2447 | 宝山基地 | 主生产工序 | 2030_1#彩涂 | 原材料 | 1550热镀锌卷 | 千克(kg) | 0
2448 | 宝山基地 | 主生产工序 | 2030_1#彩涂 | 原材料 | 1550_3#热镀锌卷 | 千克(kg) | 5295180
2449 | 宝山基地 | 主生产工序 | 2030_1#彩涂 | 原材料 | 1550电镀锌卷 | 千克(kg) | 0
2450 | 宝山基地 | 主生产工序 | 2030_1#彩涂 | 原材料 | 2030_3#电镀锌卷 | 千克(kg) | 0
2451 | 宝山基地 | 主生产工序 | 2030_1#彩涂 | 原材料 | 1730中试机组热镀锌卷 | 千克(kg) | 0
2452 | 宝山基地 | 主生产工序 | 2030_1#彩涂 | 原材料 | 1550连退卷 | 千克(kg) | 0
2453 | 宝山基地 | 主生产工序 | 2030_1#彩涂 | 原材料 | 1730连退卷 | 千克(kg) | 0
2454 | 宝山基地 | 主生产工序 | 2030_1#彩涂 | 原材料 | 不锈钢C908热镀锌卷 | 千克(kg) | 5125230
2455 | 宝山基地 | 主生产工序 | 2030_1#彩涂 | 辅助材料 | 聚酯类涂料 | 千克(kg) | 3005460
2456 | 宝山基地 | 主生产工序 | 2030_1#彩涂 | 辅助材料 | 环氧类涂料 | 千克(kg) | 1618950
2457 | 宝山基地 | 主生产工序 | 2030_1#彩涂 | 辅助材料 | 预处理液 | 千克(kg) | 0
2458 | 宝山基地 | 主生产工序 | 2030_1#彩涂 | 辅助材料 | 彩板处理液 | 千克(kg) | 0
2459 | 宝山基地 | 主生产工序 | 2030_1#彩涂 | 辅助材料 | 彩涂稀释剂 | 千克(kg) | 1347560
2460 | 宝山基地 | 主生产工序 | 2030_1#彩涂 | 辅助材料 | 彩涂后处理液 | 千克(kg) | 0
2461 | 宝山基地 | 主生产工序 | 2030_1#彩涂 | 辅助材料 | 彩涂清洗剂 | 千克(kg) | 0
2462 | 宝山基地 | 主生产工序 | 2030_1#彩涂 | 辅助材料 | 彩涂脱脂剂 | 千克(kg) | 0
2463 | 宝山基地 | 主生产工序 | 2030_1#彩涂 | 辅助材料 | 彩涂甲乙酮 | 千克(kg) | 0
2464 | 宝山基地 | 主生产工序 | 1550_2#彩涂 | 产品 | 1550_2#彩涂卷 | 千克(kg) | 216653910
2465 | 宝山基地 | 主生产工序 | 1550_2#彩涂 | 副产品或固体废弃物 | 废钢 | 千克(kg) | 2910720
2466 | 宝山基地 | 主生产工序 | 1550_2#彩涂 | 副产品或固体废弃物 | 去能中串接水 | 千克(kg) | 0
2467 | 宝山基地 | 主生产工序 | 1550_2#彩涂 | 副产品或固体废弃物 | 去能中含油废水 | 千克(kg) | 0
2468 | 宝山基地 | 主生产工序 | 1550_2#彩涂 | 能源及能源介质 | 高炉煤气 | 立方米(m3) | 0
2469 | 宝山基地 | 主生产工序 | 1550_2#彩涂 | 能源及能源介质 | 焦炉煤气 | 立方米(m3) | 18152558
2470 | 宝山基地 | 主生产工序 | 1550_2#彩涂 | 能源及能源介质 | 转炉煤气 | 立方米(m3) | 0
2471 | 宝山基地 | 主生产工序 | 1550_2#彩涂 | 能源及能源介质 | 电 | 千瓦时(kWh) | 11193520
2472 | 宝山基地 | 主生产工序 | 1550_2#彩涂 | 能源及能源介质 | 低压蒸汽 | 千克(kg) | 26507000
2473 | 宝山基地 | 主生产工序 | 1550_2#彩涂 | 能源及能源介质 | 中压蒸汽 | 千克(kg) | 0
2474 | 宝山基地 | 主生产工序 | 1550_2#彩涂 | 能源及能源介质 | 工业水 | 千克(kg) | 0
2475 | 宝山基地 | 主生产工序 | 1550_2#彩涂 | 能源及能源介质 | 过滤水 | 千克(kg) | 711920
2476 | 宝山基地 | 主生产工序 | 1550_2#彩涂 | 能源及能源介质 | 纯水 | 千克(kg) | 123009.12
2477 | 宝山基地 | 主生产工序 | 1550_2#彩涂 | 能源及能源介质 | 软水 | 千克(kg) | 0
2478 | 宝山基地 | 主生产工序 | 1550_2#彩涂 | 能源及能源介质 | 串接水 | 千克(kg) | 0
2479 | 宝山基地 | 主生产工序 | 1550_2#彩涂 | 能源及能源介质 | 低压氧气 | 立方米(m3) | 0
2480 | 宝山基地 | 主生产工序 | 1550_2#彩涂 | 能源及能源介质 | 高压氧气 | 立方米(m3) | 0
2481 | 宝山基地 | 主生产工序 | 1550_2#彩涂 | 能源及能源介质 | 中压氮气 | 立方米(m3) | 4301
2482 | 宝山基地 | 主生产工序 | 1550_2#彩涂 | 能源及能源介质 | 高压氮气 | 立方米(m3) | 0
2483 | 宝山基地 | 主生产工序 | 1550_2#彩涂 | 能源及能源介质 | 氩气 | 立方米(m3) | 0
2484 | 宝山基地 | 主生产工序 | 1550_2#彩涂 | 能源及能源介质 | 氢气 | 立方米(m3) | 0
2485 | 宝山基地 | 主生产工序 | 1550_2#彩涂 | 能源及能源介质 | 液化石油气 | 立方米(m3) | 0
2486 | 宝山基地 | 主生产工序 | 1550_2#彩涂 | 能源及能源介质 | 液化天然气 | 立方米(m3) | 0
2487 | 宝山基地 | 主生产工序 | 1550_2#彩涂 | 能源及能源介质 | 天然气 | 立方米(m3) | 0
2488 | 宝山基地 | 主生产工序 | 1550_2#彩涂 | 能源及能源介质 | 外购电 | 千瓦时(kWh) | 0
2489 | 宝山基地 | 主生产工序 | 1550_2#彩涂 | 能源及能源介质 | 重油 | 千克(kg) | 0
2490 | 宝山基地 | 主生产工序 | 1550_2#彩涂 | 能源及能源介质 | 柴油 | 千克(kg) | 0
2491 | 宝山基地 | 主生产工序 | 1550_2#彩涂 | 原材料 | 外购热镀锌卷 | 千克(kg) | 65721250
2492 | 宝山基地 | 主生产工序 | 1550_2#彩涂 | 原材料 | 2030连退卷 | 千克(kg) | 0
2493 | 宝山基地 | 主生产工序 | 1550_2#彩涂 | 原材料 | 2030罩式退火平整卷 | 千克(kg) | 0
2494 | 宝山基地 | 主生产工序 | 1550_2#彩涂 | 原材料 | 2030_1#电镀锌卷 | 千克(kg) | 0
2495 | 宝山基地 | 主生产工序 | 1550_2#彩涂 | 原材料 | 1420连退卷 | 千克(kg) | 0
2496 | 宝山基地 | 主生产工序 | 1550_2#彩涂 | 原材料 | 2030热镀锌卷 | 千克(kg) | 3180420
2497 | 宝山基地 | 主生产工序 | 1550_2#彩涂 | 原材料 | 1730_1#热镀锌卷 | 千克(kg) | 16502930
2498 | 宝山基地 | 主生产工序 | 1550_2#彩涂 | 原材料 | 1730_2#热镀锌卷 | 千克(kg) | 19396560
2499 | 宝山基地 | 主生产工序 | 1550_2#彩涂 | 原材料 | 1550热镀锌卷 | 千克(kg) | 0
2500 | 宝山基地 | 主生产工序 | 1550_2#彩涂 | 原材料 | 1550_3#热镀锌卷 | 千克(kg) | 105780990
2501 | 宝山基地 | 主生产工序 | 1550_2#彩涂 | 原材料 | 1550电镀锌卷 | 千克(kg) | 6077580
2502 | 宝山基地 | 主生产工序 | 1550_2#彩涂 | 原材料 | 2030_3#电镀锌卷 | 千克(kg) | 271730
2503 | 宝山基地 | 主生产工序 | 1550_2#彩涂 | 原材料 | 1730中试机组热镀锌卷 | 千克(kg) | 0
2504 | 宝山基地 | 主生产工序 | 1550_2#彩涂 | 原材料 | 1550连退卷 | 千克(kg) | 0
2505 | 宝山基地 | 主生产工序 | 1550_2#彩涂 | 原材料 | 1730中试机组连退卷 | 千克(kg) | 0
2506 | 宝山基地 | 主生产工序 | 1550_2#彩涂 | 原材料 | 不锈钢C908热镀锌卷 | 千克(kg) | 71750
2507 | 宝山基地 | 主生产工序 | 1550_2#彩涂 | 辅助材料 | 聚酯类涂料 | 千克(kg) | 3091210
2508 | 宝山基地 | 主生产工序 | 1550_2#彩涂 | 辅助材料 | 环氧类涂料 | 千克(kg) | 1630050
2509 | 宝山基地 | 主生产工序 | 1550_2#彩涂 | 辅助材料 | 预处理液 | 千克(kg) | 0
2510 | 宝山基地 | 主生产工序 | 1550_2#彩涂 | 辅助材料 | 彩板处理液 | 千克(kg) | 0
2511 | 宝山基地 | 主生产工序 | 1550_2#彩涂 | 辅助材料 | 彩涂稀释剂 | 千克(kg) | 0
2512 | 宝山基地 | 主生产工序 | 1550_2#彩涂 | 辅助材料 | 彩涂后处理液 | 千克(kg) | 0
2513 | 宝山基地 | 主生产工序 | 1550_2#彩涂 | 辅助材料 | 彩涂清洗剂 | 千克(kg) | 1184450
2514 | 宝山基地 | 主生产工序 | 1550_2#彩涂 | 辅助材料 | 彩涂脱脂剂 | 千克(kg) | 0
2515 | 宝山基地 | 主生产工序 | 1550_2#彩涂 | 辅助材料 | 彩涂甲乙酮 | 千克(kg) | 100030
2516 | 宝山基地 | 主生产工序 | 1550_3#彩涂 | 产品 | 1550_3#彩涂卷 | 千克(kg) | 166101800
2517 | 宝山基地 | 主生产工序 | 1550_3#彩涂 | 副产品或固体废弃物 | 废钢 | 千克(kg) | 2690
2518 | 宝山基地 | 主生产工序 | 1550_3#彩涂 | 副产品或固体废弃物 | 去能中串接水 | 千克(kg) | 0
2519 | 宝山基地 | 主生产工序 | 1550_3#彩涂 | 副产品或固体废弃物 | 去能中含油废水 | 千克(kg) | 0
2520 | 宝山基地 | 主生产工序 | 1550_3#彩涂 | 能源及能源介质 | 高炉煤气 | 立方米(m3) | 0
2521 | 宝山基地 | 主生产工序 | 1550_3#彩涂 | 能源及能源介质 | 焦炉煤气 | 立方米(m3) | 20717132
2522 | 宝山基地 | 主生产工序 | 1550_3#彩涂 | 能源及能源介质 | 转炉煤气 | 立方米(m3) | 0
2523 | 宝山基地 | 主生产工序 | 1550_3#彩涂 | 能源及能源介质 | 电 | 千瓦时(kWh) | 14115600
2524 | 宝山基地 | 主生产工序 | 1550_3#彩涂 | 能源及能源介质 | 低压蒸汽 | 千克(kg) | 22578000
2525 | 宝山基地 | 主生产工序 | 1550_3#彩涂 | 能源及能源介质 | 中压蒸汽 | 千克(kg) | 0
2526 | 宝山基地 | 主生产工序 | 1550_3#彩涂 | 能源及能源介质 | 工业水 | 千克(kg) | 14271410
2527 | 宝山基地 | 主生产工序 | 1550_3#彩涂 | 能源及能源介质 | 过滤水 | 千克(kg) | 0
2528 | 宝山基地 | 主生产工序 | 1550_3#彩涂 | 能源及能源介质 | 纯水 | 千克(kg) | 163731.68
2529 | 宝山基地 | 主生产工序 | 1550_3#彩涂 | 能源及能源介质 | 软水 | 千克(kg) | 0
2530 | 宝山基地 | 主生产工序 | 1550_3#彩涂 | 能源及能源介质 | 串接水 | 千克(kg) | 0
2531 | 宝山基地 | 主生产工序 | 1550_3#彩涂 | 能源及能源介质 | 低压氧气 | 立方米(m3) | 0
2532 | 宝山基地 | 主生产工序 | 1550_3#彩涂 | 能源及能源介质 | 高压氧气 | 立方米(m3) | 0
2533 | 宝山基地 | 主生产工序 | 1550_3#彩涂 | 能源及能源介质 | 中压氮气 | 立方米(m3) | 219
2534 | 宝山基地 | 主生产工序 | 1550_3#彩涂 | 能源及能源介质 | 高压氮气 | 立方米(m3) | 0
2535 | 宝山基地 | 主生产工序 | 1550_3#彩涂 | 能源及能源介质 | 氩气 | 立方米(m3) | 0
2536 | 宝山基地 | 主生产工序 | 1550_3#彩涂 | 能源及能源介质 | 氢气 | 立方米(m3) | 0
2537 | 宝山基地 | 主生产工序 | 1550_3#彩涂 | 能源及能源介质 | 液化石油气 | 立方米(m3) | 0
2538 | 宝山基地 | 主生产工序 | 1550_3#彩涂 | 能源及能源介质 | 液化天然气 | 立方米(m3) | 0
2539 | 宝山基地 | 主生产工序 | 1550_3#彩涂 | 能源及能源介质 | 天然气 | 立方米(m3) | 0
2540 | 宝山基地 | 主生产工序 | 1550_3#彩涂 | 能源及能源介质 | 外购电 | 千瓦时(kWh) | 0
2541 | 宝山基地 | 主生产工序 | 1550_3#彩涂 | 能源及能源介质 | 重油 | 千克(kg) | 0
2542 | 宝山基地 | 主生产工序 | 1550_3#彩涂 | 能源及能源介质 | 柴油 | 千克(kg) | 0
2543 | 宝山基地 | 主生产工序 | 1550_3#彩涂 | 原材料 | 外购热镀锌卷 | 千克(kg) | 33779660
2544 | 宝山基地 | 主生产工序 | 1550_3#彩涂 | 原材料 | 2030连退卷 | 千克(kg) | 0
2545 | 宝山基地 | 主生产工序 | 1550_3#彩涂 | 原材料 | 2030罩式退火平整卷 | 千克(kg) | 0
2546 | 宝山基地 | 主生产工序 | 1550_3#彩涂 | 原材料 | 2030_1#电镀锌卷 | 千克(kg) | 0
2547 | 宝山基地 | 主生产工序 | 1550_3#彩涂 | 原材料 | 1420连退卷 | 千克(kg) | 0
2548 | 宝山基地 | 主生产工序 | 1550_3#彩涂 | 原材料 | 2030热镀锌卷 | 千克(kg) | 6680710
2549 | 宝山基地 | 主生产工序 | 1550_3#彩涂 | 原材料 | 1730_1#热镀锌卷 | 千克(kg) | 31089210
2550 | 宝山基地 | 主生产工序 | 1550_3#彩涂 | 原材料 | 1730_2#热镀锌卷 | 千克(kg) | 30690110
2551 | 宝山基地 | 主生产工序 | 1550_3#彩涂 | 原材料 | 1550热镀锌卷 | 千克(kg) | 1018440
2552 | 宝山基地 | 主生产工序 | 1550_3#彩涂 | 原材料 | 1550_3#热镀锌卷 | 千克(kg) | 55546770
2553 | 宝山基地 | 主生产工序 | 1550_3#彩涂 | 原材料 | 1550电镀锌卷 | 千克(kg) | 525400
2554 | 宝山基地 | 主生产工序 | 1550_3#彩涂 | 原材料 | 2030_3#电镀锌卷 | 千克(kg) | 4823890
2555 | 宝山基地 | 主生产工序 | 1550_3#彩涂 | 原材料 | 1730中试机组热镀锌卷 | 千克(kg) | 0
2556 | 宝山基地 | 主生产工序 | 1550_3#彩涂 | 原材料 | 1550连退卷 | 千克(kg) | 0
2557 | 宝山基地 | 主生产工序 | 1550_3#彩涂 | 原材料 | 1730连退卷 | 千克(kg) | 2118040
2558 | 宝山基地 | 主生产工序 | 1550_3#彩涂 | 辅助材料 | 聚酯类涂料 | 千克(kg) | 2420740
2559 | 宝山基地 | 主生产工序 | 1550_3#彩涂 | 辅助材料 | 环氧类涂料 | 千克(kg) | 1289190
2560 | 宝山基地 | 主生产工序 | 1550_3#彩涂 | 辅助材料 | 预处理液 | 千克(kg) | 0
2561 | 宝山基地 | 主生产工序 | 1550_3#彩涂 | 辅助材料 | 彩板处理液 | 千克(kg) | 0
2562 | 宝山基地 | 主生产工序 | 1550_3#彩涂 | 辅助材料 | 彩涂稀释剂 | 千克(kg) | 0
2563 | 宝山基地 | 主生产工序 | 1550_3#彩涂 | 辅助材料 | 彩涂后处理液 | 千克(kg) | 0
2564 | 宝山基地 | 主生产工序 | 1550_3#彩涂 | 辅助材料 | 彩涂清洗剂 | 千克(kg) | 589010
2565 | 宝山基地 | 主生产工序 | 1550_3#彩涂 | 辅助材料 | 彩涂脱脂剂 | 千克(kg) | 0
2566 | 宝山基地 | 主生产工序 | 1550_3#彩涂 | 辅助材料 | 彩涂甲乙酮 | 千克(kg) | 61300
| 宝山基地 | 主生产工序 | 1550酸轧 | 产品 | 1550轧硬卷 | 千克(kg) | 1475678320
| 宝山基地 | 主生产工序 | 1550酸轧 | 副产品或固体废弃物 | 废钢 | 千克(kg) | 47347210
| 宝山基地 | 主生产工序 | 1550酸轧 | 副产品或固体废弃物 | 氧化铁粉 | 千克(kg) | 8610000
| 宝山基地 | 主生产工序 | 1550酸轧 | 副产品或固体废弃物 | 去能中串接水 | 千克(kg) | 0
| 宝山基地 | 主生产工序 | 1550酸轧 | 副产品或固体废弃物 | 去能中含油废水 | 千克(kg) | 0
| 宝山基地 | 主生产工序 | 1550酸轧 | 副产品或固体废弃物 | 含油泥饼 | 千克(kg) | 1360000
| 宝山基地 | 主生产工序 | 1550酸轧 | 能源及能源介质 | 高炉煤气 | 立方米(m3) | 11764814
| 宝山基地 | 主生产工序 | 1550酸轧 | 能源及能源介质 | 焦炉煤气 | 立方米(m3) | 4274470
| 宝山基地 | 主生产工序 | 1550酸轧 | 能源及能源介质 | 转炉煤气 | 立方米(m3) | 0
| 宝山基地 | 主生产工序 | 1550酸轧 | 能源及能源介质 | 电 | 千瓦时(kWh) | 125522200
| 宝山基地 | 主生产工序 | 1550酸轧 | 能源及能源介质 | 低压蒸汽 | 千克(kg) | 33337000
| 宝山基地 | 主生产工序 | 1550酸轧 | 能源及能源介质 | 中压蒸汽 | 千克(kg) | 0
| 宝山基地 | 主生产工序 | 1550酸轧 | 能源及能源介质 | 工业水 | 千克(kg) | 215495140
| 宝山基地 | 主生产工序 | 1550酸轧 | 能源及能源介质 | 过滤水 | 千克(kg) | 298112180
| 宝山基地 | 主生产工序 | 1550酸轧 | 能源及能源介质 | 纯水 | 千克(kg) | 311128470
| 宝山基地 | 主生产工序 | 1550酸轧 | 原材料 | 外购热轧卷 | 千克(kg) | 4854110
| 宝山基地 | 主生产工序 | 1550酸轧 | 原材料 | 2050热轧卷 | 千克(kg) | 37761370
| 宝山基地 | 主生产工序 | 1550酸轧 | 原材料 | 热轧常化卷 | 千克(kg) | 249841530
| 宝山基地 | 主生产工序 | 1550酸轧 | 原材料 | 硅钢连续常化酸洗卷 | 千克(kg) | 2157000
| 宝山基地 | 主生产工序 | 1550酸轧 | 原材料 | 1880热轧卷 | 千克(kg) | 191612980
| 宝山基地 | 主生产工序 | 1550酸轧 | 原材料 | 1880热轧精整卷 | 千克(kg) | 7840420
| 宝山基地 | 主生产工序 | 1550酸轧 | 原材料 | 1580热轧卷 | 千克(kg) | 977788040
| 宝山基地 | 主生产工序 | 1550酸轧 | 原材料 | 1580热轧精整卷 | 千克(kg) | 49161790
| 宝山基地 | 主生产工序 | 1550酸轧 | 原材料 | 2050热轧卷 | 千克(kg) | 37761370
| 宝山基地 | 主生产工序 | 1550酸轧 | 原材料 | 2050热轧精整卷 | 千克(kg) | 830610
| 宝山基地 | 主生产工序 | 1550酸轧 | 辅助材料 | 酸洗工作辊 | 千克(kg) | 187030
| 宝山基地 | 主生产工序 | 1550酸轧 | 辅助材料 | 酸洗中间辊 | 千克(kg) | 123240
| 宝山基地 | 主生产工序 | 1550酸轧 | 辅助材料 | 酸洗支撑辊 | 千克(kg) | 78330
| 宝山基地 | 主生产工序 | 1550酸轧 | 辅助材料 | DSR支承辊辊套 | 千克(kg) | 0
| 宝山基地 | 主生产工序 | 1550酸轧 | 辅助材料 | 酸洗边丝 | 千克(kg) | 1468390
| 宝山基地 | 主生产工序 | 1550酸轧 | 辅助材料 | 轧制油 | 千克(kg) | 447520
| 宝山基地 | 主生产工序 | 1550酸轧 | 辅助材料 | 润滑油 | 千克(kg) | 0
| 宝山基地 | 主生产工序 | 1550酸轧 | 辅助材料 | 润滑脂 | 千克(kg) | 0
| 宝山基地 | 主生产工序 | 1550酸轧 | 辅助材料 | 氨 | 千克(kg) | 0
| 宝山基地 | 主生产工序 | 1550酸轧 | 辅助材料 | 盐酸（30％） | 千克(kg) | 7668700
| 宝山基地 | 主生产工序 | 1550酸轧 | 辅助材料 | 冷轧捆带 | 千克(kg) | 98970
| 宝山基地 | 主生产工序 | 1550酸轧 | 辅助材料 | 捆带锁扣 | 千克(kg) | 0
| 宝山基地 | 主生产工序 | 1550酸轧 | 大气排放 | (a)粉尘（粒径10微米） | 千克(kg) | 8974.5944
| 宝山基地 | 主生产工序 | 1550酸轧 | 大气排放 | HCl | 千克(kg) | 2282.5969
| 宝山基地 | 主生产工序 | 1550酸轧 | 水体排放 | (w)化学需氧量 | 千克(kg) | 9697.6286
| 宝山基地 | 主生产工序 | 1550酸轧 | 水体排放 | (w)悬浮固定物 | 千克(kg) | 2257.6283
| 宝山基地 | 主生产工序 | 1550酸轧 | 水体排放 | (w)总油 | 千克(kg) | 390.1868
| 宝山基地 | 主生产工序 | 1550酸轧 | 水体排放 | 氟离子 | 千克(kg) | 0
| 宝山基地 | 主生产工序 | 1550酸轧 | 水体排放 | 硫离子 | 千克(kg) | 0
| 宝山基地 | 主生产工序 | 1550酸轧 | 水体排放 | 氨氮 | 千克(kg) | 427.8907
| 宝山基地 | 主生产工序 | 1550酸轧 | 水体排放 | 总氮 | 千克(kg) | 0
| 宝山基地 | 主生产工序 | 1550酸轧 | 水体排放 | 总磷 | 千克(kg) | 0
| 宝山基地 | 主生产工序 | 1550酸轧 | 水体排放 | 总铬 | 千克(kg) | 2.239
| 宝山基地 | 主生产工序 | 1550酸轧 | 水体排放 | 六价铬 | 千克(kg) | 0.99097
| 宝山基地 | 主生产工序 | 1550酸轧 | 水体排放 | 镉 | 千克(kg) | 0
| 宝山基地 | 主生产工序 | 1550酸轧 | 水体排放 | 铅 | 千克(kg) | 0
| 宝山基地 | 主生产工序 | 1550酸轧 | 水体排放 | 铜 | 千克(kg) | 0
| 宝山基地 | 主生产工序 | 1550酸轧 | 水体排放 | 锌 | 千克(kg) | 141.9728
| 宝山基地 | 主生产工序 | 1550酸轧 | 水体排放 | 镍 | 千克(kg) | 6.614
| 宝山基地 | 主生产工序 | 1550酸轧 | 水体排放 | 锰 | 千克(kg) | 73.0646
| 宝山基地 | 主生产工序 | 1550酸轧 | 水体排放 | 酚 | 千克(kg) | 2.9022
| 宝山基地 | 主生产工序 | 1220二次冷轧 | 产品 | 1220二次冷轧卷 | 千克(kg) | 211506690
| 宝山基地 | 主生产工序 | 1220二次冷轧 | 副产品或固体废弃物 | 废钢 | 千克(kg) | 3909220
| 宝山基地 | 主生产工序 | 1220二次冷轧 | 副产品或固体废弃物 | 氧化铁粉 | 千克(kg) | 0
| 宝山基地 | 主生产工序 | 1220二次冷轧 | 能源及能源介质 | 电 | 千瓦时(kWh) | 8682890
| 宝山基地 | 主生产工序 | 1220二次冷轧 | 能源及能源介质 | 低压蒸汽 | 千克(kg) | 3534750
| 宝山基地 | 主生产工序 | 1220二次冷轧 | 能源及能源介质 | 中压蒸汽 | 千克(kg) | 0
| 宝山基地 | 主生产工序 | 1220二次冷轧 | 能源及能源介质 | 工业水 | 千克(kg) | 0
| 宝山基地 | 主生产工序 | 1220二次冷轧 | 能源及能源介质 | 过滤水 | 千克(kg) | 0
| 宝山基地 | 主生产工序 | 1220二次冷轧 | 能源及能源介质 | 纯水 | 千克(kg) | 179000
| 宝山基地 | 主生产工序 | 1220二次冷轧 | 能源及能源介质 | 软水 | 千克(kg) | 0
| 宝山基地 | 主生产工序 | 1220二次冷轧 | 能源及能源介质 | 串接水 | 千克(kg) | 2615752
| 宝山基地 | 主生产工序 | 1220二次冷轧 | 原材料 | 1220连退卷 | 千克(kg) | 121583570
| 宝山基地 | 主生产工序 | 1220二次冷轧 | 原材料 | 1420连退卷 | 千克(kg) | 0
| 宝山基地 | 主生产工序 | 1220二次冷轧 | 原材料 | 1220罩式退火卷 | 千克(kg) | 93930590
| 宝山基地 | 主生产工序 | 1220二次冷轧 | 辅助材料 | 冷轧工作辊 | 千克(kg) | 29590
| 宝山基地 | 主生产工序 | 1220二次冷轧 | 辅助材料 | 冷轧支撑辊 | 千克(kg) | 5100
| 宝山基地 | 主生产工序 | 1220二次冷轧 | 辅助材料 | DSR支承辊辊套 | 千克(kg) | 0
| 宝山基地 | 主生产工序 | 1220二次冷轧 | 辅助材料 | 酸洗边丝 | 千克(kg) | 0
| 宝山基地 | 主生产工序 | 1220二次冷轧 | 辅助材料 | 冷轧轧制油 | 千克(kg) | 208800
| 宝山基地 | 主生产工序 | 1220二次冷轧 | 辅助材料 | 脱脂剂 | 千克(kg) | 0
| 宝山基地 | 主生产工序 | 1220二次冷轧 | 辅助材料 | 润滑脂 | 千克(kg) | 0
| 宝山基地 | 主生产工序 | 1220二次冷轧 | 辅助材料 | 氨 | 千克(kg) | 0
| 宝山基地 | 主生产工序 | 1220二次冷轧 | 辅助材料 | 盐酸（30％） | 千克(kg) | 0
| 宝山基地 | 主生产工序 | 1220二次冷轧 | 辅助材料 | 冷轧捆带 | 千克(kg) | 0
| 宝山基地 | 主生产工序 | 1220二次冷轧 | 辅助材料 | 捆带锁扣 | 千克(kg) | 0
| 宝山基地 | 主生产工序 | 1580热轧常化机组 | 产品 | 1580热轧常化卷 | 千克(kg) | 249055030
| 宝山基地 | 主生产工序 | 1580热轧常化机组 | 副产品或固体废弃物 | 低压蒸汽 | 千克(kg) | 0
| 宝山基地 | 主生产工序 | 1580热轧常化机组 | 副产品或固体废弃物 | 回收乳化液 | 千克(kg) | 0
| 宝山基地 | 主生产工序 | 1580热轧常化机组 | 副产品或固体废弃物 | 废油 | 千克(kg) | 0
| 宝山基地 | 主生产工序 | 1580热轧常化机组 | 副产品或固体废弃物 | 废钢 | 千克(kg) | 727150
| 宝山基地 | 主生产工序 | 1580热轧常化机组 | 副产品或固体废弃物 | 氧化铁皮 | 千克(kg) | 0
| 宝山基地 | 主生产工序 | 1580热轧常化机组 | 副产品或固体废弃物 | 含油泥饼 | 千克(kg) | 0
| 宝山基地 | 主生产工序 | 1580热轧常化机组 | 副产品或固体废弃物 | 除尘灰浆 | 千克(kg) | 0
| 宝山基地 | 主生产工序 | 1580热轧常化机组 | 副产品或固体废弃物 | 炉渣 | 千克(kg) | 0
| 宝山基地 | 主生产工序 | 1580热轧常化机组 | 能源及能源介质 | 高炉煤气 | 立方米(m3) | 0
| 宝山基地 | 主生产工序 | 1580热轧常化机组 | 能源及能源介质 | 焦炉煤气 | 立方米(m3) | 10969320
| 宝山基地 | 主生产工序 | 1580热轧常化机组 | 能源及能源介质 | 转炉煤气 | 立方米(m3) | 0
| 宝山基地 | 主生产工序 | 1580热轧常化机组 | 能源及能源介质 | 电 | 千瓦时(kWh) | 10179700
| 宝山基地 | 主生产工序 | 1580热轧常化机组 | 能源及能源介质 | 低压蒸汽 | 千克(kg) | 1396000
| 宝山基地 | 主生产工序 | 1580热轧常化机组 | 能源及能源介质 | 中压蒸汽 | 千克(kg) | 0
| 宝山基地 | 主生产工序 | 1580热轧常化机组 | 能源及能源介质 | 工业水 | 千克(kg) | 46447000
| 宝山基地 | 主生产工序 | 1580热轧常化机组 | 能源及能源介质 | 过滤水 | 千克(kg) | 0
| 宝山基地 | 主生产工序 | 1580热轧常化机组 | 能源及能源介质 | 纯水 | 千克(kg) | 0
| 宝山基地 | 主生产工序 | 1580热轧常化机组 | 能源及能源介质 | 软水 | 千克(kg) | 0
| 宝山基地 | 主生产工序 | 1580热轧常化机组 | 能源及能源介质 | 串接水 | 千克(kg) | 0
| 宝山基地 | 主生产工序 | 1580热轧常化机组 | 能源及能源介质 | 低压氧气 | 立方米(m3) | 0
| 宝山基地 | 主生产工序 | 1580热轧常化机组 | 能源及能源介质 | 高压氧气 | 立方米(m3) | 0
| 宝山基地 | 主生产工序 | 1580热轧常化机组 | 能源及能源介质 | 中压氮气 | 立方米(m3) | 6201140
| 宝山基地 | 主生产工序 | 1580热轧常化机组 | 原材料 | 1880热轧卷 | 千克(kg) | 74849790
| 宝山基地 | 主生产工序 | 1580热轧常化机组 | 原材料 | 1880热轧精整卷 | 千克(kg) | 4132740
| 宝山基地 | 主生产工序 | 1580热轧常化机组 | 原材料 | 1580热轧卷 | 千克(kg) | 158334660
| 宝山基地 | 主生产工序 | 1580热轧常化机组 | 原材料 | 1580热轧精整卷 | 千克(kg) | 12748840
| 宝山基地 | 主生产工序 | 1580热轧常化机组 | 辅助材料 | 轧辊 | 千克(kg) | 0
| 宝山基地 | 主生产工序 | 1580热轧常化机组 | 辅助材料 | 砂轮片 | 千克(kg) | 0
| 宝山基地 | 主生产工序 | 1580热轧常化机组 | 辅助材料 | 轧制油 | 千克(kg) | 0
| 宝山基地 | 主生产工序 | 1580热轧常化机组 | 辅助材料 | 润滑油 | 千克(kg) | 0
| 宝山基地 | 主生产工序 | 1580热轧常化机组 | 辅助材料 | 润滑脂 | 千克(kg) | 0
| 宝山基地 | 主生产工序 | 1580热轧常化机组 | 辅助材料 | 氢化钙 | 千克(kg) | 0
| 宝山基地 | 主生产工序 | 1580热轧常化机组 | 辅助材料 | 水处理药剂 | 千克(kg) | 0
| 宝山基地 | 主生产工序 | 1580热轧常化机组 | 辅助材料 | 捆带锁扣 | 千克(kg) | 0
| 宝山基地 | 能源公辅工序 | 废水处理 | 产品 | 串接水 | 千克(kg) | 2318397000
| 宝山基地 | 能源公辅工序 | 废水处理 | 副产品或固体废弃物 | 化工污泥 | 千克(kg) | 2191160
| 宝山基地 | 能源公辅工序 | 废水处理 | 能源及能源介质 | 高炉煤气 | 立方米(m3) | 0
| 宝山基地 | 能源公辅工序 | 废水处理 | 能源及能源介质 | 焦炉煤气 | 立方米(m3) | 0
| 宝山基地 | 能源公辅工序 | 废水处理 | 能源及能源介质 | 转炉煤气 | 立方米(m3) | 0
| 宝山基地 | 能源公辅工序 | 废水处理 | 能源及能源介质 | 电 | 千瓦时(kWh) | 1500890.62
| 宝山基地 | 能源公辅工序 | 废水处理 | 能源及能源介质 | 含油废水 | 千克(kg) | 2390100000
| 宝山基地 | 能源公辅工序 | 废水处理 | 辅助材料 | 液氯 | 千克(kg) | 0
| 宝山基地 | 能源公辅工序 | 废水处理 | 辅助材料 | 盐酸 | 千克(kg) | 0
| 宝山基地 | 能源公辅工序 | 废水处理 | 辅助材料 | 液碱 | 千克(kg) | 0
| 宝山基地 | 能源公辅工序 | 废水处理 | 辅助材料 | 食盐 | 千克(kg) | 0
| 宝山基地 | 能源公辅工序 | 废水处理 | 辅助材料 | FPAC混凝剂 | 千克(kg) | 0
| 宝山基地 | 能源公辅工序 | 废水处理 | 辅助材料 | PAC混凝剂 | 千克(kg) | 0
| 宝山基地 | 能源公辅工序 | 废水处理 | 辅助材料 | 碱式氯化铝 | 千克(kg) | 511990.19
| 宝山基地 | 能源公辅工序 | 废水处理 | 辅助材料 | 聚丙烯酰胺 | 千克(kg) | 4466400
| 宝山基地 | 能源公辅工序 | 废水处理 | 辅助材料 | 氢氧化钠 | 千克(kg) | 0
| 宝山基地 | 能源公辅工序 | 废水处理 | 辅助材料 | 硫酸铝 | 千克(kg) | 0
| 宝山基地 | 能源公辅工序 | 废水处理 | 辅助材料 | 恕凝剂 | 千克(kg) | 0
数量
86395320
322602700
151883450
474486150

## Sheet2
序号 | 系统 | 工序类别 | 工序名称 | 数据类别 | 数据名称 | 单位 | 数量 | 备注
|  |  | 1220电镀铬 | 产品 | 1220电镀铬卷 | kg | 158466230
|  |  | 1220电镀铬 | 副产品或固体废弃物 | 回收铬 | kg | 0
|  |  | 1220电镀铬 | 副产品或固体废弃物 | 废钢 | kg | 3943830
|  |  | 1220电镀铬 | 副产品或固体废弃物 | 去能中串接水 | kg | 0
|  |  | 1220电镀铬 | 副产品或固体废弃物 | 去能中含油废水 | kg | 0
|  |  | 1220电镀铬 | 能源及能源介质 | 高炉煤气 | m3 | 0
|  |  | 1220电镀铬 | 能源及能源介质 | 焦炉煤气 | m3 | 0
|  |  | 1220电镀铬 | 能源及能源介质 | 转炉煤气 | m3 | 0
|  |  | 1220电镀铬 | 能源及能源介质 | 电 | kWh | 17871120
|  |  | 1220电镀铬 | 能源及能源介质 | 低压蒸汽 | kg | 30745000
|  |  | 1220电镀铬 | 能源及能源介质 | 中压蒸汽 | kg | 0
|  |  | 1220电镀铬 | 能源及能源介质 | 工业水 | kg | 67861000
|  |  | 1220电镀铬 | 能源及能源介质 | 过滤水 | kg | 0
|  |  | 1220电镀铬 | 能源及能源介质 | 纯水 | kg | 123299000
|  |  | 1220电镀铬 | 能源及能源介质 | 软水 | kg | 0
|  |  | 1220电镀铬 | 能源及能源介质 | 循环水 | kg | 6454529000
|  |  | 1220电镀铬 | 能源及能源介质 | 低压氧气 | m3 | 0
|  |  | 1220电镀铬 | 能源及能源介质 | 高压氧气 | m3 | 0
|  |  | 1220电镀铬 | 能源及能源介质 | 中压氮气 | m3 | 0
|  |  | 1220电镀铬 | 能源及能源介质 | 高压氮气 | m3 | 0
|  |  | 1220电镀铬 | 能源及能源介质 | 氩气 | m3 | 0
|  |  | 1220电镀铬 | 能源及能源介质 | 氢气 | m3 | 0
|  |  | 1220电镀铬 | 能源及能源介质 | 液化石油气 | m3 | 0
|  |  | 1220电镀铬 | 能源及能源介质 | 液化天然气 | m3 | 0
|  |  | 1220电镀铬 | 能源及能源介质 | 天然气 | m3 | 0
|  |  | 1220电镀铬 | 能源及能源介质 | 外购电 | kWh | 0
|  |  | 1220电镀铬 | 能源及能源介质 | 重油 | kg | 0
|  |  | 1220电镀铬 | 能源及能源介质 | 柴油 | kg | 0
|  |  | 1220电镀铬 | 原材料 | 氧化铬 | kg | 242110
|  |  | 1220电镀铬 | 原材料 | 外购连退卷 | kg | 0
|  |  | 1220电镀铬 | 原材料 | 1420连退卷 | kg | 13400
|  |  | 1220电镀铬 | 原材料 | 1220连退卷 | kg | 121872510
|  |  | 1220电镀铬 | 原材料 | 1220二次冷轧卷 | kg | 30691500
|  |  | 1220电镀铬 | 原材料 | 1220罩式退火平整卷 | kg | 9951180
|  |  | 1220电镀铬 | 辅助材料 | 氟化铵 | kg | 7800000
|  |  | 1420电镀锡 | 产品 | 1420电镀锡卷 | kg | 429505170
|  |  | 1420电镀锡 | 副产品或固体废弃物 | 回收锡 | kg | 165370
|  |  | 1420电镀锡 | 副产品或固体废弃物 | 废钢 | kg | 5901480
|  |  | 1420电镀锡 | 副产品或固体废弃物 | 去能中串接水 | kg | 0
|  |  | 1420电镀锡 | 副产品或固体废弃物 | 去能中含油废水 | kg | 0
|  |  | 1420电镀锡 | 能源及能源介质 | 高炉煤气 | m3 | 0
|  |  | 1420电镀锡 | 能源及能源介质 | 焦炉煤气 | m3 | 0
|  |  | 1420电镀锡 | 能源及能源介质 | 转炉煤气 | m3 | 0
|  |  | 1420电镀锡 | 能源及能源介质 | 电 | kWh | 59269120
|  |  | 1420电镀锡 | 能源及能源介质 | 低压蒸汽 | kg | 41521000
|  |  | 1420电镀锡 | 能源及能源介质 | 中压蒸汽 | kg | 0
|  |  | 1420电镀锡 | 能源及能源介质 | 工业水 | kg | 0
|  |  | 1420电镀锡 | 能源及能源介质 | 过滤水 | kg | 0
|  |  | 1420电镀锡 | 能源及能源介质 | 纯水 | kg | 1613867.52
|  |  | 1420电镀锡 | 能源及能源介质 | 软水 | kg | 0
|  |  | 1420电镀锡 | 能源及能源介质 | 串接水 | kg | 0
|  |  | 1420电镀锡 | 能源及能源介质 | 低压氧气 | m3 | 0
|  |  | 1420电镀锡 | 能源及能源介质 | 高压氧气 | m3 | 2167
|  |  | 1420电镀锡 | 能源及能源介质 | 中压氮气 | m3 | 0
|  |  | 1420电镀锡 | 能源及能源介质 | 高压氮气 | m3 | 0
|  |  | 1420电镀锡 | 能源及能源介质 | 氩气 | m3 | 0
|  |  | 1420电镀锡 | 能源及能源介质 | 氢气 | m3 | 0
|  |  | 1420电镀锡 | 能源及能源介质 | 液化石油气 | m3 | 0
|  |  | 1420电镀锡 | 能源及能源介质 | 液化天然气 | m3 | 0
|  |  | 1420电镀锡 | 能源及能源介质 | 天然气 | m3 | 0
|  |  | 1420电镀锡 | 能源及能源介质 | 外购电 | kWh | 0
|  |  | 1420电镀锡 | 能源及能源介质 | 重油 | kg | 0
|  |  | 1420电镀锡 | 能源及能源介质 | 柴油 | kg | 0
|  |  | 1420电镀锡 | 原材料 | 锡 | kg | 1695980
|  |  | 1420电镀锡 | 原材料 | 外购连退卷 | kg | 0
|  |  | 1420电镀锡 | 原材料 | 1420连退卷 | kg | 436214970
|  |  | 1420电镀锡 | 原材料 | 1220连退卷 | kg | 0
|  |  | 1420电镀锡 | 原材料 | 1220二次冷轧卷 | kg | 0
|  |  | 1420电镀锡 | 原材料 | 1220罩式退火平整卷 | kg | 0
|  |  | 1420电镀锡 | 辅助材料 | PSA | kg | 240000
|  |  | 1220_1#电镀锡 | 产品 | 1220_1#电镀锡卷 | kg | 111506740
|  |  | 1220_1#电镀锡 | 副产品或固体废弃物 | 回收锡 | kg | 93280
|  |  | 1220_1#电镀锡 | 副产品或固体废弃物 | 废钢 | kg | 3734980
|  |  | 1220_1#电镀锡 | 副产品或固体废弃物 | 去能中串接水 | kg | 0
|  |  | 1220_1#电镀锡 | 副产品或固体废弃物 | 去能中含油废水 | kg | 0
|  |  | 1220_1#电镀锡 | 能源及能源介质 | 高炉煤气 | m3 | 0
|  |  | 1220_1#电镀锡 | 能源及能源介质 | 焦炉煤气 | m3 | 0
|  |  | 1220_1#电镀锡 | 能源及能源介质 | 转炉煤气 | m3 | 0
|  |  | 1220_1#电镀锡 | 能源及能源介质 | 电 | kWh | 14147780
|  |  | 1220_1#电镀锡 | 能源及能源介质 | 低压蒸汽 | kg | 18114000
|  |  | 1220_1#电镀锡 | 能源及能源介质 | 中压蒸汽 | kg | 0
|  |  | 1220_1#电镀锡 | 能源及能源介质 | 工业水 | kg | 33182000
|  |  | 1220_1#电镀锡 | 能源及能源介质 | 过滤水 | kg | 0
|  |  | 1220_1#电镀锡 | 能源及能源介质 | 纯水 | kg | 166839000
|  |  | 1220_1#电镀锡 | 能源及能源介质 | 软水 | kg | 166839000
|  |  | 1220_1#电镀锡 | 能源及能源介质 | 串接水 | kg | 4564636
|  |  | 1220_1#电镀锡 | 能源及能源介质 | 低压氧气 | m3 | 0
|  |  | 1220_1#电镀锡 | 能源及能源介质 | 高压氧气 | m3 | 0
|  |  | 1220_1#电镀锡 | 能源及能源介质 | 中压氮气 | m3 | 0
|  |  | 1220_1#电镀锡 | 能源及能源介质 | 高压氮气 | m3 | 0
|  |  | 1220_1#电镀锡 | 能源及能源介质 | 氩气 | m3 | 0
|  |  | 1220_1#电镀锡 | 能源及能源介质 | 氢气 | m3 | 0
|  |  | 1220_1#电镀锡 | 能源及能源介质 | 液化石油气 | m3 | 0
|  |  | 1220_1#电镀锡 | 能源及能源介质 | 液化天然气 | m3 | 0
|  |  | 1220_1#电镀锡 | 能源及能源介质 | 天然气 | m3 | 0
|  |  | 1220_1#电镀锡 | 能源及能源介质 | 外购电 | kWh | 0
|  |  | 1220_1#电镀锡 | 能源及能源介质 | 重油 | kg | 0
|  |  | 1220_1#电镀锡 | 能源及能源介质 | 柴油 | kg | 0
|  |  | 1220_1#电镀锡 | 原材料 | 锡 | kg | 326790
|  |  | 1220_1#电镀锡 | 原材料 | 外购连退卷 | kg | 0
|  |  | 1220_1#电镀锡 | 原材料 | 1420连退卷 | kg | 0
|  |  | 1220_1#电镀锡 | 原材料 | 1220连退卷 | kg | 15658540
|  |  | 1220_1#电镀锡 | 原材料 | 1220二次冷轧卷 | kg | 17137810
|  |  | 1220_1#电镀锡 | 原材料 | 1220罩式退火平整卷 | kg | 82230560
|  |  | 1220_1#电镀锡 | 辅助材料 | PSA | kg | 43500
|  |  | 1220_2#电镀锡 | 产品 | 1220_2#电镀锡卷 | kg | 153782550
|  |  | 1220_2#电镀锡 | 副产品或固体废弃物 | 回收锡 | kg | 0
|  |  | 1220_2#电镀锡 | 副产品或固体废弃物 | 废钢 | kg | 3860570
|  |  | 1220_2#电镀锡 | 副产品或固体废弃物 | 去能中串接水 | kg | 0
|  |  | 1220_2#电镀锡 | 副产品或固体废弃物 | 去能中含油废水 | kg | 0
|  |  | 1220_2#电镀锡 | 能源及能源介质 | 高炉煤气 | m3 | 0
|  |  | 1220_2#电镀锡 | 能源及能源介质 | 焦炉煤气 | m3 | 0
|  |  | 1220_2#电镀锡 | 能源及能源介质 | 转炉煤气 | m3 | 0
|  |  | 1220_2#电镀锡 | 能源及能源介质 | 电 | kWh | 28693000
|  |  | 1220_2#电镀锡 | 能源及能源介质 | 低压蒸汽 | kg | 24490000
|  |  | 1220_2#电镀锡 | 能源及能源介质 | 中压蒸汽 | kg | 0
|  |  | 1220_2#电镀锡 | 能源及能源介质 | 工业水 | kg | 95128000
|  |  | 1220_2#电镀锡 | 能源及能源介质 | 过滤水 | kg | 0
|  |  | 1220_2#电镀锡 | 能源及能源介质 | 纯水 | kg | 193957000
|  |  | 1220_2#电镀锡 | 能源及能源介质 | 软水 | kg | 0
|  |  | 1220_2#电镀锡 | 能源及能源介质 | 串接水 | kg | 7669315
|  |  | 1220_2#电镀锡 | 能源及能源介质 | 低压氧气 | m3 | 0
|  |  | 1220_2#电镀锡 | 能源及能源介质 | 高压氧气 | m3 | 114969
|  |  | 1220_2#电镀锡 | 能源及能源介质 | 中压氮气 | m3 | 0
|  |  | 1220_2#电镀锡 | 能源及能源介质 | 高压氮气 | m3 | 0
|  |  | 1220_2#电镀锡 | 能源及能源介质 | 氩气 | m3 | 0
|  |  | 1220_2#电镀锡 | 能源及能源介质 | 氢气 | m3 | 0
|  |  | 1220_2#电镀锡 | 能源及能源介质 | 液化石油气 | m3 | 0
|  |  | 1220_2#电镀锡 | 能源及能源介质 | 液化天然气 | m3 | 0
|  |  | 1220_2#电镀锡 | 能源及能源介质 | 天然气 | m3 | 0
|  |  | 1220_2#电镀锡 | 能源及能源介质 | 外购电 | kWh | 0
|  |  | 1220_2#电镀锡 | 能源及能源介质 | 重油 | kg | 0
|  |  | 1220_2#电镀锡 | 能源及能源介质 | 柴油 | kg | 0
|  |  | 1220_2#电镀锡 | 原材料 | 锡 | kg | 705700
|  |  | 1220_2#电镀锡 | 原材料 | 外购连退卷 | kg | 0
|  |  | 1220_2#电镀锡 | 原材料 | 1420连退卷 | kg | 0
|  |  | 1220_2#电镀锡 | 原材料 | 1220连退卷 | kg | 57849500
|  |  | 1220_2#电镀锡 | 原材料 | 1220二次冷轧卷 | kg | 68997730
|  |  | 1220_2#电镀锡 | 原材料 | 1220罩式退火平整卷 | kg | 30522310
|  |  | 1220_2#电镀锡 | 辅助材料 | PSA | kg | 246500
|  |  | 2030热镀锌 | 产品 | 2030热镀锌卷 | kg | 171799420
|  |  | 2030热镀锌 | 副产品或固体废弃物 | 废钢 | kg | 1629770
|  |  | 2030热镀锌 | 副产品或固体废弃物 | 锌渣 | kg | 343260
|  |  | 2030热镀锌 | 副产品或固体废弃物 | 去能中串接水 | kg | 0
|  |  | 2030热镀锌 | 副产品或固体废弃物 | 去能中含油废水 | kg | 0
|  |  | 2030热镀锌 | 能源及能源介质 | 高炉煤气 | m3 | 4304195
|  |  | 2030热镀锌 | 能源及能源介质 | 焦炉煤气 | m3 | 11258327
|  |  | 2030热镀锌 | 能源及能源介质 | 转炉煤气 | m3 | 0
|  |  | 2030热镀锌 | 能源及能源介质 | 电 | kWh | 15411410
|  |  | 2030热镀锌 | 能源及能源介质 | 低压蒸汽 | kg | 2443000
|  |  | 2030热镀锌 | 能源及能源介质 | 中压蒸汽 | kg | 0
|  |  | 2030热镀锌 | 能源及能源介质 | 工业水 | kg | 29695540
|  |  | 2030热镀锌 | 能源及能源介质 | 过滤水 | kg | 0
|  |  | 2030热镀锌 | 能源及能源介质 | 纯水 | kg | 0
|  |  | 2030热镀锌 | 能源及能源介质 | 软水 | kg | 0
|  |  | 2030热镀锌 | 能源及能源介质 | 串接水 | kg | 0
|  |  | 2030热镀锌 | 能源及能源介质 | 低压氧气 | m3 | 0
|  |  | 2030热镀锌 | 能源及能源介质 | 高压氧气 | m3 | 0
|  |  | 2030热镀锌 | 能源及能源介质 | 中压氮气 | m3 | 14783592
|  |  | 2030热镀锌 | 能源及能源介质 | 高压氮气 | m3 | 0
|  |  | 2030热镀锌 | 能源及能源介质 | 氩气 | m3 | 0
|  |  | 2030热镀锌 | 能源及能源介质 | 氢气 | m3 | 0
|  |  | 2030热镀锌 | 能源及能源介质 | 液化石油气 | m3 | 0
|  |  | 2030热镀锌 | 能源及能源介质 | 液化天然气 | m3 | 0
|  |  | 2030热镀锌 | 能源及能源介质 | 天然气 | m3 | 0
|  |  | 2030热镀锌 | 能源及能源介质 | 外购电 | kWh | 0
|  |  | 2030热镀锌 | 能源及能源介质 | 重油 | kg | 0
|  |  | 2030热镀锌 | 能源及能源介质 | 柴油 | kg | 0
|  |  | 2030热镀锌 | 原材料 | 锌锭 | kg | 5526170
|  |  | 2030热镀锌 | 原材料 | 铝硅锭 | kg | 0
|  |  | 2030热镀锌 | 原材料 | 外购轧硬卷 | kg | 809960
|  |  | 2030热镀锌 | 原材料 | 2030老酸洗卷 | kg | 0
|  |  | 2030热镀锌 | 原材料 | 2030连退卷 | kg | 0
|  |  | 2030热镀锌 | 原材料 | 1550连退卷 | kg | 0
|  |  | 2030热镀锌 | 原材料 | 2030新酸洗卷 | kg | 37900750
|  |  | 2030热镀锌 | 原材料 | 2030轧硬卷 | kg | 24018090
|  |  | 2030热镀锌 | 原材料 | 1420轧硬卷 | kg | 103985600
|  |  | 2030热镀锌 | 原材料 | 1550轧硬卷 | kg | 0
|  |  | 2030热镀锌 | 原材料 | 1730轧硬卷 | kg | 1740640
|  |  | 2030热镀锌 | 辅助材料 | 平整液 | 消耗单位 | 0
|  |  | 2030热镀锌 | 辅助材料 | 脱脂剂 | kg | 0
|  |  | 2030热镀锌 | 辅助材料 | 耐指纹液 | kg | 0
|  |  | 2030热镀锌 | 辅助材料 | 钝化剂 | kg | 0
|  |  | 2030热镀锌 | 辅助材料 | 防锈油 | kg | 0
|  |  | 2030热镀锌 | 辅助材料 | 有机涂料 | kg | 0
|  |  | 2030热镀锌 | 辅助材料 | 不锈钢过渡料 | kg | 0
|  |  | 2030热镀锌 | 辅助材料 | 镀锌工作辊 | kg | 0
|  |  | 2030热镀锌 | 辅助材料 | 镀锌中间辊 | kg | 0
|  |  | 2030热镀锌 | 辅助材料 | 镀锌支撑辊 | kg | 0
|  |  | 2030热镀锌 | 辅助材料 | 镀锌支撑辊 | kg | 0
|  |  | 1550热镀锌 | 产品 | 1550热镀锌卷 | kg | 358027940
|  |  | 1550热镀锌 | 副产品或固体废弃物 | 废钢 | kg | 3753000
|  |  | 1550热镀锌 | 副产品或固体废弃物 | 锌渣 | kg | 822200
|  |  | 1550热镀锌 | 副产品或固体废弃物 | 去能中串接水 | kg | 0
|  |  | 1550热镀锌 | 副产品或固体废弃物 | 去能中含油废水 | kg | 0
|  |  | 1550热镀锌 | 能源及能源介质 | 高炉煤气 | m3 | 39608633
|  |  | 1550热镀锌 | 能源及能源介质 | 焦炉煤气 | m3 | 14852276
|  |  | 1550热镀锌 | 能源及能源介质 | 转炉煤气 | m3 | 0
|  |  | 1550热镀锌 | 能源及能源介质 | 电 | kWh | 32955280
|  |  | 1550热镀锌 | 能源及能源介质 | 低压蒸汽 | kg | 20190000
|  |  | 1550热镀锌 | 能源及能源介质 | 中压蒸汽 | kg | 0
|  |  | 1550热镀锌 | 能源及能源介质 | 工业水 | kg | 24406700
|  |  | 1550热镀锌 | 能源及能源介质 | 过滤水 | kg | 23654210
|  |  | 1550热镀锌 | 能源及能源介质 | 纯水 | kg | 227684060
|  |  | 1550热镀锌 | 能源及能源介质 | 软水 | kg | 0
|  |  | 1550热镀锌 | 能源及能源介质 | 串接水 | kg | 0
|  |  | 1550热镀锌 | 能源及能源介质 | 低压氧气 | m3 | 0
|  |  | 1550热镀锌 | 能源及能源介质 | 高压氧气 | m3 | 0
|  |  | 1550热镀锌 | 能源及能源介质 | 中压氮气 | m3 | 53045436
|  |  | 1550热镀锌 | 能源及能源介质 | 高压氮气 | m3 | 0
|  |  | 1550热镀锌 | 能源及能源介质 | 氩气 | m3 | 0
|  |  | 1550热镀锌 | 能源及能源介质 | 氢气 | m3 | 0
|  |  | 1550热镀锌 | 能源及能源介质 | 液化石油气 | m3 | 0
|  |  | 1550热镀锌 | 能源及能源介质 | 液化天然气 | m3 | 0
|  |  | 1550热镀锌 | 能源及能源介质 | 天然气 | m3 | 0
|  |  | 1550热镀锌 | 能源及能源介质 | 外购电 | kWh | 0
|  |  | 1550热镀锌 | 能源及能源介质 | 重油 | kg | 0
|  |  | 1550热镀锌 | 能源及能源介质 | 柴油 | kg | 0
|  |  | 1550热镀锌 | 原材料 | 锌锭 | kg | 6114790
|  |  | 1550热镀锌 | 原材料 | 铝硅锭 | kg | 0
|  |  | 1550热镀锌 | 原材料 | 外购轧硬卷 | kg | 3947560
|  |  | 1550热镀锌 | 原材料 | 2030连退卷 | kg | 0
|  |  | 1550热镀锌 | 原材料 | 1550连退卷 | kg | 0
|  |  | 1550热镀锌 | 原材料 | 2030新酸洗卷 | kg | 0
|  |  | 1550热镀锌 | 原材料 | 2030轧硬卷 | kg | 277152500
|  |  | 1550热镀锌 | 原材料 | 1420轧硬卷 | kg | 5942460
|  |  | 1550热镀锌 | 原材料 | 1550轧硬卷 | kg | 26977090
|  |  | 1550热镀锌 | 原材料 | 1730轧硬卷 | kg | 45130260
|  |  | 1550热镀锌 | 原材料 | 2030新连退卷 | kg | 9830
|  |  | 1550热镀锌 | 原材料 | 1730连退卷 | kg | 9730
|  |  | 1550热镀锌 | 辅助材料 | 平整液 | kg | 0
|  |  | 1550热镀锌 | 辅助材料 | 脱脂剂 | kg | 130
|  |  | 1550热镀锌 | 辅助材料 | 耐指纹液 | kg | 0
|  |  | 1550热镀锌 | 辅助材料 | 钝化剂 | kg | 0
|  |  | 1550热镀锌 | 辅助材料 | 防锈油 | kg | 150930
|  |  | 1550热镀锌 | 辅助材料 | 有机涂料 | kg | 0
|  |  | 1550热镀锌 | 辅助材料 | 不锈钢过渡料 | kg | 0
|  |  | 1550热镀锌 | 辅助材料 | 镀锌工作辊 | kg | 17440
|  |  | 1550热镀锌 | 辅助材料 | 镀锌中间辊 | kg | 11550
|  |  | 1550热镀锌 | 辅助材料 | 镀锌支撑辊 | kg | 0
|  |  | 1550_3#热镀锌 | 产品 | 1550_3#热镀锌卷 | kg | 243768680
|  |  | 1550_3#热镀锌 | 副产品或固体废弃物 | 废钢 | kg | 755080
|  |  | 1550_3#热镀锌 | 副产品或固体废弃物 | 锌渣 | kg | 227540
|  |  | 1550_3#热镀锌 | 副产品或固体废弃物 | 去能中串接水 | kg | 0
|  |  | 1550_3#热镀锌 | 副产品或固体废弃物 | 去能中含油废水 | kg | 0
|  |  | 1550_3#热镀锌 | 能源及能源介质 | 高炉煤气 | m3 | 9622266
|  |  | 1550_3#热镀锌 | 能源及能源介质 | 焦炉煤气 | m3 | 12096789
|  |  | 1550_3#热镀锌 | 能源及能源介质 | 转炉煤气 | m3 | 0
|  |  | 1550_3#热镀锌 | 能源及能源介质 | 电 | kWh | 25253660
|  |  | 1550_3#热镀锌 | 能源及能源介质 | 低压蒸汽 | kg | 32804000
|  |  | 1550_3#热镀锌 | 能源及能源介质 | 中压蒸汽 | kg | 0
|  |  | 1550_3#热镀锌 | 能源及能源介质 | 工业水 | kg | 0
|  |  | 1550_3#热镀锌 | 能源及能源介质 | 过滤水 | kg | 0
|  |  | 1550_3#热镀锌 | 能源及能源介质 | 纯水 | kg | 330375220
|  |  | 1550_3#热镀锌 | 能源及能源介质 | 软水 | kg | 0
|  |  | 1550_3#热镀锌 | 能源及能源介质 | 串接水 | kg | 0
|  |  | 1550_3#热镀锌 | 能源及能源介质 | 低压氧气 | m3 | 0
|  |  | 1550_3#热镀锌 | 能源及能源介质 | 高压氧气 | m3 | 0
|  |  | 1550_3#热镀锌 | 能源及能源介质 | 中压氮气 | m3 | 5902840
|  |  | 1550_3#热镀锌 | 能源及能源介质 | 高压氮气 | m3 | 0
|  |  | 1550_3#热镀锌 | 能源及能源介质 | 氩气 | m3 | 0
|  |  | 1550_3#热镀锌 | 能源及能源介质 | 氢气 | m3 | 0
|  |  | 1550_3#热镀锌 | 能源及能源介质 | 液化石油气 | m3 | 0
|  |  | 1550_3#热镀锌 | 能源及能源介质 | 液化天然气 | m3 | 0
|  |  | 1550_3#热镀锌 | 能源及能源介质 | 天然气 | m3 | 0
|  |  | 1550_3#热镀锌 | 能源及能源介质 | 外购电 | kWh | 0
|  |  | 1550_3#热镀锌 | 能源及能源介质 | 重油 | kg | 0
|  |  | 1550_3#热镀锌 | 能源及能源介质 | 柴油 | kg | 0
|  |  | 1550_3#热镀锌 | 原材料 | 锌锭 | kg | 0
|  |  | 1550_3#热镀锌 | 原材料 | 铝硅锭 | kg | 8862490
|  |  | 1550_3#热镀锌 | 原材料 | 外购轧硬卷 | kg | 0
|  |  | 1550_3#热镀锌 | 原材料 | 2030连退卷 | kg | 0
|  |  | 1550_3#热镀锌 | 原材料 | 1550连退卷 | kg | 0
|  |  | 1550_3#热镀锌 | 原材料 | 2030新酸洗卷 | kg | 0
|  |  | 1550_3#热镀锌 | 原材料 | 2030轧硬卷 | kg | 0
|  |  | 1550_3#热镀锌 | 原材料 | 1420轧硬卷 | kg | 209730380
|  |  | 1550_3#热镀锌 | 原材料 | 1550轧硬卷 | kg | 27514080
|  |  | 1550_3#热镀锌 | 原材料 | 1730轧硬卷 | kg | 33860
|  |  | 1550_3#热镀锌 | 原材料 | 1220轧硬卷 | kg | 739540
|  |  | 1550_3#热镀锌 | 辅助材料 | 平整液 | kg | 0
|  |  | 1550_3#热镀锌 | 辅助材料 | 脱脂剂 | kg | 243090
|  |  | 1550_3#热镀锌 | 辅助材料 | 耐指纹液 | kg | 0
|  |  | 1550_3#热镀锌 | 辅助材料 | 钝化剂 | kg | 2730
|  |  | 1550_3#热镀锌 | 辅助材料 | 防锈油 | kg | 0
|  |  | 1550_3#热镀锌 | 辅助材料 | 有机涂料 | kg | 35196820
|  |  | 1550_3#热镀锌 | 辅助材料 | 不锈钢过渡料 | kg | 30860
|  |  | 1550_3#热镀锌 | 辅助材料 | 镀锌工作辊 | kg | 3720
|  |  | 1550_3#热镀锌 | 辅助材料 | 镀锌中间辊 | kg | 5670
|  |  | 1550_3#热镀锌 | 辅助材料 | 镀锌支撑辊 | kg | 0
|  |  | 1730中试机组 | 产品 | 1730中试机组连退卷 | kg | 267063160
|  |  | 1730中试机组 | 副产品或固体废弃物 | 废钢 | kg | 7166590
|  |  | 1730中试机组 | 副产品或固体废弃物 | 锌渣 | kg | 34240
|  |  | 1730中试机组 | 副产品或固体废弃物 | 去能中串接水 | kg | 0
|  |  | 1730中试机组 | 副产品或固体废弃物 | 去能中含油废水 | kg | 0
|  |  | 1730中试机组 | 能源及能源介质 | 高炉煤气 | m3 | 0
|  |  | 1730中试机组 | 能源及能源介质 | 焦炉煤气 | m3 | 0
|  |  | 1730中试机组 | 能源及能源介质 | 转炉煤气 | m3 | 0
|  |  | 1730中试机组 | 能源及能源介质 | 电 | kWh | 34895460
|  |  | 1730中试机组 | 能源及能源介质 | 低压蒸汽 | kg | 5940000
|  |  | 1730中试机组 | 能源及能源介质 | 中压蒸汽 | kg | 0
|  |  | 1730中试机组 | 能源及能源介质 | 工业水 | kg | 381852310
|  |  | 1730中试机组 | 能源及能源介质 | 过滤水 | kg | 0
|  |  | 1730中试机组 | 能源及能源介质 | 纯水 | kg | 297010020
|  |  | 1730中试机组 | 能源及能源介质 | 软水 | kg | 0
|  |  | 1730中试机组 | 能源及能源介质 | 串接水 | kg | 0
|  |  | 1730中试机组 | 能源及能源介质 | 低压氧气 | m3 | 0
|  |  | 1730中试机组 | 能源及能源介质 | 高压氧气 | m3 | 0
|  |  | 1730中试机组 | 能源及能源介质 | 中压氮气 | m3 | 30385774
|  |  | 1730中试机组 | 能源及能源介质 | 高压氮气 | m3 | 0
|  |  | 1730中试机组 | 能源及能源介质 | 氩气 | m3 | 0
|  |  | 1730中试机组 | 能源及能源介质 | 氢气 | m3 | 584813
|  |  | 1730中试机组 | 能源及能源介质 | 液化石油气 | m3 | 0
|  |  | 1730中试机组 | 能源及能源介质 | 液化天然气 | m3 | 0
|  |  | 1730中试机组 | 能源及能源介质 | 天然气 | m3 | 6552284
|  |  | 1730中试机组 | 能源及能源介质 | 外购电 | kWh | 0
|  |  | 1730中试机组 | 能源及能源介质 | 重油 | kg | 0
|  |  | 1730中试机组 | 能源及能源介质 | 柴油 | kg | 0
|  |  | 1730中试机组 | 原材料 | 锌锭 | kg | 615530
|  |  | 1730中试机组 | 原材料 | 铝硅锭 | kg | 0
|  |  | 1730中试机组 | 原材料 | 外购轧硬卷 | kg | 1057750
|  |  | 1730中试机组 | 原材料 | 2030老酸洗卷 | kg | 4707350
|  |  | 1730中试机组 | 原材料 | 2030连退卷 | kg | 0
|  |  | 1730中试机组 | 原材料 | 1550连退卷 | kg | 0
|  |  | 1730中试机组 | 原材料 | 2030新酸洗卷 | kg | 0
|  |  | 1730中试机组 | 原材料 | 2030轧硬卷 | kg | 6062270
|  |  | 1730中试机组 | 原材料 | 1420轧硬卷 | kg | 18230
|  |  | 1730中试机组 | 原材料 | 1550轧硬卷 | kg | 2251740
|  |  | 1730中试机组 | 原材料 | 1730轧硬卷 | kg | 261940060
|  |  | 1730中试机组 | 原材料 | 1730连退卷 | kg | 62480
|  |  | 1730中试机组 | 辅助材料 | 平整液 | kg | 177360
|  |  | 1730中试机组 | 辅助材料 | 脱脂剂 | kg | 281260
|  |  | 1730中试机组 | 辅助材料 | 耐指纹液 | kg | 0
|  |  | 1730中试机组 | 辅助材料 | 钝化剂 | kg | 0
|  |  | 1730中试机组 | 辅助材料 | 防锈油 | kg | 67490
|  |  | 1730中试机组 | 辅助材料 | 有机涂料 | kg | 0
|  |  | 1730中试机组 | 辅助材料 | 不锈钢过渡料 | kg | 0
|  |  | 1730中试机组 | 辅助材料 | 镀锌工作辊 | kg | 4540
|  |  | 1730中试机组 | 辅助材料 | 镀锌中间辊 | kg | 13770
|  |  | 1730中试机组 | 辅助材料 | 镀锌支撑辊 | kg | 0
|  |  | 1730_1#热镀锌 | 产品 | 1730_1#热镀锌卷 | kg | 339316710
|  |  | 1730_1#热镀锌 | 副产品或固体废弃物 | 废钢 | kg | 3734230
|  |  | 1730_1#热镀锌 | 副产品或固体废弃物 | 锌渣 | kg | 744900
|  |  | 1730_1#热镀锌 | 副产品或固体废弃物 | 去能中串接水 | kg | 0
|  |  | 1730_1#热镀锌 | 副产品或固体废弃物 | 去能中含油废水 | kg | 0
|  |  | 1730_1#热镀锌 | 能源及能源介质 | 高炉煤气 | m3 | 33654507
|  |  | 1730_1#热镀锌 | 能源及能源介质 | 焦炉煤气 | m3 | 13087864
|  |  | 1730_1#热镀锌 | 能源及能源介质 | 转炉煤气 | m3 | 0
|  |  | 1730_1#热镀锌 | 能源及能源介质 | 电 | kWh | 34330990
|  |  | 1730_1#热镀锌 | 能源及能源介质 | 低压蒸汽 | kg | 18934000
|  |  | 1730_1#热镀锌 | 能源及能源介质 | 中压蒸汽 | kg | 0
|  |  | 1730_1#热镀锌 | 能源及能源介质 | 工业水 | kg | 0
|  |  | 1730_1#热镀锌 | 能源及能源介质 | 过滤水 | kg | 0
|  |  | 1730_1#热镀锌 | 能源及能源介质 | 纯水 | kg | 284476.02
|  |  | 1730_1#热镀锌 | 能源及能源介质 | 软水 | kg | 0
|  |  | 1730_1#热镀锌 | 能源及能源介质 | 串接水 | kg | 0
|  |  | 1730_1#热镀锌 | 能源及能源介质 | 低压氧气 | m3 | 0
|  |  | 1730_1#热镀锌 | 能源及能源介质 | 高压氧气 | m3 | 0
|  |  | 1730_1#热镀锌 | 能源及能源介质 | 中压氮气 | m3 | 41243600
|  |  | 1730_1#热镀锌 | 能源及能源介质 | 高压氮气 | m3 | 0
|  |  | 1730_1#热镀锌 | 能源及能源介质 | 氩气 | m3 | 0
|  |  | 1730_1#热镀锌 | 能源及能源介质 | 氢气 | m3 | 908361
|  |  | 1730_1#热镀锌 | 能源及能源介质 | 液化石油气 | m3 | 0
|  |  | 1730_1#热镀锌 | 能源及能源介质 | 液化天然气 | m3 | 0
|  |  | 1730_1#热镀锌 | 能源及能源介质 | 天然气 | m3 | 0
|  |  | 1730_1#热镀锌 | 能源及能源介质 | 外购电 | kWh | 0
|  |  | 1730_1#热镀锌 | 能源及能源介质 | 重油 | kg | 0
|  |  | 1730_1#热镀锌 | 能源及能源介质 | 柴油 | kg | 0
|  |  | 1730_1#热镀锌 | 原材料 | 锌锭 | kg | 7990600
|  |  | 1730_1#热镀锌 | 原材料 | 铝硅锭 | kg | 0
|  |  | 1730_1#热镀锌 | 原材料 | 2030老酸洗卷 | kg | 0
|  |  | 1730_1#热镀锌 | 原材料 | 2030连退卷 | kg | 0
|  |  | 1730_1#热镀锌 | 原材料 | 1550连退卷 | kg | 0
|  |  | 1730_1#热镀锌 | 原材料 | 2030新酸洗卷 | kg | 0
|  |  | 1730_1#热镀锌 | 原材料 | 2030轧硬卷 | kg | 12235600
|  |  | 1730_1#热镀锌 | 原材料 | 1420轧硬卷 | kg | 38601140
|  |  | 1730_1#热镀锌 | 原材料 | 1550轧硬卷 | kg | 7072970
|  |  | 1730_1#热镀锌 | 原材料 | 1730轧硬卷 | kg | 275679110
|  |  | 1730_1#热镀锌 | 原材料 | 外购轧硬卷 | kg | 4833270
|  |  | 1730_1#热镀锌 | 辅助材料 | 平整液 | kg | 0
|  |  | 1730_1#热镀锌 | 辅助材料 | 脱脂剂 | kg | 349530
|  |  | 1730_1#热镀锌 | 辅助材料 | 耐指纹液 | kg | 0
|  |  | 1730_1#热镀锌 | 辅助材料 | 钝化剂 | kg | 7538820
|  |  | 1730_1#热镀锌 | 辅助材料 | 防锈油 | kg | 87780
|  |  | 1730_1#热镀锌 | 辅助材料 | 有机涂料 | kg | 0
|  |  | 1730_1#热镀锌 | 辅助材料 | 不锈钢过渡料 | kg | 0
|  |  | 1730_1#热镀锌 | 辅助材料 | 镀锌工作辊 | kg | 13140
|  |  | 1730_1#热镀锌 | 辅助材料 | 镀锌中间辊 | kg | 10580
|  |  | 1730_1#热镀锌 | 辅助材料 | 镀锌支撑辊 | kg | 0
|  |  | 1730_2#热镀锌 | 产品 | 1730_2#热镀锌卷 | kg | 330673300
|  |  | 1730_2#热镀锌 | 副产品或固体废弃物 | 废钢 | kg | 4099760
|  |  | 1730_2#热镀锌 | 副产品或固体废弃物 | 锌渣 | kg | 723030
|  |  | 1730_2#热镀锌 | 副产品或固体废弃物 | 去能中串接水 | kg | 0
|  |  | 1730_2#热镀锌 | 副产品或固体废弃物 | 去能中含油废水 | kg | 0
|  |  | 1730_2#热镀锌 | 能源及能源介质 | 高炉煤气 | m3 | 25750641
|  |  | 1730_2#热镀锌 | 能源及能源介质 | 焦炉煤气 | m3 | 10014138
|  |  | 1730_2#热镀锌 | 能源及能源介质 | 转炉煤气 | m3 | 0
|  |  | 1730_2#热镀锌 | 能源及能源介质 | 电 | kWh | 36727530
|  |  | 1730_2#热镀锌 | 能源及能源介质 | 低压蒸汽 | kg | 26603000
|  |  | 1730_2#热镀锌 | 能源及能源介质 | 中压蒸汽 | kg | 0
|  |  | 1730_2#热镀锌 | 能源及能源介质 | 工业水 | kg | 0
|  |  | 1730_2#热镀锌 | 能源及能源介质 | 过滤水 | kg | 0
|  |  | 1730_2#热镀锌 | 能源及能源介质 | 纯水 | kg | 207882020
|  |  | 1730_2#热镀锌 | 能源及能源介质 | 软水 | kg | 0
|  |  | 1730_2#热镀锌 | 能源及能源介质 | 串接水 | kg | 0
|  |  | 1730_2#热镀锌 | 能源及能源介质 | 低压氧气 | m3 | 0
|  |  | 1730_2#热镀锌 | 能源及能源介质 | 高压氧气 | m3 | 0
|  |  | 1730_2#热镀锌 | 能源及能源介质 | 中压氮气 | m3 | 44534687
|  |  | 1730_2#热镀锌 | 能源及能源介质 | 高压氮气 | m3 | 0
|  |  | 1730_2#热镀锌 | 能源及能源介质 | 氩气 | m3 | 0
|  |  | 1730_2#热镀锌 | 能源及能源介质 | 氢气 | m3 | 912201
|  |  | 1730_2#热镀锌 | 能源及能源介质 | 液化石油气 | m3 | 0
|  |  | 1730_2#热镀锌 | 能源及能源介质 | 液化天然气 | m3 | 0
|  |  | 1730_2#热镀锌 | 能源及能源介质 | 天然气 | m3 | 0
|  |  | 1730_2#热镀锌 | 能源及能源介质 | 外购电 | kWh | 0
|  |  | 1730_2#热镀锌 | 能源及能源介质 | 重油 | kg | 0
|  |  | 1730_2#热镀锌 | 能源及能源介质 | 柴油 | kg | 0
|  |  | 1730_2#热镀锌 | 原材料 | 锌锭 | kg | 8087940
|  |  | 1730_2#热镀锌 | 原材料 | 铝硅锭 | kg | 0
|  |  | 1730_2#热镀锌 | 原材料 | 2030老酸洗卷 | kg | 0
|  |  | 1730_2#热镀锌 | 原材料 | 2030连退卷 | kg | 0
|  |  | 1730_2#热镀锌 | 原材料 | 1550连退卷 | kg | 0
|  |  | 1730_2#热镀锌 | 原材料 | 2030新酸洗卷 | kg | 0
|  |  | 1730_2#热镀锌 | 原材料 | 2030轧硬卷 | kg | 12177230
|  |  | 1730_2#热镀锌 | 原材料 | 1420轧硬卷 | kg | 34508680
|  |  | 1730_2#热镀锌 | 原材料 | 1550轧硬卷 | kg | 5428070
|  |  | 1730_2#热镀锌 | 原材料 | 1730轧硬卷 | kg | 272317910
|  |  | 1730_2#热镀锌 | 原材料 | 外购轧硬卷 | kg | 4805550
|  |  | 1730_2#热镀锌 | 辅助材料 | 平整液 | kg | 0
|  |  | 1730_2#热镀锌 | 辅助材料 | 脱脂剂 | kg | 333100
|  |  | 1730_2#热镀锌 | 辅助材料 | 耐指纹液 | kg | 0
|  |  | 1730_2#热镀锌 | 辅助材料 | 钝化剂 | kg | 10348310
|  |  | 1730_2#热镀锌 | 辅助材料 | 防锈油 | kg | 93770
|  |  | 1730_2#热镀锌 | 辅助材料 | 有机涂料 | kg | 0
|  |  | 1730_2#热镀锌 | 辅助材料 | 不锈钢过渡料 | kg | 0
|  |  | 1730_2#热镀锌 | 辅助材料 | 镀锌工作辊 | kg | 11290
|  |  | 1730_2#热镀锌 | 辅助材料 | 镀锌中间辊 | kg | 8380
|  |  | 1730_2#热镀锌 | 辅助材料 | 镀锌支撑辊 | kg | 0
|  |  | 2030_1#彩涂 | 产品 | 2030_1#彩涂卷 | kg | 230301500
|  |  | 2030_1#彩涂 | 副产品或固体废弃物 | 废钢 | kg | 4889630
|  |  | 2030_1#彩涂 | 副产品或固体废弃物 | 去能中串接水 | kg | 0
|  |  | 2030_1#彩涂 | 副产品或固体废弃物 | 去能中含油废水 | kg | 0
|  |  | 2030_1#彩涂 | 能源及能源介质 | 高炉煤气 | m3 | 0
|  |  | 2030_1#彩涂 | 能源及能源介质 | 焦炉煤气 | m3 | 12614520
|  |  | 2030_1#彩涂 | 能源及能源介质 | 转炉煤气 | m3 | 0
|  |  | 2030_1#彩涂 | 能源及能源介质 | 电 | kWh | 13701520
|  |  | 2030_1#彩涂 | 能源及能源介质 | 低压蒸汽 | kg | 3864000
|  |  | 2030_1#彩涂 | 能源及能源介质 | 中压蒸汽 | kg | 0
|  |  | 2030_1#彩涂 | 能源及能源介质 | 工业水 | kg | 202471660
|  |  | 2030_1#彩涂 | 能源及能源介质 | 过滤水 | kg | 0
|  |  | 2030_1#彩涂 | 能源及能源介质 | 纯水 | kg | 0
|  |  | 2030_1#彩涂 | 能源及能源介质 | 软水 | kg | 0
|  |  | 2030_1#彩涂 | 能源及能源介质 | 串接水 | kg | 0
|  |  | 2030_1#彩涂 | 能源及能源介质 | 低压氧气 | m3 | 0
|  |  | 2030_1#彩涂 | 能源及能源介质 | 高压氧气 | m3 | 0
|  |  | 2030_1#彩涂 | 能源及能源介质 | 中压氮气 | m3 | 0
|  |  | 2030_1#彩涂 | 能源及能源介质 | 高压氮气 | m3 | 0
|  |  | 2030_1#彩涂 | 能源及能源介质 | 氩气 | m3 | 0
|  |  | 2030_1#彩涂 | 能源及能源介质 | 氢气 | m3 | 0
|  |  | 2030_1#彩涂 | 能源及能源介质 | 液化石油气 | m3 | 0
|  |  | 2030_1#彩涂 | 能源及能源介质 | 液化天然气 | m3 | 0
|  |  | 2030_1#彩涂 | 能源及能源介质 | 天然气 | m3 | 0
|  |  | 2030_1#彩涂 | 能源及能源介质 | 外购电 | kWh | 0
|  |  | 2030_1#彩涂 | 能源及能源介质 | 重油 | kg | 0
|  |  | 2030_1#彩涂 | 能源及能源介质 | 柴油 | kg | 0
|  |  | 2030_1#彩涂 | 原材料 | 外购热镀锌卷 | kg | 84695800
|  |  | 2030_1#彩涂 | 原材料 | 2030连退卷 | kg | 0
|  |  | 2030_1#彩涂 | 原材料 | 2030罩式退火平整卷 | kg | 0
|  |  | 2030_1#彩涂 | 原材料 | 2030电镀锌卷 | kg | 0
|  |  | 2030_1#彩涂 | 原材料 | 1420连退卷 | kg | 0
|  |  | 2030_1#彩涂 | 原材料 | 2030热镀锌卷 | kg | 125256750
|  |  | 2030_1#彩涂 | 原材料 | 1730_1#热镀锌卷 | kg | 5660470
|  |  | 2030_1#彩涂 | 原材料 | 1730_2#热镀锌卷 | kg | 5545720
|  |  | 2030_1#彩涂 | 原材料 | 1550热镀锌卷 | kg | 0
|  |  | 2030_1#彩涂 | 原材料 | 1550_3#热镀锌卷 | kg | 5295180
|  |  | 2030_1#彩涂 | 原材料 | 1550电镀锌卷 | kg | 0
|  |  | 2030_1#彩涂 | 原材料 | 2030_3#电镀锌卷 | kg | 0
|  |  | 2030_1#彩涂 | 原材料 | 1730中试机组热镀锌卷 | kg | 0
|  |  | 2030_1#彩涂 | 原材料 | 1550连退卷 | kg | 0
|  |  | 2030_1#彩涂 | 原材料 | 1730连退卷 | kg | 0
|  |  | 2030_1#彩涂 | 原材料 | 不锈钢C908热镀锌卷 | kg | 5125230
|  |  | 2030_1#彩涂 | 辅助材料 | 聚酯类涂料 | kg | 3005460
|  |  | 2030_1#彩涂 | 辅助材料 | 环氧类涂料 | kg | 1618950
|  |  | 2030_1#彩涂 | 辅助材料 | 预处理液 | kg | 0
|  |  | 2030_1#彩涂 | 辅助材料 | 彩板处理液 | kg | 0
|  |  | 2030_1#彩涂 | 辅助材料 | 彩涂稀释剂 | kg | 1347560
|  |  | 2030_1#彩涂 | 辅助材料 | 彩涂后处理液 | kg | 0
|  |  | 2030_1#彩涂 | 辅助材料 | 彩涂清洗剂 | kg | 0
|  |  | 2030_1#彩涂 | 辅助材料 | 彩涂脱脂剂 | kg | 0
|  |  | 2030_1#彩涂 | 辅助材料 | 彩涂甲乙酮 | kg | 0
|  |  | 1550_2#彩涂 | 产品 | 1550_2#彩涂卷 | kg | 216653910
|  |  | 1550_2#彩涂 | 副产品或固体废弃物 | 废钢 | kg | 2910720
|  |  | 1550_2#彩涂 | 副产品或固体废弃物 | 去能中串接水 | kg | 0
|  |  | 1550_2#彩涂 | 副产品或固体废弃物 | 去能中含油废水 | kg | 0
|  |  | 1550_2#彩涂 | 能源及能源介质 | 高炉煤气 | m3 | 0
|  |  | 1550_2#彩涂 | 能源及能源介质 | 焦炉煤气 | m3 | 18152558
|  |  | 1550_2#彩涂 | 能源及能源介质 | 转炉煤气 | m3 | 0
|  |  | 1550_2#彩涂 | 能源及能源介质 | 电 | kWh | 11193520
|  |  | 1550_2#彩涂 | 能源及能源介质 | 低压蒸汽 | kg | 26507000
|  |  | 1550_2#彩涂 | 能源及能源介质 | 中压蒸汽 | kg | 0
|  |  | 1550_2#彩涂 | 能源及能源介质 | 工业水 | kg | 0
|  |  | 1550_2#彩涂 | 能源及能源介质 | 过滤水 | kg | 711920
|  |  | 1550_2#彩涂 | 能源及能源介质 | 纯水 | kg | 123009.12
|  |  | 1550_2#彩涂 | 能源及能源介质 | 软水 | kg | 0
|  |  | 1550_2#彩涂 | 能源及能源介质 | 串接水 | kg | 0
|  |  | 1550_2#彩涂 | 能源及能源介质 | 低压氧气 | m3 | 0
|  |  | 1550_2#彩涂 | 能源及能源介质 | 高压氧气 | m3 | 0
|  |  | 1550_2#彩涂 | 能源及能源介质 | 中压氮气 | m3 | 4301
|  |  | 1550_2#彩涂 | 能源及能源介质 | 高压氮气 | m3 | 0
|  |  | 1550_2#彩涂 | 能源及能源介质 | 氩气 | m3 | 0
|  |  | 1550_2#彩涂 | 能源及能源介质 | 氢气 | m3 | 0
|  |  | 1550_2#彩涂 | 能源及能源介质 | 液化石油气 | m3 | 0
|  |  | 1550_2#彩涂 | 能源及能源介质 | 液化天然气 | m3 | 0
|  |  | 1550_2#彩涂 | 能源及能源介质 | 天然气 | m3 | 0
|  |  | 1550_2#彩涂 | 能源及能源介质 | 外购电 | kWh | 0
|  |  | 1550_2#彩涂 | 能源及能源介质 | 重油 | kg | 0
|  |  | 1550_2#彩涂 | 能源及能源介质 | 柴油 | kg | 0
|  |  | 1550_2#彩涂 | 原材料 | 外购热镀锌卷 | kg | 65721250
|  |  | 1550_2#彩涂 | 原材料 | 2030连退卷 | kg | 0
|  |  | 1550_2#彩涂 | 原材料 | 2030罩式退火平整卷 | kg | 0
|  |  | 1550_2#彩涂 | 原材料 | 2030电镀锌卷 | kg | 0
|  |  | 1550_2#彩涂 | 原材料 | 1420连退卷 | kg | 0
|  |  | 1550_2#彩涂 | 原材料 | 2030热镀锌卷 | kg | 3180420
|  |  | 1550_2#彩涂 | 原材料 | 1730_1#热镀锌卷 | kg | 16502930
|  |  | 1550_2#彩涂 | 原材料 | 1730_2#热镀锌卷 | kg | 19396560
|  |  | 1550_2#彩涂 | 原材料 | 1550热镀锌卷 | kg | 0
|  |  | 1550_2#彩涂 | 原材料 | 1550_3#热镀锌卷 | kg | 105780990
|  |  | 1550_2#彩涂 | 原材料 | 1550电镀锌卷 | kg | 6077580
|  |  | 1550_2#彩涂 | 原材料 | 2030_3#电镀锌卷 | kg | 271730
|  |  | 1550_2#彩涂 | 原材料 | 1730中试机组热镀锌卷 | kg | 0
|  |  | 1550_2#彩涂 | 原材料 | 1550连退卷 | kg | 0
|  |  | 1550_2#彩涂 | 原材料 | 1730中试机组连退卷 | kg | 0
|  |  | 1550_2#彩涂 | 原材料 | 不锈钢C908热镀锌卷 | kg | 71750
|  |  | 1550_2#彩涂 | 辅助材料 | 聚酯类涂料 | kg | 3091210
|  |  | 1550_2#彩涂 | 辅助材料 | 环氧类涂料 | kg | 1630050
|  |  | 1550_2#彩涂 | 辅助材料 | 预处理液 | kg | 0
|  |  | 1550_2#彩涂 | 辅助材料 | 彩板处理液 | kg | 0
|  |  | 1550_2#彩涂 | 辅助材料 | 彩涂稀释剂 | kg | 0
|  |  | 1550_2#彩涂 | 辅助材料 | 彩涂后处理液 | kg | 0
|  |  | 1550_2#彩涂 | 辅助材料 | 彩涂清洗剂 | kg | 1184450
|  |  | 1550_2#彩涂 | 辅助材料 | 彩涂脱脂剂 | kg | 0
|  |  | 1550_2#彩涂 | 辅助材料 | 彩涂甲乙酮 | kg | 100030
|  |  | 1550_3#彩涂 | 产品 | 1550_3#彩涂卷 | kg | 166101800
|  |  | 1550_3#彩涂 | 副产品或固体废弃物 | 废钢 | kg | 2690
|  |  | 1550_3#彩涂 | 副产品或固体废弃物 | 去能中串接水 | kg | 0
|  |  | 1550_3#彩涂 | 副产品或固体废弃物 | 去能中含油废水 | kg | 0
|  |  | 1550_3#彩涂 | 能源及能源介质 | 高炉煤气 | m3 | 0
|  |  | 1550_3#彩涂 | 能源及能源介质 | 焦炉煤气 | m3 | 20717132
|  |  | 1550_3#彩涂 | 能源及能源介质 | 转炉煤气 | m3 | 0
|  |  | 1550_3#彩涂 | 能源及能源介质 | 电 | kWh | 14115600
|  |  | 1550_3#彩涂 | 能源及能源介质 | 低压蒸汽 | kg | 22578000
|  |  | 1550_3#彩涂 | 能源及能源介质 | 中压蒸汽 | kg | 0
|  |  | 1550_3#彩涂 | 能源及能源介质 | 工业水 | kg | 14271410
|  |  | 1550_3#彩涂 | 能源及能源介质 | 过滤水 | kg | 0
|  |  | 1550_3#彩涂 | 能源及能源介质 | 纯水 | kg | 163731.68
|  |  | 1550_3#彩涂 | 能源及能源介质 | 软水 | kg | 0
|  |  | 1550_3#彩涂 | 能源及能源介质 | 串接水 | kg | 0
|  |  | 1550_3#彩涂 | 能源及能源介质 | 低压氧气 | m3 | 0
|  |  | 1550_3#彩涂 | 能源及能源介质 | 高压氧气 | m3 | 0
|  |  | 1550_3#彩涂 | 能源及能源介质 | 中压氮气 | m3 | 219
|  |  | 1550_3#彩涂 | 能源及能源介质 | 高压氮气 | m3 | 0
|  |  | 1550_3#彩涂 | 能源及能源介质 | 氩气 | m3 | 0
|  |  | 1550_3#彩涂 | 能源及能源介质 | 氢气 | m3 | 0
|  |  | 1550_3#彩涂 | 能源及能源介质 | 液化石油气 | m3 | 0
|  |  | 1550_3#彩涂 | 能源及能源介质 | 液化天然气 | m3 | 0
|  |  | 1550_3#彩涂 | 能源及能源介质 | 天然气 | m3 | 0
|  |  | 1550_3#彩涂 | 能源及能源介质 | 外购电 | kWh | 0
|  |  | 1550_3#彩涂 | 能源及能源介质 | 重油 | kg | 0
|  |  | 1550_3#彩涂 | 能源及能源介质 | 柴油 | kg | 0
|  |  | 1550_3#彩涂 | 原材料 | 外购热镀锌卷 | kg | 33779660
|  |  | 1550_3#彩涂 | 原材料 | 2030连退卷 | kg | 0
|  |  | 1550_3#彩涂 | 原材料 | 2030罩式退火平整卷 | kg | 0
|  |  | 1550_3#彩涂 | 原材料 | 2030电镀锌卷 | kg | 0
|  |  | 1550_3#彩涂 | 原材料 | 1420连退卷 | kg | 0
|  |  | 1550_3#彩涂 | 原材料 | 2030热镀锌卷 | kg | 6680710
|  |  | 1550_3#彩涂 | 原材料 | 1730_1#热镀锌卷 | kg | 31089210
|  |  | 1550_3#彩涂 | 原材料 | 1730_2#热镀锌卷 | kg | 30690110
|  |  | 1550_3#彩涂 | 原材料 | 1550热镀锌卷 | kg | 1018440
|  |  | 1550_3#彩涂 | 原材料 | 1550_3#热镀锌卷 | kg | 55546770
|  |  | 1550_3#彩涂 | 原材料 | 1550电镀锌卷 | kg | 525400
|  |  | 1550_3#彩涂 | 原材料 | 2030_3#电镀锌卷 | kg | 4823890
|  |  | 1550_3#彩涂 | 原材料 | 1730中试机组热镀锌卷 | kg | 0
|  |  | 1550_3#彩涂 | 原材料 | 1550连退卷 | kg | 0
|  |  | 1550_3#彩涂 | 原材料 | 1730连退卷 | kg | 2118040
|  |  | 1550_3#彩涂 | 辅助材料 | 聚酯类涂料 | kg | 2420740
|  |  | 1550_3#彩涂 | 辅助材料 | 环氧类涂料 | kg | 1289190
|  |  | 1550_3#彩涂 | 辅助材料 | 预处理液 | kg | 0
|  |  | 1550_3#彩涂 | 辅助材料 | 彩板处理液 | kg | 0
|  |  | 1550_3#彩涂 | 辅助材料 | 彩涂稀释剂 | kg | 0
|  |  | 1550_3#彩涂 | 辅助材料 | 彩涂后处理液 | kg | 0
|  |  | 1550_3#彩涂 | 辅助材料 | 彩涂清洗剂 | kg | 589010
|  |  | 1550_3#彩涂 | 辅助材料 | 彩涂脱脂剂 | kg | 0
|  |  | 1550_3#彩涂 | 辅助材料 | 彩涂甲乙酮 | kg | 61300
|  |  | 2030_1#电镀锌 | 产品 | 2030_1#电镀锌卷 | kg | 225438390
|  |  | 2030_1#电镀锌 | 副产品或固体废弃物 | 废油 | kg | 0
|  |  | 2030_1#电镀锌 | 副产品或固体废弃物 | 废钢 | kg | 2591410
|  |  | 2030_1#电镀锌 | 副产品或固体废弃物 | 含锌污泥 | kg | 0
|  |  | 2030_1#电镀锌 | 副产品或固体废弃物 | 去能中串接水 | kg | 0
|  |  | 2030_1#电镀锌 | 副产品或固体废弃物 | 去能中含油废水 | kg | 0
|  |  | 2030_1#电镀锌 | 能源及能源介质 | 高炉煤气 | m3 | 8297746
|  |  | 2030_1#电镀锌 | 能源及能源介质 | 焦炉煤气 | m3 | 3014791
|  |  | 2030_1#电镀锌 | 能源及能源介质 | 转炉煤气 | m3 | 0
|  |  | 2030_1#电镀锌 | 能源及能源介质 | 电 | kWh | 37769180
|  |  | 2030_1#电镀锌 | 能源及能源介质 | 低压蒸汽 | kg | 31001000
|  |  | 2030_1#电镀锌 | 能源及能源介质 | 中压蒸汽 | kg | 0
|  |  | 2030_1#电镀锌 | 能源及能源介质 | 工业水 | kg | 1216761480
|  |  | 2030_1#电镀锌 | 能源及能源介质 | 过滤水 | kg | 0
|  |  | 2030_1#电镀锌 | 能源及能源介质 | 纯水 | kg | 0
|  |  | 2030_1#电镀锌 | 能源及能源介质 | 软水 | kg | 0
|  |  | 2030_1#电镀锌 | 能源及能源介质 | 串接水 | kg | 0
|  |  | 2030_1#电镀锌 | 能源及能源介质 | 低压氧气 | m3 | 0
|  |  | 2030_1#电镀锌 | 能源及能源介质 | 高压氧气 | m3 | 0
|  |  | 2030_1#电镀锌 | 能源及能源介质 | 中压氮气 | m3 | 0
|  |  | 2030_1#电镀锌 | 能源及能源介质 | 高压氮气 | m3 | 0
|  |  | 2030_1#电镀锌 | 能源及能源介质 | 氩气 | m3 | 0
|  |  | 2030_1#电镀锌 | 能源及能源介质 | 氢气 | m3 | 0
|  |  | 2030_1#电镀锌 | 能源及能源介质 | 液化石油气 | m3 | 0
|  |  | 2030_1#电镀锌 | 能源及能源介质 | 液化天然气 | m3 | 0
|  |  | 2030_1#电镀锌 | 能源及能源介质 | 天然气 | m3 | 0
|  |  | 2030_1#电镀锌 | 能源及能源介质 | 外购电 | kWh | 0
|  |  | 2030_1#电镀锌 | 能源及能源介质 | 重油 | kg | 0
|  |  | 2030_1#电镀锌 | 能源及能源介质 | 柴油 | kg | 0
|  |  | 2030_1#电镀锌 | 原材料 | 锌锭 | kg | 1582400
|  |  | 2030_1#电镀锌 | 原材料 | 退火卷 | kg | 0
|  |  | 2030_1#电镀锌 | 原材料 | 外购连退卷 | kg | 0
|  |  | 2030_1#电镀锌 | 原材料 | 1550轧硬卷 | kg | 0
|  |  | 2030_1#电镀锌 | 原材料 | 2030连退卷 | kg | 214472450
|  |  | 2030_1#电镀锌 | 原材料 | 2030新连退卷 | kg | 12066680
|  |  | 2030_1#电镀锌 | 原材料 | 2030轧硬卷 | kg | 325780
|  |  | 2030_1#电镀锌 | 原材料 | 1550连退卷 | kg | 166910
|  |  | 2030_1#电镀锌 | 原材料 | 1730连退卷 | kg | 909340
|  |  | 2030_1#电镀锌 | 原材料 | 1730中试机组连退卷 | kg | 0
|  |  | 2030_1#电镀锌 | 原材料 | 2030罩式退火平整卷 | kg | 0
|  |  | 2030_1#电镀锌 | 辅助材料 | 自润滑剂 | kg | 50400
|  |  | 2030_1#电镀锌 | 辅助材料 | 电解脱脂剂 | kg | 0
|  |  | 2030_1#电镀锌 | 辅助材料 | 耐指纹涂料 | kg | 0
|  |  | 2030_1#电镀锌 | 辅助材料 | 无铬钝化液 | kg | 0
|  |  | 2030_3#电镀锌 | 产品 | 2030_3#电镀锌卷 | kg | 247121770
|  |  | 2030_3#电镀锌 | 副产品或固体废弃物 | 废油 | kg | 0
|  |  | 2030_3#电镀锌 | 副产品或固体废弃物 | 废钢 | kg | 6982030
|  |  | 2030_3#电镀锌 | 副产品或固体废弃物 | 含锌污泥 | kg | 0
|  |  | 2030_3#电镀锌 | 副产品或固体废弃物 | 去能中串接水 | kg | 0
|  |  | 2030_3#电镀锌 | 副产品或固体废弃物 | 去能中含油废水 | kg | 0
|  |  | 2030_3#电镀锌 | 能源及能源介质 | 高炉煤气 | m3 | 0
|  |  | 2030_3#电镀锌 | 能源及能源介质 | 焦炉煤气 | m3 | 0
|  |  | 2030_3#电镀锌 | 能源及能源介质 | 转炉煤气 | m3 | 0
|  |  | 2030_3#电镀锌 | 能源及能源介质 | 电 | kWh | 50268100
|  |  | 2030_3#电镀锌 | 能源及能源介质 | 低压蒸汽 | kg | 49488000
|  |  | 2030_3#电镀锌 | 能源及能源介质 | 中压蒸汽 | kg | 0
|  |  | 2030_3#电镀锌 | 能源及能源介质 | 工业水 | kg | 460254920
|  |  | 2030_3#电镀锌 | 能源及能源介质 | 过滤水 | kg | 0
|  |  | 2030_3#电镀锌 | 能源及能源介质 | 纯水 | kg | 0
|  |  | 2030_3#电镀锌 | 能源及能源介质 | 软水 | kg | 0
|  |  | 2030_3#电镀锌 | 能源及能源介质 | 串接水 | kg | 0
|  |  | 2030_3#电镀锌 | 能源及能源介质 | 低压氧气 | m3 | 0
|  |  | 2030_3#电镀锌 | 能源及能源介质 | 高压氧气 | m3 | 0
|  |  | 2030_3#电镀锌 | 能源及能源介质 | 中压氮气 | m3 | 0
|  |  | 2030_3#电镀锌 | 能源及能源介质 | 高压氮气 | m3 | 0
|  |  | 2030_3#电镀锌 | 能源及能源介质 | 氩气 | m3 | 0
|  |  | 2030_3#电镀锌 | 能源及能源介质 | 氢气 | m3 | 0
|  |  | 2030_3#电镀锌 | 能源及能源介质 | 液化石油气 | m3 | 0
|  |  | 2030_3#电镀锌 | 能源及能源介质 | 液化天然气 | m3 | 0
|  |  | 2030_3#电镀锌 | 能源及能源介质 | 天然气 | m3 | 0
|  |  | 2030_3#电镀锌 | 能源及能源介质 | 外购电 | kWh | 0
|  |  | 2030_3#电镀锌 | 能源及能源介质 | 重油 | kg | 0
|  |  | 2030_3#电镀锌 | 能源及能源介质 | 柴油 | kg | 0
|  |  | 2030_3#电镀锌 | 原材料 | 锌锭 | kg | 2242970
|  |  | 2030_3#电镀锌 | 原材料 | 退火卷 | kg | 0
|  |  | 2030_3#电镀锌 | 原材料 | 外购连退卷 | kg | 0
|  |  | 2030_3#电镀锌 | 原材料 | 1550轧硬卷 | kg | 0
|  |  | 2030_3#电镀锌 | 原材料 | 2030连退卷 | kg | 155991530
|  |  | 2030_3#电镀锌 | 原材料 | 2030新连退卷 | kg | 56088460
|  |  | 2030_3#电镀锌 | 原材料 | 2030轧硬卷 | kg | 4367410
|  |  | 2030_3#电镀锌 | 原材料 | 1550连退卷 | kg | 18806170
|  |  | 2030_3#电镀锌 | 原材料 | 1730连退卷 | kg | 14349290
|  |  | 2030_3#电镀锌 | 原材料 | 1730中试机组连退卷 | kg | 85370
|  |  | 2030_3#电镀锌 | 原材料 | 2030罩式退火平整卷 | kg | 0
|  |  | 2030_3#电镀锌 | 辅助材料 | 自润滑剂 | kg | 5000
|  |  | 2030_3#电镀锌 | 辅助材料 | 电解脱脂剂 | kg | 265910
|  |  | 2030_3#电镀锌 | 辅助材料 | 耐指纹涂料 | kg | 0
|  |  | 2030_3#电镀锌 | 辅助材料 | 无铬钝化液 | kg | 0
|  |  | 1550电镀锌 | 产品 | 1550电镀锌卷 | kg | 320393530
|  |  | 1550电镀锌 | 副产品或固体废弃物 | 废油 | kg | 0
|  |  | 1550电镀锌 | 副产品或固体废弃物 | 废钢 | kg | 852310
|  |  | 1550电镀锌 | 副产品或固体废弃物 | 含锌污泥 | kg | 0
|  |  | 1550电镀锌 | 副产品或固体废弃物 | 去能中串接水 | kg | 0
|  |  | 1550电镀锌 | 副产品或固体废弃物 | 去能中含油废水 | kg | 0
|  |  | 1550电镀锌 | 能源及能源介质 | 高炉煤气 | m3 | 0
|  |  | 1550电镀锌 | 能源及能源介质 | 焦炉煤气 | m3 | 0
|  |  | 1550电镀锌 | 能源及能源介质 | 转炉煤气 | m3 | 0
|  |  | 1550电镀锌 | 能源及能源介质 | 电 | kWh | 62611640
|  |  | 1550电镀锌 | 能源及能源介质 | 低压蒸汽 | kg | 43812000
|  |  | 1550电镀锌 | 能源及能源介质 | 中压蒸汽 | kg | 0
|  |  | 1550电镀锌 | 能源及能源介质 | 工业水 | kg | 46262030
|  |  | 1550电镀锌 | 能源及能源介质 | 过滤水 | kg | 37624270
|  |  | 1550电镀锌 | 能源及能源介质 | 纯水 | kg | 275817150
|  |  | 1550电镀锌 | 能源及能源介质 | 软水 | kg | 0
|  |  | 1550电镀锌 | 能源及能源介质 | 串接水 | kg | 0
|  |  | 1550电镀锌 | 能源及能源介质 | 低压氧气 | m3 | 0
|  |  | 1550电镀锌 | 能源及能源介质 | 高压氧气 | m3 | 0
|  |  | 1550电镀锌 | 能源及能源介质 | 中压氮气 | m3 | 0
|  |  | 1550电镀锌 | 能源及能源介质 | 高压氮气 | m3 | 0
|  |  | 1550电镀锌 | 能源及能源介质 | 氩气 | m3 | 0
|  |  | 1550电镀锌 | 能源及能源介质 | 氢气 | m3 | 0
|  |  | 1550电镀锌 | 能源及能源介质 | 液化石油气 | m3 | 0
|  |  | 1550电镀锌 | 能源及能源介质 | 液化天然气 | m3 | 0
|  |  | 1550电镀锌 | 能源及能源介质 | 天然气 | m3 | 0
|  |  | 1550电镀锌 | 能源及能源介质 | 外购电 | kWh | 0
|  |  | 1550电镀锌 | 能源及能源介质 | 重油 | kg | 0
|  |  | 1550电镀锌 | 能源及能源介质 | 柴油 | kg | 0
|  |  | 1550电镀锌 | 原材料 | 锌锭 | kg | 4522450
|  |  | 1550电镀锌 | 原材料 | 退火卷 | kg | 67108570
|  |  | 1550电镀锌 | 原材料 | 外购连退卷 | kg | 0
|  |  | 1550电镀锌 | 原材料 | 1550轧硬卷 | kg | 0
|  |  | 1550电镀锌 | 原材料 | 2030连退卷 | kg | 2078910
|  |  | 1550电镀锌 | 原材料 | 2030新连退卷 | kg | 9900690
|  |  | 1550电镀锌 | 原材料 | 2030轧硬卷 | kg | 26784390
|  |  | 1550电镀锌 | 原材料 | 1550连退卷 | kg | 41562020
|  |  | 1550电镀锌 | 原材料 | 1730连退卷 | kg | 169430880
|  |  | 1550电镀锌 | 原材料 | 1730中试机组连退卷 | kg | 953630
|  |  | 1550电镀锌 | 原材料 | 2030罩式退火平整卷 | kg | 320120
|  |  | 1550电镀锌 | 辅助材料 | 自润滑剂 | kg | 0
|  |  | 1550电镀锌 | 辅助材料 | 电解脱脂剂 | kg | 355580
|  |  | 1550电镀锌 | 辅助材料 | 耐指纹涂料 | kg | 0
|  |  | 1550电镀锌 | 辅助材料 | 无铬钝化液 | kg | 16020
|  |  | 1730连退 | 产品 | 1730连退卷 | kg | 812693070
|  |  | 1730连退 | 副产品或固体废弃物 | 废油 | kg | 0
|  |  | 1730连退 | 副产品或固体废弃物 | 废钢 | kg | 15410150
|  |  | 1730连退 | 副产品或固体废弃物 | 去能中串接水 | kg | 0
|  |  | 1730连退 | 副产品或固体废弃物 | 去能中含油废水 | kg | 0
|  |  | 1730连退 | 能源及能源介质 | 高炉煤气 | m3 | 78930912
|  |  | 1730连退 | 能源及能源介质 | 焦炉煤气 | m3 | 30105355
|  |  | 1730连退 | 能源及能源介质 | 转炉煤气 | m3 | 0
|  |  | 1730连退 | 能源及能源介质 | 电 | kWh | 38478890
|  |  | 1730连退 | 能源及能源介质 | 低压蒸汽 | kg | 5620000
|  |  | 1730连退 | 能源及能源介质 | 中压蒸汽 | kg | 0
|  |  | 1730连退 | 能源及能源介质 | 工业水 | kg | 1256840
|  |  | 1730连退 | 能源及能源介质 | 过滤水 | kg | 0
|  |  | 1730连退 | 能源及能源介质 | 纯水 | kg | 117368030
|  |  | 1730连退 | 能源及能源介质 | 软水 | kg | 0
|  |  | 1730连退 | 能源及能源介质 | 串接水 | kg | 0
|  |  | 1730连退 | 能源及能源介质 | 低压氧气 | m3 | 0
|  |  | 1730连退 | 能源及能源介质 | 高压氧气 | m3 | 0
|  |  | 1730连退 | 能源及能源介质 | 中压氮气 | m3 | 68007257
|  |  | 1730连退 | 能源及能源介质 | 高压氮气 | m3 | 0
|  |  | 1730连退 | 能源及能源介质 | 氩气 | m3 | 0
|  |  | 1730连退 | 能源及能源介质 | 氢气 | m3 | 1889679
|  |  | 1730连退 | 能源及能源介质 | 液化石油气 | m3 | 0
|  |  | 1730连退 | 能源及能源介质 | 液化天然气 | m3 | 0
|  |  | 1730连退 | 能源及能源介质 | 天然气 | m3 | 0
|  |  | 1730连退 | 能源及能源介质 | 外购电 | kWh | 0
|  |  | 1730连退 | 能源及能源介质 | 重油 | kg | 0
|  |  | 1730连退 | 能源及能源介质 | 柴油 | kg | 0
|  |  | 1730连退 | 原材料 | 外购轧硬卷 | kg | 40276380
|  |  | 1730连退 | 原材料 | 2030轧硬卷 | kg | 97973020
|  |  | 1730连退 | 原材料 | 1420轧硬卷 | kg | 2381460
|  |  | 1730连退 | 原材料 | 1550轧硬卷 | kg | 5813030
|  |  | 1730连退 | 原材料 | 1730轧硬卷 | kg | 683144390
|  |  | 1730连退 | 原材料 | 1220轧硬卷 | kg | 0
|  |  | 1730连退 | 原材料 | 轧硬卷 | kg | 0
|  |  | 1730连退 | 辅助材料 | 连退工作辊 | kg | 14280
|  |  | 1730连退 | 辅助材料 | 连退中间辊 | kg | 15080
|  |  | 1730连退 | 辅助材料 | 连退支撑辊 | kg | 5410
|  |  | 1730连退 | 辅助材料 | 消泡剂 | kg | 0
|  |  | 1730连退 | 辅助材料 | 无铬钝化液 | kg | 0
|  |  | 1730连退 | 辅助材料 | 脱脂剂 | kg | 0
|  |  | 1730连退 | 辅助材料 | 平整液 | kg | 519730
|  |  | 1730连退 | 辅助材料 | 防锈油 | kg | 171330
|  |  | 1730连退 | 辅助材料 | 氢氧化钠 | kg | 0
|  |  | 1730连退 | 辅助材料 | 冷轧捆带 | kg | 64420
|  |  | 1220连退 | 产品 | 1220连退卷 | kg | 333781390
|  |  | 1220连退 | 副产品或固体废弃物 | 废油 | kg | 0
|  |  | 1220连退 | 副产品或固体废弃物 | 废钢 | kg | 8840120
|  |  | 1220连退 | 副产品或固体废弃物 | 去能中串接水 | kg | 0
|  |  | 1220连退 | 副产品或固体废弃物 | 去能中含油废水 | kg | 0
|  |  | 1220连退 | 能源及能源介质 | 高炉煤气 | m3 | 0
|  |  | 1220连退 | 能源及能源介质 | 焦炉煤气 | m3 | 0
|  |  | 1220连退 | 能源及能源介质 | 转炉煤气 | m3 | 0
|  |  | 1220连退 | 能源及能源介质 | 电 | kWh | 25005500
|  |  | 1220连退 | 能源及能源介质 | 低压蒸汽 | kg | 18854000
|  |  | 1220连退 | 能源及能源介质 | 中压蒸汽 | kg | 0
|  |  | 1220连退 | 能源及能源介质 | 工业水 | kg | 83229000
|  |  | 1220连退 | 能源及能源介质 | 过滤水 | kg | 0
|  |  | 1220连退 | 能源及能源介质 | 纯水 | kg | 105219000
|  |  | 1220连退 | 能源及能源介质 | 软水 | kg | 105219000
|  |  | 1220连退 | 能源及能源介质 | 串接水 | kg | 21205322
|  |  | 1220连退 | 能源及能源介质 | 低压氧气 | m3 | 0
|  |  | 1220连退 | 能源及能源介质 | 高压氧气 | m3 | 0
|  |  | 1220连退 | 能源及能源介质 | 中压氮气 | m3 | 26921590
|  |  | 1220连退 | 能源及能源介质 | 高压氮气 | m3 | 0
|  |  | 1220连退 | 能源及能源介质 | 氩气 | m3 | 0
|  |  | 1220连退 | 能源及能源介质 | 氢气 | m3 | 858514
|  |  | 1220连退 | 能源及能源介质 | 液化石油气 | m3 | 0
|  |  | 1220连退 | 能源及能源介质 | 液化天然气 | m3 | 0
|  |  | 1220连退 | 能源及能源介质 | 天然气 | m3 | 6126286
|  |  | 1220连退 | 能源及能源介质 | 外购电 | kWh | 0
|  |  | 1220连退 | 能源及能源介质 | 重油 | kg | 0
|  |  | 1220连退 | 能源及能源介质 | 柴油 | kg | 0
|  |  | 1220连退 | 原材料 | 外购轧硬卷 | kg | 0
|  |  | 1220连退 | 原材料 | 2030轧硬卷 | kg | 0
|  |  | 1220连退 | 原材料 | 1420轧硬卷 | kg | 6586300
|  |  | 1220连退 | 原材料 | 1550轧硬卷 | kg | 0
|  |  | 1220连退 | 原材料 | 1730轧硬卷 | kg | 0
|  |  | 1220连退 | 原材料 | 1220轧硬卷 | kg | 336441910
|  |  | 1220连退 | 原材料 | 轧硬卷 | kg | 0
|  |  | 1220连退 | 原材料 | 回收带钢冷轧次品材 | kg | 89590
|  |  | 1220连退 | 辅助材料 | 连退工作辊 | kg | 18550
|  |  | 1220连退 | 辅助材料 | 连退中间辊 | kg | 0
|  |  | 1220连退 | 辅助材料 | 连退支撑辊 | kg | 21430
|  |  | 1220连退 | 辅助材料 | 消泡剂 | kg | 0
|  |  | 1220连退 | 辅助材料 | 无铬钝化液 | kg | 0
|  |  | 1220连退 | 辅助材料 | 脱脂剂 | kg | 0
|  |  | 1220连退 | 辅助材料 | 平整液 | kg | 0
|  |  | 1220连退 | 辅助材料 | 防锈油 | kg | 0
|  |  | 1220连退 | 辅助材料 | 氢氧化钠 | kg | 0
|  |  | 1220连退 | 辅助材料 | 冷轧捆带 | kg | 0
|  |  | 2030连退 | 产品 | 2030连退卷 | kg | 569907870
|  |  | 2030连退 | 副产品或固体废弃物 | 废油 | kg | 0
|  |  | 2030连退 | 副产品或固体废弃物 | 废钢 | kg | 8934080
|  |  | 2030连退 | 副产品或固体废弃物 | 去能中串接水 | kg | 0
|  |  | 2030连退 | 副产品或固体废弃物 | 去能中含油废水 | kg | 0
|  |  | 2030连退 | 能源及能源介质 | 高炉煤气 | m3 | 70995314
|  |  | 2030连退 | 能源及能源介质 | 焦炉煤气 | m3 | 28207777
|  |  | 2030连退 | 能源及能源介质 | 转炉煤气 | m3 | 0
|  |  | 2030连退 | 能源及能源介质 | 电 | kWh | 39510270
|  |  | 2030连退 | 能源及能源介质 | 低压蒸汽 | kg | 24789000
|  |  | 2030连退 | 能源及能源介质 | 中压蒸汽 | kg | 0
|  |  | 2030连退 | 能源及能源介质 | 工业水 | kg | 783731330
|  |  | 2030连退 | 能源及能源介质 | 过滤水 | kg | 0
|  |  | 2030连退 | 能源及能源介质 | 纯水 | kg | 0
|  |  | 2030连退 | 能源及能源介质 | 软水 | kg | 0
|  |  | 2030连退 | 能源及能源介质 | 串接水 | kg | 0
|  |  | 2030连退 | 能源及能源介质 | 低压氧气 | m3 | 0
|  |  | 2030连退 | 能源及能源介质 | 高压氧气 | m3 | 0
|  |  | 2030连退 | 能源及能源介质 | 中压氮气 | m3 | 37186804
|  |  | 2030连退 | 能源及能源介质 | 高压氮气 | m3 | 0
|  |  | 2030连退 | 能源及能源介质 | 氩气 | m3 | 0
|  |  | 2030连退 | 能源及能源介质 | 氢气 | m3 | 0
|  |  | 2030连退 | 能源及能源介质 | 液化石油气 | m3 | 0
|  |  | 2030连退 | 能源及能源介质 | 液化天然气 | m3 | 0
|  |  | 2030连退 | 能源及能源介质 | 天然气 | m3 | 0
|  |  | 2030连退 | 能源及能源介质 | 外购电 | kWh | 0
|  |  | 2030连退 | 能源及能源介质 | 重油 | kg | 0
|  |  | 2030连退 | 能源及能源介质 | 柴油 | kg | 0
|  |  | 2030连退 | 原材料 | 外购轧硬卷 | kg | 34300
|  |  | 2030连退 | 原材料 | 2030轧硬卷 | kg | 516897470
|  |  | 2030连退 | 原材料 | 1420轧硬卷 | kg | 0
|  |  | 2030连退 | 原材料 | 1550轧硬卷 | kg | 0
|  |  | 2030连退 | 原材料 | 1730轧硬卷 | kg | 66008070
|  |  | 2030连退 | 原材料 | 1220轧硬卷 | kg | 0
|  |  | 2030连退 | 辅助材料 | 连退工作辊 | kg | 6290
|  |  | 2030连退 | 辅助材料 | 连退中间辊 | kg | 0
|  |  | 2030连退 | 辅助材料 | 连退支撑辊 | kg | 0
|  |  | 2030连退 | 辅助材料 | 消泡剂 | kg | 0
|  |  | 2030连退 | 辅助材料 | 无铬钝化液 | kg | 0
|  |  | 2030连退 | 辅助材料 | 脱脂剂 | kg | 0
|  |  | 2030连退 | 辅助材料 | 平整液 | kg | 612530
|  |  | 2030连退 | 辅助材料 | 防锈油 | kg | 0
|  |  | 2030连退 | 辅助材料 | 氢氧化钠 | kg | 0
|  |  | 2030连退 | 辅助材料 | 冷轧捆带 | kg | 0
|  |  | 2030新连退 | 产品 | 2030新连退卷 | kg | 847961780
|  |  | 2030新连退 | 副产品或固体废弃物 | 废油 | kg | 0
|  |  | 2030新连退 | 副产品或固体废弃物 | 废钢 | kg | 17981430
|  |  | 2030新连退 | 副产品或固体废弃物 | 去能中串接水 | kg | 0
|  |  | 2030新连退 | 副产品或固体废弃物 | 去能中含油废水 | kg | 0
|  |  | 2030新连退 | 能源及能源介质 | 高炉煤气 | m3 | 77291484
|  |  | 2030新连退 | 能源及能源介质 | 焦炉煤气 | m3 | 28048346
|  |  | 2030新连退 | 能源及能源介质 | 转炉煤气 | m3 | 0
|  |  | 2030新连退 | 能源及能源介质 | 电 | kWh | 67934500
|  |  | 2030新连退 | 能源及能源介质 | 低压蒸汽 | kg | 8922000
|  |  | 2030新连退 | 能源及能源介质 | 中压蒸汽 | kg | 0
|  |  | 2030新连退 | 能源及能源介质 | 工业水 | kg | 225236830
|  |  | 2030新连退 | 能源及能源介质 | 过滤水 | kg | 0
|  |  | 2030新连退 | 能源及能源介质 | 纯水 | kg | 428532640
|  |  | 2030新连退 | 能源及能源介质 | 软水 | kg | 0
|  |  | 2030新连退 | 能源及能源介质 | 串接水 | kg | 0
|  |  | 2030新连退 | 能源及能源介质 | 低压氧气 | m3 | 0
|  |  | 2030新连退 | 能源及能源介质 | 高压氧气 | m3 | 0
|  |  | 2030新连退 | 能源及能源介质 | 中压氮气 | m3 | 42842348
|  |  | 2030新连退 | 能源及能源介质 | 高压氮气 | m3 | 0
|  |  | 2030新连退 | 能源及能源介质 | 氩气 | m3 | 0
|  |  | 2030新连退 | 能源及能源介质 | 氢气 | m3 | 2022744
|  |  | 2030新连退 | 能源及能源介质 | 液化石油气 | m3 | 0
|  |  | 2030新连退 | 能源及能源介质 | 液化天然气 | m3 | 0
|  |  | 2030新连退 | 能源及能源介质 | 天然气 | m3 | 0
|  |  | 2030新连退 | 能源及能源介质 | 外购电 | kWh | 0
|  |  | 2030新连退 | 能源及能源介质 | 重油 | kg | 0
|  |  | 2030新连退 | 能源及能源介质 | 柴油 | kg | 0
|  |  | 2030新连退 | 原材料 | 外购轧硬卷 | kg | 47794890
|  |  | 2030新连退 | 原材料 | 2030轧硬卷 | kg | 679098700
|  |  | 2030新连退 | 原材料 | 1420轧硬卷 | kg | 794810
|  |  | 2030新连退 | 原材料 | 1550轧硬卷 | kg | 1061190
|  |  | 2030新连退 | 原材料 | 1730轧硬卷 | kg | 139731440
|  |  | 2030新连退 | 原材料 | 1220轧硬卷 | kg | 0
|  |  | 2030新连退 | 辅助材料 | 连退工作辊 | kg | 12210
|  |  | 2030新连退 | 辅助材料 | 连退中间辊 | kg | 7260
|  |  | 2030新连退 | 辅助材料 | 连退支撑辊 | kg | 4240
|  |  | 2030新连退 | 辅助材料 | 消泡剂 | kg | 0
|  |  | 2030新连退 | 辅助材料 | 无铬钝化液 | kg | 0
|  |  | 2030新连退 | 辅助材料 | 脱脂剂 | kg | 822355.67
|  |  | 2030新连退 | 辅助材料 | 平整液 | kg | 533200
|  |  | 2030新连退 | 辅助材料 | 防锈油 | kg | 217070
|  |  | 2030新连退 | 辅助材料 | 氢氧化钠 | kg | 0
|  |  | 2030新连退 | 辅助材料 | 冷轧捆带 | kg | 0
|  |  | 1550连退 | 产品 | 1550连退卷 | kg | 676148910
|  |  | 1550连退 | 副产品或固体废弃物 | 废油 | kg | 0
|  |  | 1550连退 | 副产品或固体废弃物 | 废钢 | kg | 9337020
|  |  | 1550连退 | 副产品或固体废弃物 | 去能中串接水 | kg | 0
|  |  | 1550连退 | 副产品或固体废弃物 | 去能中含油废水 | kg | 0
|  |  | 1550连退 | 能源及能源介质 | 高炉煤气 | m3 | 62529934
|  |  | 1550连退 | 能源及能源介质 | 焦炉煤气 | m3 | 24704080
|  |  | 1550连退 | 能源及能源介质 | 转炉煤气 | m3 | 0
|  |  | 1550连退 | 能源及能源介质 | 电 | kWh | 29132880
|  |  | 1550连退 | 能源及能源介质 | 低压蒸汽 | kg | 35562000
|  |  | 1550连退 | 能源及能源介质 | 中压蒸汽 | kg | 0
|  |  | 1550连退 | 能源及能源介质 | 工业水 | kg | 0
|  |  | 1550连退 | 能源及能源介质 | 过滤水 | kg | 0
|  |  | 1550连退 | 能源及能源介质 | 纯水 | kg | 783216770
|  |  | 1550连退 | 能源及能源介质 | 软水 | kg | 0
|  |  | 1550连退 | 能源及能源介质 | 串接水 | kg | 0
|  |  | 1550连退 | 能源及能源介质 | 低压氧气 | m3 | 0
|  |  | 1550连退 | 能源及能源介质 | 高压氧气 | m3 | 0
|  |  | 1550连退 | 能源及能源介质 | 中压氮气 | m3 | 42765821
|  |  | 1550连退 | 能源及能源介质 | 高压氮气 | m3 | 0
|  |  | 1550连退 | 能源及能源介质 | 氩气 | m3 | 0
|  |  | 1550连退 | 能源及能源介质 | 氢气 | m3 | 0
|  |  | 1550连退 | 能源及能源介质 | 液化石油气 | m3 | 0
|  |  | 1550连退 | 能源及能源介质 | 液化天然气 | m3 | 0
|  |  | 1550连退 | 能源及能源介质 | 天然气 | m3 | 0
|  |  | 1550连退 | 能源及能源介质 | 外购电 | kWh | 0
|  |  | 1550连退 | 能源及能源介质 | 重油 | kg | 0
|  |  | 1550连退 | 能源及能源介质 | 柴油 | kg | 0
|  |  | 1550连退 | 原材料 | 外购轧硬卷 | kg | 2363380
|  |  | 1550连退 | 原材料 | 2030轧硬卷 | kg | 206970680
|  |  | 1550连退 | 原材料 | 1420轧硬卷 | kg | 28955290
|  |  | 1550连退 | 原材料 | 1550轧硬卷 | kg | 302462540
|  |  | 1550连退 | 原材料 | 1730轧硬卷 | kg | 129242110
|  |  | 1550连退 | 原材料 | 1220轧硬卷 | kg | 0
|  |  | 1550连退 | 原材料 | 轧硬卷 | kg | 21764290
|  |  | 1550连退 | 辅助材料 | 连退工作辊 | kg | 15670
|  |  | 1550连退 | 辅助材料 | 连退中间辊 | kg | 21770
|  |  | 1550连退 | 辅助材料 | 连退支撑辊 | kg | 0
|  |  | 1550连退 | 辅助材料 | 消泡剂 | kg | 0
|  |  | 1550连退 | 辅助材料 | 无铬钝化液 | kg | 0
|  |  | 1550连退 | 辅助材料 | 脱脂剂 | kg | 0
|  |  | 1550连退 | 辅助材料 | 平整液 | kg | 0
|  |  | 1550连退 | 辅助材料 | 防锈油 | kg | 191780
|  |  | 1550连退 | 辅助材料 | 氢氧化钠 | kg | 0
|  |  | 1550连退 | 辅助材料 | 冷轧捆带 | kg | 0
|  |  | 1420连退 | 产品 | 1420连退卷 | kg | 439283390
|  |  | 1420连退 | 副产品或固体废弃物 | 废油 | kg | 0
|  |  | 1420连退 | 副产品或固体废弃物 | 废钢 | kg | 4358820
|  |  | 1420连退 | 副产品或固体废弃物 | 去能中串接水 | kg | 0
|  |  | 1420连退 | 副产品或固体废弃物 | 去能中含油废水 | kg | 0
|  |  | 1420连退 | 能源及能源介质 | 高炉煤气 | m3 | 34940340
|  |  | 1420连退 | 能源及能源介质 | 焦炉煤气 | m3 | 11145249
|  |  | 1420连退 | 能源及能源介质 | 转炉煤气 | m3 | 0
|  |  | 1420连退 | 能源及能源介质 | 电 | kWh | 43119050
|  |  | 1420连退 | 能源及能源介质 | 低压蒸汽 | kg | 36799000
|  |  | 1420连退 | 能源及能源介质 | 中压蒸汽 | kg | 0
|  |  | 1420连退 | 能源及能源介质 | 工业水 | kg | 55277570
|  |  | 1420连退 | 能源及能源介质 | 过滤水 | kg | 0
|  |  | 1420连退 | 能源及能源介质 | 纯水 | kg | 527723910
|  |  | 1420连退 | 能源及能源介质 | 软水 | kg | 0
|  |  | 1420连退 | 能源及能源介质 | 串接水 | kg | 0
|  |  | 1420连退 | 能源及能源介质 | 低压氧气 | m3 | 0
|  |  | 1420连退 | 能源及能源介质 | 高压氧气 | m3 | 0
|  |  | 1420连退 | 能源及能源介质 | 中压氮气 | m3 | 40607080
|  |  | 1420连退 | 能源及能源介质 | 高压氮气 | m3 | 0
|  |  | 1420连退 | 能源及能源介质 | 氩气 | m3 | 0
|  |  | 1420连退 | 能源及能源介质 | 氢气 | m3 | 0
|  |  | 1420连退 | 能源及能源介质 | 液化石油气 | m3 | 0
|  |  | 1420连退 | 能源及能源介质 | 液化天然气 | m3 | 0
|  |  | 1420连退 | 能源及能源介质 | 天然气 | m3 | 0
|  |  | 1420连退 | 能源及能源介质 | 外购电 | kWh | 0
|  |  | 1420连退 | 能源及能源介质 | 重油 | kg | 0
|  |  | 1420连退 | 能源及能源介质 | 柴油 | kg | 0
|  |  | 1420连退 | 原材料 | 外购轧硬卷 | kg | 0
|  |  | 1420连退 | 原材料 | 2030轧硬卷 | kg | 0
|  |  | 1420连退 | 原材料 | 1420轧硬卷 | kg | 445586010
|  |  | 1420连退 | 原材料 | 1550轧硬卷 | kg | 0
|  |  | 1420连退 | 原材料 | 1730轧硬卷 | kg | 0
|  |  | 1420连退 | 原材料 | 1220轧硬卷 | kg | 1267960
|  |  | 1420连退 | 辅助材料 | 连退工作辊 | kg | 37690
|  |  | 1420连退 | 辅助材料 | 连退中间辊 | kg | 18410
|  |  | 1420连退 | 辅助材料 | 连退支撑辊 | kg | 24080
|  |  | 1420连退 | 辅助材料 | 消泡剂 | kg | 0
|  |  | 1420连退 | 辅助材料 | 无铬钝化液 | kg | 0
|  |  | 1420连退 | 辅助材料 | 脱脂剂 | kg | 0
|  |  | 1420连退 | 辅助材料 | 平整液 | kg | 0
|  |  | 1420连退 | 辅助材料 | 防锈油 | kg | 0
|  |  | 1420连退 | 辅助材料 | 氢氧化钠 | kg | 5759960
|  |  | 1420连退 | 辅助材料 | 冷轧捆带 | kg | 0
|  |  | 2030罩式退火 | 产品 | 2030罩式退火卷 | kg | 476922740
|  |  | 2030罩式退火 | 副产品或固体废弃物 | 废油 | kg | 0
|  |  | 2030罩式退火 | 副产品或固体废弃物 | 废钢 | kg | 1764850
|  |  | 2030罩式退火 | 副产品或固体废弃物 | 去能中串接水 | kg | 0
|  |  | 2030罩式退火 | 副产品或固体废弃物 | 去能中含油废水 | kg | 0
|  |  | 2030罩式退火 | 能源及能源介质 | 高炉煤气 | m3 | 47439167
|  |  | 2030罩式退火 | 能源及能源介质 | 焦炉煤气 | m3 | 17235905
|  |  | 2030罩式退火 | 能源及能源介质 | 转炉煤气 | m3 | 0
|  |  | 2030罩式退火 | 能源及能源介质 | 电 | kWh | 12284010
|  |  | 2030罩式退火 | 能源及能源介质 | 低压蒸汽 | kg | 0
|  |  | 2030罩式退火 | 能源及能源介质 | 中压蒸汽 | kg | 0
|  |  | 2030罩式退火 | 能源及能源介质 | 工业水 | kg | 0
|  |  | 2030罩式退火 | 能源及能源介质 | 过滤水 | kg | 0
|  |  | 2030罩式退火 | 能源及能源介质 | 纯水 | kg | 0
|  |  | 2030罩式退火 | 能源及能源介质 | 软水 | kg | 0
|  |  | 2030罩式退火 | 能源及能源介质 | 串接水 | kg | 0
|  |  | 2030罩式退火 | 能源及能源介质 | 低压氧气 | m3 | 0
|  |  | 2030罩式退火 | 能源及能源介质 | 高压氧气 | m3 | 0
|  |  | 2030罩式退火 | 能源及能源介质 | 中压氮气 | m3 | 0
|  |  | 2030罩式退火 | 能源及能源介质 | 高压氮气 | m3 | 0
|  |  | 2030罩式退火 | 能源及能源介质 | 氩气 | m3 | 0
|  |  | 2030罩式退火 | 能源及能源介质 | 氢气 | m3 | 1998159
|  |  | 2030罩式退火 | 能源及能源介质 | 液化石油气 | m3 | 0
|  |  | 2030罩式退火 | 能源及能源介质 | 液化天然气 | m3 | 0
|  |  | 2030罩式退火 | 能源及能源介质 | 天然气 | m3 | 0
|  |  | 2030罩式退火 | 能源及能源介质 | 外购电 | kWh | 0
|  |  | 2030罩式退火 | 能源及能源介质 | 重油 | kg | 0
|  |  | 2030罩式退火 | 能源及能源介质 | 柴油 | kg | 0
|  |  | 2030罩式退火 | 原材料 | 外购轧硬卷 | kg | 19780
|  |  | 2030罩式退火 | 原材料 | 2030轧硬卷 | kg | 476123410
|  |  | 2030罩式退火 | 原材料 | 1420轧硬卷 | kg | 19390
|  |  | 2030罩式退火 | 原材料 | 1550轧硬卷 | kg | 506100
|  |  | 2030罩式退火 | 原材料 | 1730轧硬卷 | kg | 277710
|  |  | 2030罩式退火 | 原材料 | 1220轧硬卷 | kg | 0
|  |  | 2030罩式退火 | 原材料 | 轧硬卷 | kg | 0
|  |  | 2030罩式退火 | 辅助材料 | 连退工作辊 | kg | 0
|  |  | 2030罩式退火 | 辅助材料 | 连退中间辊 | kg | 0
|  |  | 2030罩式退火 | 辅助材料 | 连退支撑辊 | kg | 0
|  |  | 2030罩式退火 | 辅助材料 | 消泡剂 | kg | 0
|  |  | 2030罩式退火 | 辅助材料 | 无铬钝化液 | kg | 0
|  |  | 2030罩式退火 | 辅助材料 | 脱脂剂 | kg | 0
|  |  | 2030罩式退火 | 辅助材料 | 平整液 | kg | 0
|  |  | 2030罩式退火 | 辅助材料 | 防锈油 | kg | 0
|  |  | 2030罩式退火 | 辅助材料 | 氢氧化钠 | kg | 0
|  |  | 2030罩式退火 | 辅助材料 | 冷轧捆带 | kg | 0
|  |  | 2030平整 | 产品 | 2030罩式退火平整卷 | kg | 471789350
|  |  | 2030平整 | 副产品或固体废弃物 | 废油 | kg | 0
|  |  | 2030平整 | 副产品或固体废弃物 | 废钢 | kg | 4066690
|  |  | 2030平整 | 副产品或固体废弃物 | 去能中串接水 | kg | 0
|  |  | 2030平整 | 副产品或固体废弃物 | 去能中含油废水 | kg | 0
|  |  | 2030平整 | 能源及能源介质 | 高炉煤气 | m3 | 0
|  |  | 2030平整 | 能源及能源介质 | 焦炉煤气 | m3 | 0
|  |  | 2030平整 | 能源及能源介质 | 转炉煤气 | m3 | 0
|  |  | 2030平整 | 能源及能源介质 | 电 | kWh | 11773220
|  |  | 2030平整 | 能源及能源介质 | 低压蒸汽 | kg | 0
|  |  | 2030平整 | 能源及能源介质 | 中压蒸汽 | kg | 0
|  |  | 2030平整 | 能源及能源介质 | 工业水 | kg | 0
|  |  | 2030平整 | 能源及能源介质 | 过滤水 | kg | 0
|  |  | 2030平整 | 能源及能源介质 | 纯水 | kg | 0
|  |  | 2030平整 | 能源及能源介质 | 软水 | kg | 0
|  |  | 2030平整 | 能源及能源介质 | 串接水 | kg | 0
|  |  | 2030平整 | 能源及能源介质 | 低压氧气 | m3 | 0
|  |  | 2030平整 | 能源及能源介质 | 高压氧气 | m3 | 0
|  |  | 2030平整 | 能源及能源介质 | 中压氮气 | m3 | 0
|  |  | 2030平整 | 能源及能源介质 | 高压氮气 | m3 | 0
|  |  | 2030平整 | 能源及能源介质 | 氩气 | m3 | 0
|  |  | 2030平整 | 能源及能源介质 | 氢气 | m3 | 0
|  |  | 2030平整 | 能源及能源介质 | 液化石油气 | m3 | 0
|  |  | 2030平整 | 能源及能源介质 | 液化天然气 | m3 | 0
|  |  | 2030平整 | 能源及能源介质 | 天然气 | m3 | 0
|  |  | 2030平整 | 能源及能源介质 | 外购电 | kWh | 0
|  |  | 2030平整 | 能源及能源介质 | 重油 | kg | 0
|  |  | 2030平整 | 能源及能源介质 | 柴油 | kg | 0
|  |  | 2030平整 | 原材料 | 2030罩式退火卷 | kg | 475920880
|  |  | 2030平整 | 原材料 | 2030连退卷 | kg | 0
|  |  | 2030平整 | 原材料 | 1420连退卷 | kg | 0
|  |  | 2030平整 | 原材料 | 1550连退卷 | kg | 0
|  |  | 2030平整 | 原材料 | 1730连退卷 | kg | 0
|  |  | 2030平整 | 原材料 | 1220罩式退火卷 | kg | 0
|  |  | 2030平整 | 辅助材料 | 连退工作辊 | kg | 31430
|  |  | 2030平整 | 辅助材料 | 连退中间辊 | kg | 0
|  |  | 2030平整 | 辅助材料 | 连退支撑辊 | kg | 6140
|  |  | 2030平整 | 辅助材料 | 消泡剂 | kg | 0
|  |  | 2030平整 | 辅助材料 | 无铬钝化液 | kg | 0
|  |  | 2030平整 | 辅助材料 | 脱脂剂 | kg | 0
|  |  | 2030平整 | 辅助材料 | 平整液 | kg | 0
|  |  | 2030平整 | 辅助材料 | 防锈油 | kg | 0
|  |  | 2030平整 | 辅助材料 | 氢氧化钠 | kg | 0
|  |  | 2030平整 | 辅助材料 | 冷轧捆带 | kg | 0
|  |  | 1220罩式退火 | 产品 | 1220罩式退火卷 | kg | 338057010
|  |  | 1220罩式退火 | 副产品或固体废弃物 | 废油 | kg | 0
|  |  | 1220罩式退火 | 副产品或固体废弃物 | 废钢 | kg | 721390
|  |  | 1220罩式退火 | 副产品或固体废弃物 | 去能中串接水 | kg | 0
|  |  | 1220罩式退火 | 副产品或固体废弃物 | 去能中含油废水 | kg | 0
|  |  | 1220罩式退火 | 能源及能源介质 | 高炉煤气 | m3 | 0
|  |  | 1220罩式退火 | 能源及能源介质 | 焦炉煤气 | m3 | 0
|  |  | 1220罩式退火 | 能源及能源介质 | 转炉煤气 | m3 | 0
|  |  | 1220罩式退火 | 能源及能源介质 | 电 | kWh | 4349400
|  |  | 1220罩式退火 | 能源及能源介质 | 低压蒸汽 | kg | 0
|  |  | 1220罩式退火 | 能源及能源介质 | 中压蒸汽 | kg | 0
|  |  | 1220罩式退火 | 能源及能源介质 | 工业水 | kg | 1713340000
|  |  | 1220罩式退火 | 能源及能源介质 | 过滤水 | kg | 0
|  |  | 1220罩式退火 | 能源及能源介质 | 纯水 | kg | 0
|  |  | 1220罩式退火 | 能源及能源介质 | 软水 | kg | 0
|  |  | 1220罩式退火 | 能源及能源介质 | 串接水 | kg | 906378
|  |  | 1220罩式退火 | 能源及能源介质 | 低压氧气 | m3 | 0
|  |  | 1220罩式退火 | 能源及能源介质 | 高压氧气 | m3 | 0
|  |  | 1220罩式退火 | 能源及能源介质 | 中压氮气 | m3 | 1697208
|  |  | 1220罩式退火 | 能源及能源介质 | 高压氮气 | m3 | 0
|  |  | 1220罩式退火 | 能源及能源介质 | 氩气 | m3 | 0
|  |  | 1220罩式退火 | 能源及能源介质 | 氢气 | m3 | 1234602
|  |  | 1220罩式退火 | 能源及能源介质 | 液化石油气 | m3 | 0
|  |  | 1220罩式退火 | 能源及能源介质 | 液化天然气 | m3 | 0
|  |  | 1220罩式退火 | 能源及能源介质 | 天然气 | m3 | 6181254
|  |  | 1220罩式退火 | 能源及能源介质 | 外购电 | kWh | 0
|  |  | 1220罩式退火 | 能源及能源介质 | 重油 | kg | 0
|  |  | 1220罩式退火 | 能源及能源介质 | 柴油 | kg | 0
|  |  | 1220罩式退火 | 原材料 | 外购轧硬卷 | kg | 0
|  |  | 1220罩式退火 | 原材料 | 2030轧硬卷 | kg | 0
|  |  | 1220罩式退火 | 原材料 | 1420轧硬卷 | kg | 50470
|  |  | 1220罩式退火 | 原材料 | 1550轧硬卷 | kg | 0
|  |  | 1220罩式退火 | 原材料 | 1730轧硬卷 | kg | 0
|  |  | 1220罩式退火 | 原材料 | 1220轧硬卷 | kg | 338006540
|  |  | 1220罩式退火 | 辅助材料 | 连退工作辊 | kg | 0
|  |  | 1220罩式退火 | 辅助材料 | 连退中间辊 | kg | 0
|  |  | 1220罩式退火 | 辅助材料 | 连退支撑辊 | kg | 0
|  |  | 1220罩式退火 | 辅助材料 | 消泡剂 | kg | 0
|  |  | 1220罩式退火 | 辅助材料 | 无铬钝化液 | kg | 0
|  |  | 1220罩式退火 | 辅助材料 | 脱脂剂 | kg | 0
|  |  | 1220罩式退火 | 辅助材料 | 平整液 | kg | 0
|  |  | 1220罩式退火 | 辅助材料 | 防锈油 | kg | 0
|  |  | 1220罩式退火 | 辅助材料 | 氢氧化钠 | kg | 0
|  |  | 1220罩式退火 | 辅助材料 | 冷轧捆带 | kg | 0
|  |  | 1220平整 | 产品 | 1220罩式退火平整卷 | kg | 238671760
|  |  | 1220平整 | 副产品或固体废弃物 | 废油 | kg | 0
|  |  | 1220平整 | 副产品或固体废弃物 | 废钢 | kg | 4237430
|  |  | 1220平整 | 副产品或固体废弃物 | 去能中串接水 | kg | 0
|  |  | 1220平整 | 副产品或固体废弃物 | 去能中含油废水 | kg | 0
|  |  | 1220平整 | 能源及能源介质 | 高炉煤气 | m3 | 0
|  |  | 1220平整 | 能源及能源介质 | 焦炉煤气 | m3 | 0
|  |  | 1220平整 | 能源及能源介质 | 转炉煤气 | m3 | 0
|  |  | 1220平整 | 能源及能源介质 | 电 | kWh | 6695110
|  |  | 1220平整 | 能源及能源介质 | 低压蒸汽 | kg | 650310
|  |  | 1220平整 | 能源及能源介质 | 中压蒸汽 | kg | 0
|  |  | 1220平整 | 能源及能源介质 | 工业水 | kg | 0
|  |  | 1220平整 | 能源及能源介质 | 过滤水 | kg | 0
|  |  | 1220平整 | 能源及能源介质 | 纯水 | kg | 0
|  |  | 1220平整 | 能源及能源介质 | 软水 | kg | 0
|  |  | 1220平整 | 能源及能源介质 | 串接水 | kg | 1039566
|  |  | 1220平整 | 能源及能源介质 | 低压氧气 | m3 | 0
|  |  | 1220平整 | 能源及能源介质 | 高压氧气 | m3 | 0
|  |  | 1220平整 | 能源及能源介质 | 中压氮气 | m3 | 0
|  |  | 1220平整 | 能源及能源介质 | 高压氮气 | m3 | 0
|  |  | 1220平整 | 能源及能源介质 | 氩气 | m3 | 0
|  |  | 1220平整 | 能源及能源介质 | 氢气 | m3 | 0
|  |  | 1220平整 | 能源及能源介质 | 液化石油气 | m3 | 0
|  |  | 1220平整 | 能源及能源介质 | 液化天然气 | m3 | 0
|  |  | 1220平整 | 能源及能源介质 | 天然气 | m3 | 0
|  |  | 1220平整 | 能源及能源介质 | 外购电 | kWh | 0
|  |  | 1220平整 | 能源及能源介质 | 重油 | kg | 0
|  |  | 1220平整 | 能源及能源介质 | 柴油 | kg | 0
|  |  | 1220平整 | 原材料 | 2030罩式退火卷 | kg | 0
|  |  | 1220平整 | 原材料 | 2030连退卷 | kg | 0
|  |  | 1220平整 | 原材料 | 1420连退卷 | kg | 0
|  |  | 1220平整 | 原材料 | 1550连退卷 | kg | 0
|  |  | 1220平整 | 原材料 | 1730连退卷 | kg | 0
|  |  | 1220平整 | 原材料 | 1220罩式退火卷 | kg | 242678900
|  |  | 1220平整 | 原材料 | 1220连退卷 | kg | 45340
|  |  | 1220平整 | 辅助材料 | 连退工作辊 | kg | 32330
|  |  | 1220平整 | 辅助材料 | 连退中间辊 | kg | 26240
|  |  | 1220平整 | 辅助材料 | 连退支撑辊 | kg | 7520
|  |  | 1220平整 | 辅助材料 | 消泡剂 | kg | 0
|  |  | 1220平整 | 辅助材料 | 无铬钝化液 | kg | 0
|  |  | 1220平整 | 辅助材料 | 脱脂剂 | kg | 0
|  |  | 1220平整 | 辅助材料 | 平整液 | kg | 0
|  |  | 1220平整 | 辅助材料 | 防锈油 | kg | 0
|  |  | 1220平整 | 辅助材料 | 氢氧化钠 | kg | 0
|  |  | 1220平整 | 辅助材料 | 冷轧捆带 | kg | 0
|  |  | 1220酸洗 | 产品 | 1220酸洗卷 | kg | 694636750
|  |  | 1220酸洗 | 副产品或固体废弃物 | 废钢 | kg | 18653180
|  |  | 1220酸洗 | 副产品或固体废弃物 | 氧化铁粉 | kg | 6280000
|  |  | 1220酸洗 | 副产品或固体废弃物 | 去能中串接水 | kg | 0
|  |  | 1220酸洗 | 副产品或固体废弃物 | 去能中含油废水 | kg | 0
|  |  | 1220酸洗 | 能源及能源介质 | 高炉煤气 | m3 | 0
|  |  | 1220酸洗 | 能源及能源介质 | 焦炉煤气 | m3 | 0
|  |  | 1220酸洗 | 能源及能源介质 | 转炉煤气 | m3 | 0
|  |  | 1220酸洗 | 能源及能源介质 | 电 | kWh | 14637320
|  |  | 1220酸洗 | 能源及能源介质 | 低压蒸汽 | kg | 18819000
|  |  | 1220酸洗 | 能源及能源介质 | 中压蒸汽 | kg | 0
|  |  | 1220酸洗 | 能源及能源介质 | 工业水 | kg | 50789000
|  |  | 1220酸洗 | 能源及能源介质 | 过滤水 | kg | 116958000
|  |  | 1220酸洗 | 能源及能源介质 | 纯水 | kg | 0
|  |  | 1220酸洗 | 能源及能源介质 | 软水 | kg | 0
|  |  | 1220酸洗 | 能源及能源介质 | 串接水 | kg | 1696152
|  |  | 1220酸洗 | 能源及能源介质 | 低压氧气 | m3 | 0
|  |  | 1220酸洗 | 能源及能源介质 | 高压氧气 | m3 | 0
|  |  | 1220酸洗 | 能源及能源介质 | 中压氮气 | m3 | 0
|  |  | 1220酸洗 | 能源及能源介质 | 高压氮气 | m3 | 0
|  |  | 1220酸洗 | 能源及能源介质 | 氩气 | m3 | 0
|  |  | 1220酸洗 | 能源及能源介质 | 氢气 | m3 | 0
|  |  | 1220酸洗 | 能源及能源介质 | 液化石油气 | m3 | 0
|  |  | 1220酸洗 | 能源及能源介质 | 液化天然气 | m3 | 0
|  |  | 1220酸洗 | 能源及能源介质 | 天然气 | m3 | 3995891
|  |  | 1220酸洗 | 能源及能源介质 | 外购电 | kWh | 0
|  |  | 1220酸洗 | 能源及能源介质 | 重油 | kg | 0
|  |  | 1220酸洗 | 能源及能源介质 | 柴油 | kg | 0
|  |  | 1220酸洗 | 原材料 | 外购热轧卷 | kg | 45006200
|  |  | 1220酸洗 | 原材料 | 热轧常化卷 | kg | 0
|  |  | 1220酸洗 | 原材料 | 1880热轧卷 | kg | 73138010
|  |  | 1220酸洗 | 原材料 | 1880热轧精整卷 | kg | 2553040
|  |  | 1220酸洗 | 原材料 | 1580热轧卷 | kg | 542722150
|  |  | 1220酸洗 | 原材料 | 1580热轧精整卷 | kg | 46203090
|  |  | 1220酸洗 | 原材料 | 2050热轧卷 | kg | 9177130
|  |  | 1220酸洗 | 原材料 | 2050热轧精整卷 | kg | 265280
|  |  | 1220酸洗 | 辅助材料 | 酸洗工作辊 | kg | 0
|  |  | 1220酸洗 | 辅助材料 | 酸洗中间辊 | kg | 0
|  |  | 1220酸洗 | 辅助材料 | 酸洗支撑辊 | kg | 0
|  |  | 1220酸洗 | 辅助材料 | DSR支承辊辊套 | kg | 0
|  |  | 1220酸洗 | 辅助材料 | 酸洗边丝 | kg | 0
|  |  | 1220酸洗 | 辅助材料 | 轧制油 | kg | 0
|  |  | 1220酸洗 | 辅助材料 | 防锈油 | kg | 0
|  |  | 1220酸洗 | 辅助材料 | 润滑脂 | kg | 0
|  |  | 1220酸洗 | 辅助材料 | 氨 | kg | 0
|  |  | 1220酸洗 | 辅助材料 | 盐酸（30％） | kg | 4194660
|  |  | 1220酸洗 | 辅助材料 | 冷轧捆带 | kg | 0
|  |  | 1220酸洗 | 辅助材料 | 捆带锁扣 | kg | 0
|  |  | 1220二次冷轧 | 产品 | 1220二次冷轧卷 | kg | 211506690
|  |  | 1220二次冷轧 | 副产品或固体废弃物 | 废钢 | kg | 3909220
|  |  | 1220二次冷轧 | 副产品或固体废弃物 | 氧化铁粉 | kg | 0
|  |  | 1220二次冷轧 | 副产品或固体废弃物 | 去能中串接水 | kg | 0
|  |  | 1220二次冷轧 | 副产品或固体废弃物 | 去能中含油废水 | kg | 0
|  |  | 1220二次冷轧 | 能源及能源介质 | 高炉煤气 | m3 | 0
|  |  | 1220二次冷轧 | 能源及能源介质 | 焦炉煤气 | m3 | 0
|  |  | 1220二次冷轧 | 能源及能源介质 | 转炉煤气 | m3 | 0
|  |  | 1220二次冷轧 | 能源及能源介质 | 电 | kWh | 8682890
|  |  | 1220二次冷轧 | 能源及能源介质 | 低压蒸汽 | kg | 3534750
|  |  | 1220二次冷轧 | 能源及能源介质 | 中压蒸汽 | kg | 0
|  |  | 1220二次冷轧 | 能源及能源介质 | 工业水 | kg | 0
|  |  | 1220二次冷轧 | 能源及能源介质 | 过滤水 | kg | 0
|  |  | 1220二次冷轧 | 能源及能源介质 | 纯水 | kg | 179000
|  |  | 1220二次冷轧 | 能源及能源介质 | 软水 | kg | 0
|  |  | 1220二次冷轧 | 能源及能源介质 | 串接水 | kg | 2615752
|  |  | 1220二次冷轧 | 能源及能源介质 | 低压氧气 | m3 | 0
|  |  | 1220二次冷轧 | 能源及能源介质 | 高压氧气 | m3 | 0
|  |  | 1220二次冷轧 | 能源及能源介质 | 中压氮气 | m3 | 0
|  |  | 1220二次冷轧 | 能源及能源介质 | 高压氮气 | m3 | 0
|  |  | 1220二次冷轧 | 能源及能源介质 | 氩气 | m3 | 0
|  |  | 1220二次冷轧 | 能源及能源介质 | 氢气 | m3 | 0
|  |  | 1220二次冷轧 | 能源及能源介质 | 液化石油气 | m3 | 0
|  |  | 1220二次冷轧 | 能源及能源介质 | 液化天然气 | m3 | 0
|  |  | 1220二次冷轧 | 能源及能源介质 | 天然气 | m3 | 0
|  |  | 1220二次冷轧 | 能源及能源介质 | 外购电 | kWh | 0
|  |  | 1220二次冷轧 | 能源及能源介质 | 重油 | kg | 0
|  |  | 1220二次冷轧 | 能源及能源介质 | 柴油 | kg | 0
|  |  | 1220二次冷轧 | 原材料 | 1220连退卷 | kg | 121583570
|  |  | 1220二次冷轧 | 原材料 | 1420连退卷 | kg | 0
|  |  | 1220二次冷轧 | 原材料 | 1220罩式退火卷 | kg | 93930590
|  |  | 1220二次冷轧 | 辅助材料 | 冷轧工作辊 | kg | 29590
|  |  | 1220二次冷轧 | 辅助材料 | 冷轧支撑辊 | kg | 5100
|  |  | 1220二次冷轧 | 辅助材料 | DSR支承辊辊套 | kg | 0
|  |  | 1220二次冷轧 | 辅助材料 | 酸洗边丝 | kg | 0
|  |  | 1220二次冷轧 | 辅助材料 | 冷轧轧制油 | kg | 208800
|  |  | 1220二次冷轧 | 辅助材料 | 脱脂剂 | kg | 0
|  |  | 1220二次冷轧 | 辅助材料 | 润滑脂 | kg | 0
|  |  | 1220二次冷轧 | 辅助材料 | 氨 | kg | 0
|  |  | 1220二次冷轧 | 辅助材料 | 盐酸（30％） | kg | 0
|  |  | 1220二次冷轧 | 辅助材料 | 冷轧捆带 | kg | 0
|  |  | 1220二次冷轧 | 辅助材料 | 捆带锁扣 | kg | 0
|  |  | 1220冷轧 | 产品 | 1220轧硬卷 | kg | 692848170
|  |  | 1220冷轧 | 副产品或固体废弃物 | 废钢 | kg | 2899550
|  |  | 1220冷轧 | 副产品或固体废弃物 | 氧化铁粉 | kg | 0
|  |  | 1220冷轧 | 副产品或固体废弃物 | 去能中串接水 | kg | 0
|  |  | 1220冷轧 | 副产品或固体废弃物 | 去能中含油废水 | kg | 0
|  |  | 1220冷轧 | 能源及能源介质 | 高炉煤气 | m3 | 0
|  |  | 1220冷轧 | 能源及能源介质 | 焦炉煤气 | m3 | 0
|  |  | 1220冷轧 | 能源及能源介质 | 转炉煤气 | m3 | 0
|  |  | 1220冷轧 | 能源及能源介质 | 电 | kWh | 80631860
|  |  | 1220冷轧 | 能源及能源介质 | 低压蒸汽 | kg | 44115000
|  |  | 1220冷轧 | 能源及能源介质 | 中压蒸汽 | kg | 0
|  |  | 1220冷轧 | 能源及能源介质 | 工业水 | kg | 41441000
|  |  | 1220冷轧 | 能源及能源介质 | 过滤水 | kg | 125586000
|  |  | 1220冷轧 | 能源及能源介质 | 纯水 | kg | 0
|  |  | 1220冷轧 | 能源及能源介质 | 软水 | kg | 49418000
|  |  | 1220冷轧 | 能源及能源介质 | 串接水 | kg | 7935805
|  |  | 1220冷轧 | 能源及能源介质 | 低压氧气 | m3 | 0
|  |  | 1220冷轧 | 能源及能源介质 | 高压氧气 | m3 | 0
|  |  | 1220冷轧 | 能源及能源介质 | 中压氮气 | m3 | 0
|  |  | 1220冷轧 | 能源及能源介质 | 高压氮气 | m3 | 0
|  |  | 1220冷轧 | 能源及能源介质 | 氩气 | m3 | 0
|  |  | 1220冷轧 | 能源及能源介质 | 氢气 | m3 | 0
|  |  | 1220冷轧 | 能源及能源介质 | 液化石油气 | m3 | 0
|  |  | 1220冷轧 | 能源及能源介质 | 液化天然气 | m3 | 0
|  |  | 1220冷轧 | 能源及能源介质 | 天然气 | m3 | 0
|  |  | 1220冷轧 | 能源及能源介质 | 外购电 | kWh | 0
|  |  | 1220冷轧 | 能源及能源介质 | 重油 | kg | 0
|  |  | 1220冷轧 | 能源及能源介质 | 柴油 | kg | 0
|  |  | 1220冷轧 | 原材料 | 不锈钢酸洗卷 | kg | 0
|  |  | 1220冷轧 | 原材料 | 带钢酸洗卷 | kg | 695392450
|  |  | 1220冷轧 | 原材料 | 1220酸洗卷 | kg | 0
|  |  | 1220冷轧 | 辅助材料 | 冷轧工作辊 | kg | 210370
|  |  | 1220冷轧 | 辅助材料 | 冷轧支撑辊 | kg | 46120
|  |  | 1220冷轧 | 辅助材料 | DSR支承辊辊套 | kg | 0
|  |  | 1220冷轧 | 辅助材料 | 酸洗边丝 | kg | 0
|  |  | 1220冷轧 | 辅助材料 | 轧制油 | kg | 528180
|  |  | 1220冷轧 | 辅助材料 | 脱脂剂 | kg | 0
|  |  | 1220冷轧 | 辅助材料 | 润滑脂 | kg | 0
|  |  | 1220冷轧 | 辅助材料 | 氨 | kg | 0
|  |  | 1220冷轧 | 辅助材料 | 盐酸（30％） | kg | 0
|  |  | 1220冷轧 | 辅助材料 | 冷轧捆带 | kg | 0
|  |  | 1220冷轧 | 辅助材料 | 捆带锁扣 | kg | 0
|  |  | 2030老酸洗 | 产品 | 2030老酸洗卷 | kg | 2541299650
|  |  | 2030老酸洗 | 副产品或固体废弃物 | 废钢 | kg | 20254520
|  |  | 2030老酸洗 | 副产品或固体废弃物 | 氧化铁粉 | kg | 14757000
|  |  | 2030老酸洗 | 副产品或固体废弃物 | 去能中串接水 | kg | 0
|  |  | 2030老酸洗 | 副产品或固体废弃物 | 去能中含油废水 | kg | 0
|  |  | 2030老酸洗 | 副产品或固体废弃物 | 除硅泥饼 | kg | 539200
|  |  | 2030老酸洗 | 副产品或固体废弃物 | 含油泥饼 | kg | 10480000
|  |  | 2030老酸洗 | 能源及能源介质 | 高炉煤气 | m3 | 237654
|  |  | 2030老酸洗 | 能源及能源介质 | 焦炉煤气 | m3 | 86346
|  |  | 2030老酸洗 | 能源及能源介质 | 转炉煤气 | m3 | 32975913
|  |  | 2030老酸洗 | 能源及能源介质 | 电 | kWh | 22377940
|  |  | 2030老酸洗 | 能源及能源介质 | 低压蒸汽 | kg | 49792000
|  |  | 2030老酸洗 | 能源及能源介质 | 中压蒸汽 | kg | 0
|  |  | 2030老酸洗 | 能源及能源介质 | 工业水 | kg | 215911250
|  |  | 2030老酸洗 | 能源及能源介质 | 过滤水 | kg | 0
|  |  | 2030老酸洗 | 能源及能源介质 | 纯水 | kg | 0
|  |  | 2030老酸洗 | 能源及能源介质 | 软水 | kg | 0
|  |  | 2030老酸洗 | 能源及能源介质 | 串接水 | kg | 0
|  |  | 2030老酸洗 | 能源及能源介质 | 低压氧气 | m3 | 0
|  |  | 2030老酸洗 | 能源及能源介质 | 高压氧气 | m3 | 0
|  |  | 2030老酸洗 | 能源及能源介质 | 中压氮气 | m3 | 0
|  |  | 2030老酸洗 | 能源及能源介质 | 高压氮气 | m3 | 0
|  |  | 2030老酸洗 | 能源及能源介质 | 氩气 | m3 | 0
|  |  | 2030老酸洗 | 能源及能源介质 | 氢气 | m3 | 0
|  |  | 2030老酸洗 | 能源及能源介质 | 液化石油气 | m3 | 0
|  |  | 2030老酸洗 | 能源及能源介质 | 液化天然气 | m3 | 0
|  |  | 2030老酸洗 | 能源及能源介质 | 天然气 | m3 | 0
|  |  | 2030老酸洗 | 能源及能源介质 | 外购电 | kWh | 0
|  |  | 2030老酸洗 | 能源及能源介质 | 重油 | kg | 0
|  |  | 2030老酸洗 | 能源及能源介质 | 柴油 | kg | 0
|  |  | 2030老酸洗 | 原材料 | 外购热轧卷 | kg | 20043190
|  |  | 2030老酸洗 | 原材料 | 2050热轧带 | kg | 0
|  |  | 2030老酸洗 | 原材料 | 1880热轧卷 | kg | 363598130
|  |  | 2030老酸洗 | 原材料 | 1880热轧精整卷 | kg | 10557850
|  |  | 2030老酸洗 | 原材料 | 1580热轧卷 | kg | 64885850
|  |  | 2030老酸洗 | 原材料 | 1580热轧精整卷 | kg | 3762680
|  |  | 2030老酸洗 | 原材料 | 2050热轧卷 | kg | 2045313120
|  |  | 2030老酸洗 | 原材料 | 2050热轧精整卷 | kg | 61211950
|  |  | 2030老酸洗 | 辅助材料 | 酸洗工作辊 | kg | 0
|  |  | 2030老酸洗 | 辅助材料 | 酸洗中间辊 | kg | 0
|  |  | 2030老酸洗 | 辅助材料 | 酸洗支撑辊 | kg | 0
|  |  | 2030老酸洗 | 辅助材料 | DSR支承辊辊套 | kg | 0
|  |  | 2030老酸洗 | 辅助材料 | 酸洗边丝 | kg | 1192220
|  |  | 2030老酸洗 | 辅助材料 | 轧制油 | kg | 0
|  |  | 2030老酸洗 | 辅助材料 | 防锈油 | kg | 0
|  |  | 2030老酸洗 | 辅助材料 | 润滑脂 | kg | 0
|  |  | 2030老酸洗 | 辅助材料 | 氨 | kg | 0
|  |  | 2030老酸洗 | 辅助材料 | 盐酸（30％） | kg | 12594320
|  |  | 2030老酸洗 | 辅助材料 | 冷轧捆带 | kg | 150850
|  |  | 2030老酸洗 | 辅助材料 | 捆带锁扣 | kg | 0
|  |  | 2030冷轧 | 产品 | 2030轧硬卷 | kg | 2530454330
|  |  | 2030冷轧 | 副产品或固体废弃物 | 废钢 | kg | 6508080
|  |  | 2030冷轧 | 副产品或固体废弃物 | 氧化铁粉 | kg | 0
|  |  | 2030冷轧 | 副产品或固体废弃物 | 去能中串接水 | kg | 0
|  |  | 2030冷轧 | 副产品或固体废弃物 | 去能中含油废水 | kg | 0
|  |  | 2030冷轧 | 能源及能源介质 | 高炉煤气 | m3 | 0
|  |  | 2030冷轧 | 能源及能源介质 | 焦炉煤气 | m3 | 0
|  |  | 2030冷轧 | 能源及能源介质 | 转炉煤气 | m3 | 0
|  |  | 2030冷轧 | 能源及能源介质 | 电 | kWh | 145004990
|  |  | 2030冷轧 | 能源及能源介质 | 低压蒸汽 | kg | 25586000
|  |  | 2030冷轧 | 能源及能源介质 | 中压蒸汽 | kg | 0
|  |  | 2030冷轧 | 能源及能源介质 | 工业水 | kg | 282615530
|  |  | 2030冷轧 | 能源及能源介质 | 过滤水 | kg | 0
|  |  | 2030冷轧 | 能源及能源介质 | 纯水 | kg | 0
|  |  | 2030冷轧 | 能源及能源介质 | 软水 | kg | 0
|  |  | 2030冷轧 | 能源及能源介质 | 串接水 | kg | 0
|  |  | 2030冷轧 | 能源及能源介质 | 低压氧气 | m3 | 0
|  |  | 2030冷轧 | 能源及能源介质 | 高压氧气 | m3 | 0
|  |  | 2030冷轧 | 能源及能源介质 | 中压氮气 | m3 | 0
|  |  | 2030冷轧 | 能源及能源介质 | 高压氮气 | m3 | 0
|  |  | 2030冷轧 | 能源及能源介质 | 氩气 | m3 | 0
|  |  | 2030冷轧 | 能源及能源介质 | 氢气 | m3 | 0
|  |  | 2030冷轧 | 能源及能源介质 | 液化石油气 | m3 | 0
|  |  | 2030冷轧 | 能源及能源介质 | 液化天然气 | m3 | 0
|  |  | 2030冷轧 | 能源及能源介质 | 天然气 | m3 | 0
|  |  | 2030冷轧 | 能源及能源介质 | 外购电 | kWh | 0
|  |  | 2030冷轧 | 能源及能源介质 | 重油 | kg | 0
|  |  | 2030冷轧 | 能源及能源介质 | 柴油 | kg | 0
|  |  | 2030冷轧 | 原材料 | 2030老酸洗卷 | kg | 2541365730
|  |  | 2030冷轧 | 辅助材料 | 冷轧工作辊 | kg | 247790
|  |  | 2030冷轧 | 辅助材料 | 冷轧支撑辊 | kg | 319820
|  |  | 2030冷轧 | 辅助材料 | DSR支承辊辊套 | kg | 0
|  |  | 2030冷轧 | 辅助材料 | 酸洗边丝 | kg | 0
|  |  | 2030冷轧 | 辅助材料 | 轧制油 | kg | 2595310
|  |  | 2030冷轧 | 辅助材料 | 脱脂剂 | kg | 0
|  |  | 2030冷轧 | 辅助材料 | 润滑脂 | kg | 0
|  |  | 2030冷轧 | 辅助材料 | 氨 | kg | 0
|  |  | 2030冷轧 | 辅助材料 | 盐酸（30％） | kg | 0
|  |  | 2030冷轧 | 辅助材料 | 冷轧捆带 | kg | 207900
|  |  | 2030冷轧 | 辅助材料 | 捆带锁扣 | kg | 0
|  |  | 2030新酸洗 | 产品 | 2030新酸洗卷 | kg | 764346390
|  |  | 2030新酸洗 | 副产品或固体废弃物 | 废钢 | kg | 36606500
|  |  | 2030新酸洗 | 副产品或固体废弃物 | 氧化铁粉 | kg | 0
|  |  | 2030新酸洗 | 副产品或固体废弃物 | 去能中串接水 | kg | 0
|  |  | 2030新酸洗 | 副产品或固体废弃物 | 去能中含油废水 | kg | 0
|  |  | 2030新酸洗 | 能源及能源介质 | 高炉煤气 | m3 | 79218
|  |  | 2030新酸洗 | 能源及能源介质 | 焦炉煤气 | m3 | 28782
|  |  | 2030新酸洗 | 能源及能源介质 | 转炉煤气 | m3 | 9894231
|  |  | 2030新酸洗 | 能源及能源介质 | 电 | kWh | 13557370
|  |  | 2030新酸洗 | 能源及能源介质 | 低压蒸汽 | kg | 29142000
|  |  | 2030新酸洗 | 能源及能源介质 | 中压蒸汽 | kg | 0
|  |  | 2030新酸洗 | 能源及能源介质 | 工业水 | kg | 361251170
|  |  | 2030新酸洗 | 能源及能源介质 | 过滤水 | kg | 0
|  |  | 2030新酸洗 | 能源及能源介质 | 纯水 | kg | 0
|  |  | 2030新酸洗 | 能源及能源介质 | 软水 | kg | 0
|  |  | 2030新酸洗 | 能源及能源介质 | 串接水 | kg | 0
|  |  | 2030新酸洗 | 能源及能源介质 | 低压氧气 | m3 | 0
|  |  | 2030新酸洗 | 能源及能源介质 | 高压氧气 | m3 | 0
|  |  | 2030新酸洗 | 能源及能源介质 | 中压氮气 | m3 | 0
|  |  | 2030新酸洗 | 能源及能源介质 | 高压氮气 | m3 | 0
|  |  | 2030新酸洗 | 能源及能源介质 | 氩气 | m3 | 0
|  |  | 2030新酸洗 | 能源及能源介质 | 氢气 | m3 | 0
|  |  | 2030新酸洗 | 能源及能源介质 | 液化石油气 | m3 | 0
|  |  | 2030新酸洗 | 能源及能源介质 | 液化天然气 | m3 | 0
|  |  | 2030新酸洗 | 能源及能源介质 | 天然气 | m3 | 0
|  |  | 2030新酸洗 | 能源及能源介质 | 外购电 | kWh | 0
|  |  | 2030新酸洗 | 能源及能源介质 | 重油 | kg | 0
|  |  | 2030新酸洗 | 能源及能源介质 | 柴油 | kg | 0
|  |  | 2030新酸洗 | 原材料 | 外购热轧卷 | kg | 0
|  |  | 2030新酸洗 | 原材料 | 2050热轧带 | kg | 0
|  |  | 2030新酸洗 | 原材料 | 1880热轧卷 | kg | 197309670
|  |  | 2030新酸洗 | 原材料 | 1880热轧精整卷 | kg | 60876870
|  |  | 2030新酸洗 | 原材料 | 1580热轧卷 | kg | 2648570
|  |  | 2030新酸洗 | 原材料 | 1580热轧精整卷 | kg | 1306260
|  |  | 2030新酸洗 | 原材料 | 2050热轧卷 | kg | 456112320
|  |  | 2030新酸洗 | 原材料 | 2050热轧精整卷 | kg | 80901910
|  |  | 2030新酸洗 | 辅助材料 | 酸洗工作辊 | kg | 0
|  |  | 2030新酸洗 | 辅助材料 | 酸洗中间辊 | kg | 0
|  |  | 2030新酸洗 | 辅助材料 | 酸洗支撑辊 | kg | 0
|  |  | 2030新酸洗 | 辅助材料 | DSR支承辊辊套 | kg | 0
|  |  | 2030新酸洗 | 辅助材料 | 酸洗边丝 | kg | 0
|  |  | 2030新酸洗 | 辅助材料 | 轧制油 | kg | 0
|  |  | 2030新酸洗 | 辅助材料 | 防锈油 | kg | 135760
|  |  | 2030新酸洗 | 辅助材料 | 润滑脂 | kg | 0
|  |  | 2030新酸洗 | 辅助材料 | 氨 | kg | 0
|  |  | 2030新酸洗 | 辅助材料 | 盐酸（30％） | kg | 2734050
|  |  | 2030新酸洗 | 辅助材料 | 冷轧捆带 | kg | 187090
|  |  | 2030新酸洗 | 辅助材料 | 捆带锁扣 | kg | 0
|  |  | 1550酸轧 | 产品 | 1550轧硬卷 | kg | 1475678320
|  |  | 1550酸轧 | 副产品或固体废弃物 | 废钢 | kg | 47347210
|  |  | 1550酸轧 | 副产品或固体废弃物 | 氧化铁粉 | kg | 8610000
|  |  | 1550酸轧 | 副产品或固体废弃物 | 去能中串接水 | kg | 0
|  |  | 1550酸轧 | 副产品或固体废弃物 | 去能中含油废水 | kg | 0
|  |  | 1550酸轧 | 副产品或固体废弃物 | 含油泥饼 | kg | 1360000
|  |  | 1550酸轧 | 能源及能源介质 | 高炉煤气 | m3 | 11764814
|  |  | 1550酸轧 | 能源及能源介质 | 焦炉煤气 | m3 | 4274470
|  |  | 1550酸轧 | 能源及能源介质 | 转炉煤气 | m3 | 0
|  |  | 1550酸轧 | 能源及能源介质 | 电 | kWh | 125522200
|  |  | 1550酸轧 | 能源及能源介质 | 低压蒸汽 | kg | 33337000
|  |  | 1550酸轧 | 能源及能源介质 | 中压蒸汽 | kg | 0
|  |  | 1550酸轧 | 能源及能源介质 | 工业水 | kg | 215495140
|  |  | 1550酸轧 | 能源及能源介质 | 过滤水 | kg | 298112180
|  |  | 1550酸轧 | 能源及能源介质 | 纯水 | kg | 311128470
|  |  | 1550酸轧 | 能源及能源介质 | 软水 | kg | 0
|  |  | 1550酸轧 | 能源及能源介质 | 串接水 | kg | 0
|  |  | 1550酸轧 | 能源及能源介质 | 低压氧气 | m3 | 0
|  |  | 1550酸轧 | 能源及能源介质 | 高压氧气 | m3 | 0
|  |  | 1550酸轧 | 能源及能源介质 | 中压氮气 | m3 | 0
|  |  | 1550酸轧 | 能源及能源介质 | 高压氮气 | m3 | 0
|  |  | 1550酸轧 | 能源及能源介质 | 氩气 | m3 | 0
|  |  | 1550酸轧 | 能源及能源介质 | 氢气 | m3 | 0
|  |  | 1550酸轧 | 能源及能源介质 | 液化石油气 | m3 | 0
|  |  | 1550酸轧 | 能源及能源介质 | 液化天然气 | m3 | 0
|  |  | 1550酸轧 | 能源及能源介质 | 天然气 | m3 | 0
|  |  | 1550酸轧 | 能源及能源介质 | 外购电 | kWh | 0
|  |  | 1550酸轧 | 能源及能源介质 | 重油 | kg | 0
|  |  | 1550酸轧 | 能源及能源介质 | 柴油 | kg | 0
|  |  | 1550酸轧 | 原材料 | 外购热轧卷 | kg | 4854110
|  |  | 1550酸轧 | 原材料 | 2050热轧卷 | kg | 37761370
|  |  | 1550酸轧 | 原材料 | 热轧常化卷 | kg | 249841530
|  |  | 1550酸轧 | 原材料 | 硅钢连续常化酸洗卷 | kg | 2157000
|  |  | 1550酸轧 | 原材料 | 1880热轧卷 | kg | 191612980
|  |  | 1550酸轧 | 原材料 | 1880热轧精整卷 | kg | 7840420
|  |  | 1550酸轧 | 原材料 | 1580热轧卷 | kg | 977788040
|  |  | 1550酸轧 | 原材料 | 1580热轧精整卷 | kg | 49161790
|  |  | 1550酸轧 | 原材料 | 2050热轧卷 | kg | 37761370
|  |  | 1550酸轧 | 原材料 | 2050热轧精整卷 | kg | 830610
|  |  | 1550酸轧 | 辅助材料 | 酸洗工作辊 | kg | 187030
|  |  | 1550酸轧 | 辅助材料 | 酸洗中间辊 | kg | 123240
|  |  | 1550酸轧 | 辅助材料 | 酸洗支撑辊 | kg | 78330
|  |  | 1550酸轧 | 辅助材料 | DSR支承辊辊套 | kg | 0
|  |  | 1550酸轧 | 辅助材料 | 酸洗边丝 | kg | 1468390
|  |  | 1550酸轧 | 辅助材料 | 轧制油 | kg | 447520
|  |  | 1550酸轧 | 辅助材料 | 润滑油 | kg | 0
|  |  | 1550酸轧 | 辅助材料 | 润滑脂 | kg | 0
|  |  | 1550酸轧 | 辅助材料 | 氨 | kg | 0
|  |  | 1550酸轧 | 辅助材料 | 盐酸（30％） | kg | 7668700
|  |  | 1550酸轧 | 辅助材料 | 冷轧捆带 | kg | 98970
|  |  | 1550酸轧 | 辅助材料 | 捆带锁扣 | kg | 0
|  |  | 1420酸轧 | 产品 | 1420轧硬卷 | kg | 889825310
|  |  | 1420酸轧 | 副产品或固体废弃物 | 废钢 | kg | 19582800
|  |  | 1420酸轧 | 副产品或固体废弃物 | 氧化铁粉 | kg | 6666000
|  |  | 1420酸轧 | 副产品或固体废弃物 | 去能中串接水 | kg | 0
|  |  | 1420酸轧 | 副产品或固体废弃物 | 去能中含油废水 | kg | 0
|  |  | 1420酸轧 | 副产品或固体废弃物 | 含油泥饼 | kg | 3927000
|  |  | 1420酸轧 | 能源及能源介质 | 高炉煤气 | m3 | 10299073
|  |  | 1420酸轧 | 能源及能源介质 | 焦炉煤气 | m3 | 3527461
|  |  | 1420酸轧 | 能源及能源介质 | 转炉煤气 | m3 | 0
|  |  | 1420酸轧 | 能源及能源介质 | 电 | kWh | 105625930
|  |  | 1420酸轧 | 能源及能源介质 | 低压蒸汽 | kg | 48669000
|  |  | 1420酸轧 | 能源及能源介质 | 中压蒸汽 | kg | 0
|  |  | 1420酸轧 | 能源及能源介质 | 工业水 | kg | 199804070
|  |  | 1420酸轧 | 能源及能源介质 | 过滤水 | kg | 192236890
|  |  | 1420酸轧 | 能源及能源介质 | 纯水 | kg | 211538740
|  |  | 1420酸轧 | 能源及能源介质 | 软水 | kg | 0
|  |  | 1420酸轧 | 能源及能源介质 | 串接水 | kg | 0
|  |  | 1420酸轧 | 能源及能源介质 | 低压氧气 | m3 | 0
|  |  | 1420酸轧 | 能源及能源介质 | 高压氧气 | m3 | 0
|  |  | 1420酸轧 | 能源及能源介质 | 中压氮气 | m3 | 0
|  |  | 1420酸轧 | 能源及能源介质 | 高压氮气 | m3 | 0
|  |  | 1420酸轧 | 能源及能源介质 | 氩气 | m3 | 0
|  |  | 1420酸轧 | 能源及能源介质 | 氢气 | m3 | 0
|  |  | 1420酸轧 | 能源及能源介质 | 液化石油气 | m3 | 0
|  |  | 1420酸轧 | 能源及能源介质 | 液化天然气 | m3 | 0
|  |  | 1420酸轧 | 能源及能源介质 | 天然气 | m3 | 0
|  |  | 1420酸轧 | 能源及能源介质 | 外购电 | kWh | 0
|  |  | 1420酸轧 | 能源及能源介质 | 重油 | kg | 0
|  |  | 1420酸轧 | 能源及能源介质 | 柴油 | kg | 0
|  |  | 1420酸轧 | 原材料 | 外购热轧卷 | kg | 0
|  |  | 1420酸轧 | 原材料 | 2050热轧卷 | kg | 12526590
|  |  | 1420酸轧 | 原材料 | 1880热轧卷 | kg | 122224970
|  |  | 1420酸轧 | 原材料 | 1880热轧精整卷 | kg | 4996670
|  |  | 1420酸轧 | 原材料 | 1580热轧卷 | kg | 755961920
|  |  | 1420酸轧 | 原材料 | 1580热轧精整卷 | kg | 27083590
|  |  | 1420酸轧 | 原材料 | 2050热轧卷 | kg | 12526590
|  |  | 1420酸轧 | 原材料 | 2050热轧精整卷 | kg | 259700
|  |  | 1420酸轧 | 辅助材料 | 酸洗工作辊 | kg | 147360
|  |  | 1420酸轧 | 辅助材料 | 酸洗中间辊 | kg | 72920
|  |  | 1420酸轧 | 辅助材料 | 酸洗支撑辊 | kg | 112580
|  |  | 1420酸轧 | 辅助材料 | DSR支承辊辊套 | kg | 0
|  |  | 1420酸轧 | 辅助材料 | 酸洗边丝 | kg | 1041850
|  |  | 1420酸轧 | 辅助材料 | 轧制油 | kg | 586630
|  |  | 1420酸轧 | 辅助材料 | 润滑油 | kg | 0
|  |  | 1420酸轧 | 辅助材料 | 润滑脂 | kg | 0
|  |  | 1420酸轧 | 辅助材料 | 氨 | kg | 0
|  |  | 1420酸轧 | 辅助材料 | 盐酸（30％） | kg | 6768290
|  |  | 1420酸轧 | 辅助材料 | 冷轧捆带 | kg | 29840
|  |  | 1420酸轧 | 辅助材料 | 捆带锁扣 | kg | 0
|  |  | 1730冷轧 | 产品 | 1730轧硬卷 | kg | 1992726310
|  |  | 1730冷轧 | 副产品或固体废弃物 | 废钢 | kg | 32012670
|  |  | 1730冷轧 | 副产品或固体废弃物 | 氧化铁粉 | kg | 15912000
|  |  | 1730冷轧 | 副产品或固体废弃物 | 去能中串接水 | kg | 0
|  |  | 1730冷轧 | 副产品或固体废弃物 | 去能中含油废水 | kg | 0
|  |  | 1730冷轧 | 能源及能源介质 | 高炉煤气 | m3 | 22992053
|  |  | 1730冷轧 | 能源及能源介质 | 焦炉煤气 | m3 | 8941354
|  |  | 1730冷轧 | 能源及能源介质 | 转炉煤气 | m3 | 0
|  |  | 1730冷轧 | 能源及能源介质 | 电 | kWh | 134827860
|  |  | 1730冷轧 | 能源及能源介质 | 低压蒸汽 | kg | 52928000
|  |  | 1730冷轧 | 能源及能源介质 | 中压蒸汽 | kg | 0
|  |  | 1730冷轧 | 能源及能源介质 | 工业水 | kg | 94352860
|  |  | 1730冷轧 | 能源及能源介质 | 过滤水 | kg | 0
|  |  | 1730冷轧 | 能源及能源介质 | 纯水 | kg | 452264090
|  |  | 1730冷轧 | 能源及能源介质 | 软水 | kg | 0
|  |  | 1730冷轧 | 能源及能源介质 | 串接水 | kg | 0
|  |  | 1730冷轧 | 能源及能源介质 | 低压氧气 | m3 | 0
|  |  | 1730冷轧 | 能源及能源介质 | 高压氧气 | m3 | 0
|  |  | 1730冷轧 | 能源及能源介质 | 中压氮气 | m3 | 0
|  |  | 1730冷轧 | 能源及能源介质 | 高压氮气 | m3 | 0
|  |  | 1730冷轧 | 能源及能源介质 | 氩气 | m3 | 0
|  |  | 1730冷轧 | 能源及能源介质 | 氢气 | m3 | 0
|  |  | 1730冷轧 | 能源及能源介质 | 液化石油气 | m3 | 0
|  |  | 1730冷轧 | 能源及能源介质 | 液化天然气 | m3 | 0
|  |  | 1730冷轧 | 能源及能源介质 | 天然气 | m3 | 0
|  |  | 1730冷轧 | 能源及能源介质 | 外购电 | kWh | 0
|  |  | 1730冷轧 | 能源及能源介质 | 重油 | kg | 0
|  |  | 1730冷轧 | 能源及能源介质 | 柴油 | kg | 0
|  |  | 1730冷轧 | 原材料 | 外购热轧卷 | kg | 11057280
|  |  | 1730冷轧 | 原材料 | 热轧常化卷 | kg | 0
|  |  | 1730冷轧 | 原材料 | 1880热轧卷 | kg | 1603870210
|  |  | 1730冷轧 | 原材料 | 1880热轧精整卷 | kg | 100668900
|  |  | 1730冷轧 | 原材料 | 1580热轧卷 | kg | 45078440
|  |  | 1730冷轧 | 原材料 | 1580热轧精整卷 | kg | 2224060
|  |  | 1730冷轧 | 原材料 | 2050热轧卷 | kg | 256583280
|  |  | 1730冷轧 | 原材料 | 2050热轧精整卷 | kg | 6321120
|  |  | 1730冷轧 | 辅助材料 | 酸洗工作辊 | kg | 188890
|  |  | 1730冷轧 | 辅助材料 | 酸洗中间辊 | kg | 135370
|  |  | 1730冷轧 | 辅助材料 | 酸洗支撑辊 | kg | 120920
|  |  | 1730冷轧 | 辅助材料 | DSR支承辊辊套 | kg | 0
|  |  | 1730冷轧 | 辅助材料 | 酸洗边丝 | kg | 3112930
|  |  | 1730冷轧 | 辅助材料 | 轧制油 | kg | 2158510
|  |  | 1730冷轧 | 辅助材料 | 润滑油 | kg | 0
|  |  | 1730冷轧 | 辅助材料 | 润滑脂 | kg | 0
|  |  | 1730冷轧 | 辅助材料 | 氨 | kg | 0
|  |  | 1730冷轧 | 辅助材料 | 盐酸（30％） | kg | 5139450
|  |  | 1730冷轧 | 辅助材料 | 冷轧捆带 | kg | 0
|  |  | 1730冷轧 | 辅助材料 | 捆带锁扣 | kg | 0
|  |  | 1580热轧常化机组 | 产品 | 1580热轧常化卷 | kg | 249055030
|  |  | 1580热轧常化机组 | 副产品或固体废弃物 | 低压蒸汽 | kg | 0
|  |  | 1580热轧常化机组 | 副产品或固体废弃物 | 回收乳化液 | kg | 0
|  |  | 1580热轧常化机组 | 副产品或固体废弃物 | 废油 | kg | 0
|  |  | 1580热轧常化机组 | 副产品或固体废弃物 | 废钢 | kg | 727150
|  |  | 1580热轧常化机组 | 副产品或固体废弃物 | 氧化铁皮 | kg | 0
|  |  | 1580热轧常化机组 | 副产品或固体废弃物 | 废耐材 | kg | 0
|  |  | 1580热轧常化机组 | 副产品或固体废弃物 | 去能中串接水 | kg | 0
|  |  | 1580热轧常化机组 | 副产品或固体废弃物 | 含油泥饼 | kg | 0
|  |  | 1580热轧常化机组 | 副产品或固体废弃物 | 除尘灰浆 | kg | 0
|  |  | 1580热轧常化机组 | 副产品或固体废弃物 | 炉渣 | kg | 0
|  |  | 1580热轧常化机组 | 副产品或固体废弃物 | 去能中含油废水 | kg | 0
|  |  | 1580热轧常化机组 | 能源及能源介质 | 高炉煤气 | m3 | 0
|  |  | 1580热轧常化机组 | 能源及能源介质 | 焦炉煤气 | m3 | 10969320
|  |  | 1580热轧常化机组 | 能源及能源介质 | 转炉煤气 | m3 | 0
|  |  | 1580热轧常化机组 | 能源及能源介质 | 电 | kWh | 10179700
|  |  | 1580热轧常化机组 | 能源及能源介质 | 低压蒸汽 | kg | 1396000
|  |  | 1580热轧常化机组 | 能源及能源介质 | 中压蒸汽 | kg | 0
|  |  | 1580热轧常化机组 | 能源及能源介质 | 工业水 | kg | 46447000
|  |  | 1580热轧常化机组 | 能源及能源介质 | 过滤水 | kg | 0
|  |  | 1580热轧常化机组 | 能源及能源介质 | 纯水 | kg | 0
|  |  | 1580热轧常化机组 | 能源及能源介质 | 软水 | kg | 0
|  |  | 1580热轧常化机组 | 能源及能源介质 | 串接水 | kg | 0
|  |  | 1580热轧常化机组 | 能源及能源介质 | 低压氧气 | m3 | 0
|  |  | 1580热轧常化机组 | 能源及能源介质 | 高压氧气 | m3 | 0
|  |  | 1580热轧常化机组 | 能源及能源介质 | 中压氮气 | m3 | 6201140
|  |  | 1580热轧常化机组 | 能源及能源介质 | 高压氮气 | m3 | 0
|  |  | 1580热轧常化机组 | 能源及能源介质 | 氩气 | m3 | 0
|  |  | 1580热轧常化机组 | 能源及能源介质 | 氢气 | m3 | 0
|  |  | 1580热轧常化机组 | 能源及能源介质 | 液化石油气 | m3 | 0
|  |  | 1580热轧常化机组 | 能源及能源介质 | 液化天然气 | m3 | 0
|  |  | 1580热轧常化机组 | 能源及能源介质 | 天然气 | m3 | 0
|  |  | 1580热轧常化机组 | 能源及能源介质 | 外购电 | kWh | 0
|  |  | 1580热轧常化机组 | 能源及能源介质 | 重油 | kg | 0
|  |  | 1580热轧常化机组 | 能源及能源介质 | 柴油 | kg | 0
|  |  | 1580热轧常化机组 | 原材料 | 外购板坯 | kg | 0
|  |  | 1580热轧常化机组 | 原材料 | 1880热轧卷 | kg | 74849790
|  |  | 1580热轧常化机组 | 原材料 | 1880热轧精整卷 | kg | 4132740
|  |  | 1580热轧常化机组 | 原材料 | 1580热轧卷 | kg | 158334660
|  |  | 1580热轧常化机组 | 原材料 | 1580热轧精整卷 | kg | 12748840
|  |  | 1580热轧常化机组 | 辅助材料 | 轧辊 | kg | 0
|  |  | 1580热轧常化机组 | 辅助材料 | 砂轮片 | 片 | 0
|  |  | 1580热轧常化机组 | 辅助材料 | 轧制油 | kg | 0
|  |  | 1580热轧常化机组 | 辅助材料 | 润滑油 | kg | 0
|  |  | 1580热轧常化机组 | 辅助材料 | 润滑脂 | kg | 0
|  |  | 1580热轧常化机组 | 辅助材料 | 氢化钙 | kg | 0
|  |  | 1580热轧常化机组 | 辅助材料 | 水处理药剂 | kg | 0
|  |  | 1580热轧常化机组 | 辅助材料 | 捆带锁扣 | kg | 0
|  |  | 2050热轧 | 产品 | 2050热轧卷 | kg | 5475441490
|  |  | 2050热轧 | 副产品或固体废弃物 | 低压蒸汽 | kg | 100168000
|  |  | 2050热轧 | 副产品或固体废弃物 | 回收乳化液 | kg | 0
|  |  | 2050热轧 | 副产品或固体废弃物 | 废油 | kg | 0
|  |  | 2050热轧 | 副产品或固体废弃物 | 废钢 | kg | 41369250
|  |  | 2050热轧 | 副产品或固体废弃物 | 氧化铁皮 | kg | 60012200
|  |  | 2050热轧 | 副产品或固体废弃物 | 废耐材 | kg | 0
|  |  | 2050热轧 | 副产品或固体废弃物 | 去能中串接水 | kg | 0
|  |  | 2050热轧 | 副产品或固体废弃物 | 含油泥饼 | kg | 8350000
|  |  | 2050热轧 | 副产品或固体废弃物 | 除尘灰浆 | kg | 48000
|  |  | 2050热轧 | 副产品或固体废弃物 | 炉渣(熔渣) | kg | 0
|  |  | 2050热轧 | 副产品或固体废弃物 | 去能中含油废水 | kg | 0
|  |  | 2050热轧 | 能源及能源介质 | 高炉煤气 | m3 | 209004000
|  |  | 2050热轧 | 能源及能源介质 | 焦炉煤气 | m3 | 223845000
|  |  | 2050热轧 | 能源及能源介质 | 转炉煤气 | m3 | 172352000
|  |  | 2050热轧 | 能源及能源介质 | 电 | kWh | 497005710
|  |  | 2050热轧 | 能源及能源介质 | 低压蒸汽 | kg | 25432000
|  |  | 2050热轧 | 能源及能源介质 | 中压蒸汽 | kg | 0
|  |  | 2050热轧 | 能源及能源介质 | 工业水 | kg | 1321312000
|  |  | 2050热轧 | 能源及能源介质 | 过滤水 | kg | 0
|  |  | 2050热轧 | 能源及能源介质 | 纯水 | kg | 162689000
|  |  | 2050热轧 | 能源及能源介质 | 软水 | kg | 0
|  |  | 2050热轧 | 能源及能源介质 | 串接水 | kg | 0
|  |  | 2050热轧 | 能源及能源介质 | 低压氧气 | m3 | 0
|  |  | 2050热轧 | 能源及能源介质 | 高压氧气 | m3 | 245370
|  |  | 2050热轧 | 能源及能源介质 | 中压氮气 | m3 | 440060
|  |  | 2050热轧 | 能源及能源介质 | 高压氮气 | m3 | 0
|  |  | 2050热轧 | 能源及能源介质 | 氩气 | m3 | 0
|  |  | 2050热轧 | 能源及能源介质 | 氢气 | m3 | 0
|  |  | 2050热轧 | 能源及能源介质 | 液化石油气 | m3 | 0
|  |  | 2050热轧 | 能源及能源介质 | 液化天然气 | m3 | 0
|  |  | 2050热轧 | 能源及能源介质 | 天然气 | m3 | 0
|  |  | 2050热轧 | 能源及能源介质 | 外购电 | kWh | 0
|  |  | 2050热轧 | 能源及能源介质 | 重油 | kg | 0
|  |  | 2050热轧 | 能源及能源介质 | 柴油 | kg | 0
|  |  | 2050热轧 | 原材料 | 外购板坯 | kg | 15255900
|  |  | 2050热轧 | 原材料 | 中厚板板坯 | kg | 20152210
|  |  | 2050热轧 | 原材料 | 宽厚板连铸坯 | kg | 596113300
|  |  | 2050热轧 | 原材料 | 初轧板坯 | kg | 203740
|  |  | 2050热轧 | 原材料 | 2#连铸坯 | kg | 324673670
|  |  | 2050热轧 | 原材料 | 1#连铸坯 | kg | 4538022010
|  |  | 2050热轧 | 原材料 | 不锈钢板坯 | kg | 19890
|  |  | 2050热轧 | 原材料 | 梅钢板坯 | kg | 61749420
|  |  | 2050热轧 | 辅助材料 | 热轧轧辊 | kg | 2116340
|  |  | 2050热轧 | 辅助材料 | 热轧轧制油 | kg | 442250
|  |  | 2050热轧 | 辅助材料 | 油 | kg | 0
|  |  | 2050热轧 | 辅助材料 | 脂 | kg | 0
|  |  | 2050热轧 | 辅助材料 | 氢化钙 | kg | 0
|  |  | 2050热轧 | 辅助材料 | 水处理药剂 | kg | 0
|  |  | 2050热轧 | 辅助材料 | 捆带锁扣 | kg | 0
|  |  | 2050精整 | 产品 | 2050热轧精整卷 | kg | 914351380
|  |  | 2050精整 | 副产品或固体废弃物 | 废钢 | kg | 9836030
|  |  | 2050精整 | 能源及能源介质 | 电 | kWh | 10187390
|  |  | 2050精整 | 原材料 | 1880热轧卷 | kg | 57127760
|  |  | 2050精整 | 原材料 | 1580热轧卷 | kg | 399460
|  |  | 2050精整 | 原材料 | 2050热轧卷 | kg | 866660180
|  |  | 2050合 | 产品 | 2050热轧卷 | kg | 2889043930
|  |  | 2050合 | 副产品或固体废弃物 | 低压蒸汽 | kg | 0
|  |  | 2050合 | 副产品或固体废弃物 | 回收乳化液 | kg | 0
|  |  | 2050合 | 副产品或固体废弃物 | 废油 | kg | 0
|  |  | 2050合 | 副产品或固体废弃物 | 废钢 | kg | 0
|  |  | 2050合 | 副产品或固体废弃物 | 氧化铁皮 | kg | 0
|  |  | 2050合 | 副产品或固体废弃物 | 废耐材 | kg | 0
|  |  | 2050合 | 副产品或固体废弃物 | 去能中串接水 | kg | 0
|  |  | 2050合 | 副产品或固体废弃物 | 含油泥饼 | kg | 0
|  |  | 2050合 | 副产品或固体废弃物 | 除尘灰浆 | kg | 0
|  |  | 2050合 | 副产品或固体废弃物 | 炉渣 | kg | 0
|  |  | 2050合 | 副产品或固体废弃物 | 去能中含油废水 | kg | 0
|  |  | 2050合 | 能源及能源介质 | 高炉煤气 | m3 | 0
|  |  | 2050合 | 能源及能源介质 | 焦炉煤气 | m3 | 0
|  |  | 2050合 | 能源及能源介质 | 转炉煤气 | m3 | 0
|  |  | 2050合 | 能源及能源介质 | 电 | kWh | 0
|  |  | 2050合 | 能源及能源介质 | 低压蒸汽 | kg | 0
|  |  | 2050合 | 能源及能源介质 | 中压蒸汽 | kg | 0
|  |  | 2050合 | 能源及能源介质 | 工业水 | kg | 0
|  |  | 2050合 | 能源及能源介质 | 过滤水 | kg | 0
|  |  | 2050合 | 能源及能源介质 | 纯水 | kg | 0
|  |  | 2050合 | 能源及能源介质 | 软水 | kg | 0
|  |  | 2050合 | 能源及能源介质 | 串接水 | kg | 0
|  |  | 2050合 | 能源及能源介质 | 低压氧气 | m3 | 0
|  |  | 2050合 | 能源及能源介质 | 高压氧气 | m3 | 0
|  |  | 2050合 | 能源及能源介质 | 中压氮气 | m3 | 0
|  |  | 2050合 | 能源及能源介质 | 高压氮气 | m3 | 0
|  |  | 2050合 | 能源及能源介质 | 氩气 | m3 | 0
|  |  | 2050合 | 能源及能源介质 | 氢气 | m3 | 0
|  |  | 2050合 | 能源及能源介质 | 液化石油气 | m3 | 0
|  |  | 2050合 | 能源及能源介质 | 液化天然气 | m3 | 0
|  |  | 2050合 | 能源及能源介质 | 天然气 | m3 | 0
|  |  | 2050合 | 能源及能源介质 | 外购电 | kWh | 0
|  |  | 2050合 | 能源及能源介质 | 重油 | kg | 0
|  |  | 2050合 | 能源及能源介质 | 柴油 | kg | 0
|  |  | 1580热轧 | 产品 | 1580热轧卷 | kg | 2887208330
|  |  | 1580热轧 | 副产品或固体废弃物 | 低压蒸汽 | kg | 0
|  |  | 1580热轧 | 副产品或固体废弃物 | 回收乳化液 | kg | 0
|  |  | 1580热轧 | 副产品或固体废弃物 | 废油 | kg | 0
|  |  | 1580热轧 | 副产品或固体废弃物 | 废钢 | kg | 19933790
|  |  | 1580热轧 | 副产品或固体废弃物 | 氧化铁皮 | kg | 17950710
|  |  | 1580热轧 | 副产品或固体废弃物 | 废耐材 | kg | 0
|  |  | 1580热轧 | 副产品或固体废弃物 | 去能中串接水 | kg | 0
|  |  | 1580热轧 | 副产品或固体废弃物 | 含油泥饼 | kg | 5276000
|  |  | 1580热轧 | 副产品或固体废弃物 | 除尘灰浆 | kg | 0
|  |  | 1580热轧 | 副产品或固体废弃物 | 炉渣 | kg | 0
|  |  | 1580热轧 | 副产品或固体废弃物 | 去能中含油废水 | kg | 0
|  |  | 1580热轧 | 能源及能源介质 | 高炉煤气 | m3 | 131215000
|  |  | 1580热轧 | 能源及能源介质 | 焦炉煤气 | m3 | 99392000
|  |  | 1580热轧 | 能源及能源介质 | 转炉煤气 | m3 | 98605000
|  |  | 1580热轧 | 能源及能源介质 | 电 | kWh | 348321780
|  |  | 1580热轧 | 能源及能源介质 | 低压蒸汽 | kg | 6700000
|  |  | 1580热轧 | 能源及能源介质 | 中压蒸汽 | kg | 0
|  |  | 1580热轧 | 能源及能源介质 | 工业水 | kg | 700175000
|  |  | 1580热轧 | 能源及能源介质 | 过滤水 | kg | 261016000
|  |  | 1580热轧 | 能源及能源介质 | 纯水 | kg | 0
|  |  | 1580热轧 | 能源及能源介质 | 软水 | kg | 0
|  |  | 1580热轧 | 能源及能源介质 | 串接水 | kg | 0
|  |  | 1580热轧 | 能源及能源介质 | 低压氧气 | m3 | 0
|  |  | 1580热轧 | 能源及能源介质 | 高压氧气 | m3 | 0
|  |  | 1580热轧 | 能源及能源介质 | 中压氮气 | m3 | 1832400
|  |  | 1580热轧 | 能源及能源介质 | 高压氮气 | m3 | 0
|  |  | 1580热轧 | 能源及能源介质 | 氩气 | m3 | 0
|  |  | 1580热轧 | 能源及能源介质 | 氢气 | m3 | 0
|  |  | 1580热轧 | 能源及能源介质 | 液化石油气 | m3 | 0
|  |  | 1580热轧 | 能源及能源介质 | 液化天然气 | m3 | 0
|  |  | 1580热轧 | 能源及能源介质 | 天然气 | m3 | 0
|  |  | 1580热轧 | 能源及能源介质 | 外购电 | kWh | 0
|  |  | 1580热轧 | 能源及能源介质 | 重油 | kg | 0
|  |  | 1580热轧 | 能源及能源介质 | 柴油 | kg | 0
|  |  | 1580热轧 | 原材料 | 外购板坯 | kg | 0
|  |  | 1580热轧 | 原材料 | 中厚板板坯 | kg | 0
|  |  | 1580热轧 | 原材料 | 宽厚板连铸坯 | kg | 2332780
|  |  | 1580热轧 | 原材料 | 初轧板坯 | kg | 0
|  |  | 1580热轧 | 原材料 | 2#连铸坯 | kg | 2873399780
|  |  | 1580热轧 | 原材料 | 1#连铸坯 | kg | 19334660
|  |  | 1580热轧 | 原材料 | 梅钢板坯 | kg | 35066420
|  |  | 1580热轧 | 辅助材料 | 热轧轧辊 | kg | 1260190
|  |  | 1580热轧 | 辅助材料 | 热轧轧制油 | kg | 117820
|  |  | 1580精整 | 产品 | 1580热轧精整卷 | kg | 174243840
|  |  | 1580精整 | 副产品或固体废弃物 | 废钢 | kg | 7404230
|  |  | 1580精整 | 能源及能源介质 | 电 | kWh | 8911620
|  |  | 1580精整 | 原材料 | 1880热轧卷 | kg | 9851160
|  |  | 1580精整 | 原材料 | 1580热轧卷 | kg | 167366670
|  |  | 1580精整 | 原材料 | 2050热轧卷 | kg | 4430240
|  |  | 1580合 | 产品 | 1580热轧卷 | kg | 1418961910
|  |  | 1580合 | 副产品或固体废弃物 | 低压蒸汽 | kg | 0
|  |  | 1580合 | 副产品或固体废弃物 | 回收乳化液 | kg | 0
|  |  | 1580合 | 副产品或固体废弃物 | 废油 | kg | 0
|  |  | 1580合 | 副产品或固体废弃物 | 废钢 | kg | 0
|  |  | 1580合 | 副产品或固体废弃物 | 氧化铁皮 | kg | 0
|  |  | 1580合 | 副产品或固体废弃物 | 废耐材 | kg | 0
|  |  | 1580合 | 副产品或固体废弃物 | 去能中串接水 | kg | 0
|  |  | 1580合 | 副产品或固体废弃物 | 含油泥饼 | kg | 0
|  |  | 1580合 | 副产品或固体废弃物 | 除尘灰浆 | kg | 0
|  |  | 1580合 | 副产品或固体废弃物 | 炉渣 | kg | 0
|  |  | 1580合 | 副产品或固体废弃物 | 去能中含油废水 | kg | 0
|  |  | 1580合 | 能源及能源介质 | 高炉煤气 | m3 | 0
|  |  | 1580合 | 能源及能源介质 | 焦炉煤气 | m3 | 0
|  |  | 1580合 | 能源及能源介质 | 转炉煤气 | m3 | 0
|  |  | 1580合 | 能源及能源介质 | 电 | kWh | 0
|  |  | 1580合 | 能源及能源介质 | 低压蒸汽 | kg | 0
|  |  | 1580合 | 能源及能源介质 | 中压蒸汽 | kg | 0
|  |  | 1580合 | 能源及能源介质 | 工业水 | kg | 0
|  |  | 1580合 | 能源及能源介质 | 过滤水 | kg | 0
|  |  | 1580合 | 能源及能源介质 | 纯水 | kg | 0
|  |  | 1580合 | 能源及能源介质 | 软水 | kg | 0
|  |  | 1580合 | 能源及能源介质 | 串接水 | kg | 0
|  |  | 1580合 | 能源及能源介质 | 低压氧气 | m3 | 0
|  |  | 1580合 | 能源及能源介质 | 高压氧气 | m3 | 0
|  |  | 1580合 | 能源及能源介质 | 中压氮气 | m3 | 0
|  |  | 1580合 | 能源及能源介质 | 高压氮气 | m3 | 0
|  |  | 1580合 | 能源及能源介质 | 氩气 | m3 | 0
|  |  | 1580合 | 能源及能源介质 | 氢气 | m3 | 0
|  |  | 1580合 | 能源及能源介质 | 液化石油气 | m3 | 0
|  |  | 1580合 | 能源及能源介质 | 液化天然气 | m3 | 0
|  |  | 1580合 | 能源及能源介质 | 天然气 | m3 | 0
|  |  | 1580合 | 能源及能源介质 | 外购电 | kWh | 0
|  |  | 1580合 | 能源及能源介质 | 重油 | kg | 0
|  |  | 1580合 | 能源及能源介质 | 柴油 | kg | 0
|  |  | 1880热轧 | 产品 | 1880热轧卷 | kg | 3756607410
|  |  | 1880热轧 | 副产品或固体废弃物 | 低压蒸汽 | kg | 214672000
|  |  | 1880热轧 | 副产品或固体废弃物 | 回收乳化液 | kg | 0
|  |  | 1880热轧 | 副产品或固体废弃物 | 废油 | kg | 0
|  |  | 1880热轧 | 副产品或固体废弃物 | 废钢 | kg | 24480680
|  |  | 1880热轧 | 副产品或固体废弃物 | 氧化铁皮 | kg | 21021910
|  |  | 1880热轧 | 副产品或固体废弃物 | 废耐材 | kg | 0
|  |  | 1880热轧 | 副产品或固体废弃物 | 去能中串接水 | kg | 0
|  |  | 1880热轧 | 副产品或固体废弃物 | 含油泥饼 | kg | 3888000
|  |  | 1880热轧 | 副产品或固体废弃物 | 除尘灰浆 | kg | 0
|  |  | 1880热轧 | 副产品或固体废弃物 | 炉渣 | kg | 0
|  |  | 1880热轧 | 副产品或固体废弃物 | 去能中含油废水 | kg | 0
|  |  | 1880热轧 | 能源及能源介质 | 高炉煤气 | m3 | 139653000
|  |  | 1880热轧 | 能源及能源介质 | 焦炉煤气 | m3 | 149339000
|  |  | 1880热轧 | 能源及能源介质 | 转炉煤气 | m3 | 170283000
|  |  | 1880热轧 | 能源及能源介质 | 电 | kWh | 451201170
|  |  | 1880热轧 | 能源及能源介质 | 低压蒸汽 | kg | 15782000
|  |  | 1880热轧 | 能源及能源介质 | 中压蒸汽 | kg | 0
|  |  | 1880热轧 | 能源及能源介质 | 工业水 | kg | 1214254000
|  |  | 1880热轧 | 能源及能源介质 | 过滤水 | kg | 0
|  |  | 1880热轧 | 能源及能源介质 | 纯水 | kg | 296582000
|  |  | 1880热轧 | 能源及能源介质 | 软水 | kg | 0
|  |  | 1880热轧 | 能源及能源介质 | 串接水 | kg | 0
|  |  | 1880热轧 | 能源及能源介质 | 低压氧气 | m3 | 0
|  |  | 1880热轧 | 能源及能源介质 | 高压氧气 | m3 | 56580
|  |  | 1880热轧 | 能源及能源介质 | 中压氮气 | m3 | 2043870
|  |  | 1880热轧 | 能源及能源介质 | 高压氮气 | m3 | 0
|  |  | 1880热轧 | 能源及能源介质 | 氩气 | m3 | 0
|  |  | 1880热轧 | 能源及能源介质 | 氢气 | m3 | 0
|  |  | 1880热轧 | 能源及能源介质 | 液化石油气 | m3 | 0
|  |  | 1880热轧 | 能源及能源介质 | 液化天然气 | m3 | 0
|  |  | 1880热轧 | 能源及能源介质 | 天然气 | m3 | 3897942
|  |  | 1880热轧 | 能源及能源介质 | 外购电 | kWh | 0
|  |  | 1880热轧 | 能源及能源介质 | 重油 | kg | 0
|  |  | 1880热轧 | 能源及能源介质 | 柴油 | kg | 0
|  |  | 1880热轧 | 原材料 | 外购板坯 | kg | 1612070
|  |  | 1880热轧 | 原材料 | 中厚板板坯 | kg | 60700
|  |  | 1880热轧 | 原材料 | 宽厚板连铸坯 | kg | 27697130
|  |  | 1880热轧 | 原材料 | 初轧板坯 | kg | 0
|  |  | 1880热轧 | 原材料 | 2#连铸坯 | kg | 3241527630
|  |  | 1880热轧 | 原材料 | 1#连铸坯 | kg | 451042790
|  |  | 1880热轧 | 原材料 | 梅钢板坯 | kg | 89300780
|  |  | 1880热轧 | 辅助材料 | 热轧轧辊 | kg | 1198210
|  |  | 1880热轧 | 辅助材料 | 热轧轧制油 | kg | 281420
|  |  | 1880精整 | 产品 | 1880热轧精整卷 | kg | 303659550
|  |  | 1880精整 | 副产品或固体废弃物 | 废钢 | kg | 6859330
|  |  | 1880精整 | 能源及能源介质 | 电 | kWh | 1998830
|  |  | 1880精整 | 原材料 | 1880热轧卷 | kg | 305651180
|  |  | 1880精整 | 原材料 | 1580热轧卷 | kg | 43870
|  |  | 1880精整 | 原材料 | 2050热轧卷 | kg | 4823840
|  |  | 1880合 | 产品 | 1880热轧卷 | kg | 1888964530
|  |  | 1880合 | 副产品或固体废弃物 | 低压蒸汽 | kg | 0
|  |  | 1880合 | 副产品或固体废弃物 | 回收乳化液 | kg | 0
|  |  | 1880合 | 副产品或固体废弃物 | 废油 | kg | 0
|  |  | 1880合 | 副产品或固体废弃物 | 废钢 | kg | 0
|  |  | 1880合 | 副产品或固体废弃物 | 氧化铁皮 | kg | 0
|  |  | 1880合 | 副产品或固体废弃物 | 废耐材 | kg | 0
|  |  | 1880合 | 副产品或固体废弃物 | 去能中串接水 | kg | 0
|  |  | 1880合 | 副产品或固体废弃物 | 含油泥饼 | kg | 0
|  |  | 1880合 | 副产品或固体废弃物 | 除尘灰浆 | kg | 0
|  |  | 1880合 | 副产品或固体废弃物 | 炉渣 | kg | 0
|  |  | 1880合 | 副产品或固体废弃物 | 去能中含油废水 | kg | 0
|  |  | 1880合 | 能源及能源介质 | 高炉煤气 | m3 | 0
|  |  | 1880合 | 能源及能源介质 | 焦炉煤气 | m3 | 0
|  |  | 1880合 | 能源及能源介质 | 转炉煤气 | m3 | 0
|  |  | 1880合 | 能源及能源介质 | 电 | kWh | 0
|  |  | 1880合 | 能源及能源介质 | 低压蒸汽 | kg | 0
|  |  | 1880合 | 能源及能源介质 | 中压蒸汽 | kg | 0
|  |  | 1880合 | 能源及能源介质 | 工业水 | kg | 0
|  |  | 1880合 | 能源及能源介质 | 过滤水 | kg | 0
|  |  | 1880合 | 能源及能源介质 | 纯水 | kg | 0
|  |  | 1880合 | 能源及能源介质 | 软水 | kg | 0
|  |  | 1880合 | 能源及能源介质 | 串接水 | kg | 0
|  |  | 1880合 | 能源及能源介质 | 低压氧气 | m3 | 0
|  |  | 1880合 | 能源及能源介质 | 高压氧气 | m3 | 0
|  |  | 1880合 | 能源及能源介质 | 中压氮气 | m3 | 0
|  |  | 1880合 | 能源及能源介质 | 高压氮气 | m3 | 0
|  |  | 1880合 | 能源及能源介质 | 氩气 | m3 | 0
|  |  | 1880合 | 能源及能源介质 | 氢气 | m3 | 0
|  |  | 1880合 | 能源及能源介质 | 液化石油气 | m3 | 0
|  |  | 1880合 | 能源及能源介质 | 液化天然气 | m3 | 0
|  |  | 1880合 | 能源及能源介质 | 天然气 | m3 | 0
|  |  | 1880合 | 能源及能源介质 | 外购电 | kWh | 0
|  |  | 1880合 | 能源及能源介质 | 重油 | kg | 0
|  |  | 1880合 | 能源及能源介质 | 柴油 | kg | 0
|  |  | 厚板轧钢 | 产品 | 宽厚板 | kg | 1516650480
|  |  | 厚板轧钢 | 副产品或固体废弃物 | 氧化铁皮 | kg | 12478920
|  |  | 厚板轧钢 | 副产品或固体废弃物 | 废钢 | kg | 2097240
|  |  | 厚板轧钢 | 副产品或固体废弃物 | 去能中串接水 | kg | 0
|  |  | 厚板轧钢 | 副产品或固体废弃物 | 去能中含油废水 | kg | 0
|  |  | 厚板轧钢 | 能源及能源介质 | 高炉煤气 | m3 | 141073635
|  |  | 厚板轧钢 | 能源及能源介质 | 焦炉煤气 | m3 | 92946436
|  |  | 厚板轧钢 | 能源及能源介质 | 转炉煤气 | m3 | 0
|  |  | 厚板轧钢 | 能源及能源介质 | 电 | kWh | 191105830
|  |  | 厚板轧钢 | 能源及能源介质 | 低压蒸汽 | kg | 235000
|  |  | 厚板轧钢 | 能源及能源介质 | 中压蒸汽 | kg | 0
|  |  | 厚板轧钢 | 能源及能源介质 | 工业水 | kg | 1055953
|  |  | 厚板轧钢 | 能源及能源介质 | 过滤水 | kg | 0
|  |  | 厚板轧钢 | 能源及能源介质 | 纯水 | kg | 0
|  |  | 厚板轧钢 | 能源及能源介质 | 软水 | kg | 0
|  |  | 厚板轧钢 | 能源及能源介质 | 串接水 | kg | 0
|  |  | 厚板轧钢 | 能源及能源介质 | 低压氧气 | m3 | 0
|  |  | 厚板轧钢 | 能源及能源介质 | 高压氧气 | m3 | 789490
|  |  | 厚板轧钢 | 能源及能源介质 | 中压氮气 | m3 | 0
|  |  | 厚板轧钢 | 能源及能源介质 | 高压氮气 | m3 | 0
|  |  | 厚板轧钢 | 能源及能源介质 | 氩气 | m3 | 0
|  |  | 厚板轧钢 | 能源及能源介质 | 氢气 | m3 | 0
|  |  | 厚板轧钢 | 能源及能源介质 | 液化石油气 | m3 | 0
|  |  | 厚板轧钢 | 能源及能源介质 | 液化天然气 | m3 | 0
|  |  | 厚板轧钢 | 能源及能源介质 | 天然气 | m3 | 6625154.88
|  |  | 厚板轧钢 | 能源及能源介质 | 外购电 | kWh | 0
|  |  | 厚板轧钢 | 能源及能源介质 | 重油 | kg | 0
|  |  | 厚板轧钢 | 能源及能源介质 | 柴油 | kg | 0
|  |  | 厚板轧钢 | 原材料 | 钢锭 | kg | 0
|  |  | 厚板轧钢 | 原材料 | 1#连铸坯 | kg | 173120
|  |  | 厚板轧钢 | 原材料 | 宽厚板连铸坯 | kg | 1275167270
|  |  | 厚板轧钢 | 原材料 | 初轧板坯 | kg | 22256670
|  |  | 厚板轧钢 | 原材料 | 外购板坯 | kg | 237746160
|  |  | 厚板轧钢 | 原材料 | 外购钢锭 | kg | 75260
|  |  | 厚板轧钢 | 辅助材料 | 宽厚板油漆 | kg | 0
|  |  | 厚板轧钢 | 辅助材料 | 水处理药剂 | kg | 0
|  |  | 厚板轧钢 | 辅助材料 | 钢丸 | kg | 0
|  |  | 厚板轧钢 | 辅助材料 | 润滑油 | kg | 0
|  |  | 厚板轧钢 | 辅助材料 | 厚板轧辊 | kg | 0
|  |  | 厚板切割 | 产品 | 宽厚板切割板 | kg | 1360437370
|  |  | 厚板切割 | 副产品或固体废弃物 | 氧化铁皮 | kg | 0
|  |  | 厚板切割 | 副产品或固体废弃物 | 废钢 | kg | 142478260
|  |  | 厚板切割 | 副产品或固体废弃物 | 去能中串接水 | kg | 0
|  |  | 厚板切割 | 副产品或固体废弃物 | 去能中含油废水 | kg | 0
|  |  | 厚板切割 | 能源及能源介质 | 高炉煤气 | m3 | 0
|  |  | 厚板切割 | 能源及能源介质 | 焦炉煤气 | m3 | 0
|  |  | 厚板切割 | 能源及能源介质 | 转炉煤气 | m3 | 0
|  |  | 厚板切割 | 能源及能源介质 | 电 | kWh | 0
|  |  | 厚板切割 | 能源及能源介质 | 低压蒸汽 | kg | 0
|  |  | 厚板切割 | 能源及能源介质 | 中压蒸汽 | kg | 0
|  |  | 厚板切割 | 能源及能源介质 | 工业水 | kg | 0
|  |  | 厚板切割 | 能源及能源介质 | 过滤水 | kg | 0
|  |  | 厚板切割 | 能源及能源介质 | 纯水 | kg | 0
|  |  | 厚板切割 | 能源及能源介质 | 软水 | kg | 0
|  |  | 厚板切割 | 能源及能源介质 | 串接水 | kg | 0
|  |  | 厚板切割 | 能源及能源介质 | 低压氧气 | m3 | 0
|  |  | 厚板切割 | 能源及能源介质 | 高压氧气 | m3 | 0
|  |  | 厚板切割 | 能源及能源介质 | 中压氮气 | m3 | 0
|  |  | 厚板切割 | 能源及能源介质 | 高压氮气 | m3 | 0
|  |  | 厚板切割 | 能源及能源介质 | 氩气 | m3 | 0
|  |  | 厚板切割 | 能源及能源介质 | 氢气 | m3 | 0
|  |  | 厚板切割 | 能源及能源介质 | 液化石油气 | m3 | 0
|  |  | 厚板切割 | 能源及能源介质 | 液化天然气 | m3 | 0
|  |  | 厚板切割 | 能源及能源介质 | 天然气 | m3 | 0
|  |  | 厚板切割 | 能源及能源介质 | 外购电 | kWh | 0
|  |  | 厚板切割 | 能源及能源介质 | 重油 | kg | 0
|  |  | 厚板切割 | 能源及能源介质 | 柴油 | kg | 0
|  |  | 厚板切割 | 原材料 | 宽厚板 | kg | 1512449920
|  |  | 厚板合 | 产品 | 宽厚板 | kg | 735673810
|  |  | 厚板合 | 副产品或固体废弃物 | 氧化铁皮 | kg | 0
|  |  | 厚板合 | 副产品或固体废弃物 | 废钢 | kg | 0
|  |  | 厚板合 | 副产品或固体废弃物 | 去能中串接水 | kg | 0
|  |  | 厚板合 | 副产品或固体废弃物 | 去能中含油废水 | kg | 0
|  |  | 厚板合 | 能源及能源介质 | 高炉煤气 | m3 | 0
|  |  | 厚板合 | 能源及能源介质 | 焦炉煤气 | m3 | 0
|  |  | 厚板合 | 能源及能源介质 | 转炉煤气 | m3 | 0
|  |  | 厚板合 | 能源及能源介质 | 电 | kWh | 0
|  |  | 厚板合 | 能源及能源介质 | 低压蒸汽 | kg | 0
|  |  | 厚板合 | 能源及能源介质 | 中压蒸汽 | kg | 0
|  |  | 厚板合 | 能源及能源介质 | 工业水 | kg | 0
|  |  | 厚板合 | 能源及能源介质 | 过滤水 | kg | 0
|  |  | 厚板合 | 能源及能源介质 | 纯水 | kg | 0
|  |  | 厚板合 | 能源及能源介质 | 软水 | kg | 0
|  |  | 厚板合 | 能源及能源介质 | 串接水 | kg | 0
|  |  | 厚板合 | 能源及能源介质 | 低压氧气 | m3 | 0
|  |  | 厚板合 | 能源及能源介质 | 高压氧气 | m3 | 0
|  |  | 厚板合 | 能源及能源介质 | 中压氮气 | m3 | 0
|  |  | 厚板合 | 能源及能源介质 | 高压氮气 | m3 | 0
|  |  | 厚板合 | 能源及能源介质 | 氩气 | m3 | 0
|  |  | 厚板合 | 能源及能源介质 | 氢气 | m3 | 0
|  |  | 厚板合 | 能源及能源介质 | 液化石油气 | m3 | 0
|  |  | 厚板合 | 能源及能源介质 | 液化天然气 | m3 | 0
|  |  | 厚板合 | 能源及能源介质 | 天然气 | m3 | 0
|  |  | 厚板合 | 能源及能源介质 | 外购电 | kWh | 0
|  |  | 厚板合 | 能源及能源介质 | 重油 | kg | 0
|  |  | 厚板合 | 能源及能源介质 | 柴油 | kg | 0
|  |  | 无缝钢管 | 产品 | 无缝钢管 | kg | 711847790
|  |  | 无缝钢管 | 副产品或固体废弃物 | 氧化铁皮 | kg | 8638250
|  |  | 无缝钢管 | 副产品或固体废弃物 | 氧气切割渣 | kg | 0
|  |  | 无缝钢管 | 副产品或固体废弃物 | 废钢 | kg | 0
|  |  | 无缝钢管 | 副产品或固体废弃物 | 低压蒸汽 | kg | 73965000
|  |  | 无缝钢管 | 副产品或固体废弃物 | 废油 | kg | 0
|  |  | 无缝钢管 | 副产品或固体废弃物 | 去能中串接水 | kg | 0
|  |  | 无缝钢管 | 副产品或固体废弃物 | 去能中含油废水 | kg | 0
|  |  | 无缝钢管 | 能源及能源介质 | 高炉煤气 | m3 | 144936000
|  |  | 无缝钢管 | 能源及能源介质 | 焦炉煤气 | m3 | 114555000
|  |  | 无缝钢管 | 能源及能源介质 | 转炉煤气 | m3 | 24609000
|  |  | 无缝钢管 | 能源及能源介质 | 电 | kWh | 214685100
|  |  | 无缝钢管 | 能源及能源介质 | 低压蒸汽 | kg | 11510000
|  |  | 无缝钢管 | 能源及能源介质 | 中压蒸汽 | kg | 0
|  |  | 无缝钢管 | 能源及能源介质 | 工业水 | kg | 1962904000
|  |  | 无缝钢管 | 能源及能源介质 | 过滤水 | kg | 0
|  |  | 无缝钢管 | 能源及能源介质 | 纯水 | kg | 0
|  |  | 无缝钢管 | 能源及能源介质 | 软水 | kg | 0
|  |  | 无缝钢管 | 能源及能源介质 | 串接水 | kg | 0
|  |  | 无缝钢管 | 能源及能源介质 | 低压氧气 | m3 | 0
|  |  | 无缝钢管 | 能源及能源介质 | 高压氧气 | m3 | 0
|  |  | 无缝钢管 | 能源及能源介质 | 中压氮气 | m3 | 8500000
|  |  | 无缝钢管 | 能源及能源介质 | 高压氮气 | m3 | 3473200
|  |  | 无缝钢管 | 能源及能源介质 | 氩气 | m3 | 0
|  |  | 无缝钢管 | 能源及能源介质 | 氢气 | m3 | 0
|  |  | 无缝钢管 | 能源及能源介质 | 液化石油气 | m3 | 0
|  |  | 无缝钢管 | 能源及能源介质 | 液化天然气 | m3 | 0
|  |  | 无缝钢管 | 能源及能源介质 | 天然气 | m3 | 0
|  |  | 无缝钢管 | 能源及能源介质 | 外购电 | kWh | 0
|  |  | 无缝钢管 | 能源及能源介质 | 重油 | kg | 0
|  |  | 无缝钢管 | 能源及能源介质 | 柴油 | kg | 0
|  |  | 无缝钢管 | 原材料 | 初轧圆坯 | kg | 27988750
|  |  | 无缝钢管 | 原材料 | 电炉圆坯 | kg | 768129540
|  |  | 高线 | 产品 | 高速线材 | kg | 546872950
|  |  | 高线 | 副产品或固体废弃物 | 氧化铁皮 | kg | 3607260
|  |  | 高线 | 副产品或固体废弃物 | 废钢 | kg | 13570680
|  |  | 高线 | 副产品或固体废弃物 | 去能中串接水 | kg | 0
|  |  | 高线 | 副产品或固体废弃物 | 去能中含油废水 | kg | 0
|  |  | 高线 | 能源及能源介质 | 高炉煤气 | m3 | 29067000
|  |  | 高线 | 能源及能源介质 | 焦炉煤气 | m3 | 22900000
|  |  | 高线 | 能源及能源介质 | 转炉煤气 | m3 | 4434000
|  |  | 高线 | 能源及能源介质 | 电 | kWh | 76780000
|  |  | 高线 | 能源及能源介质 | 低压蒸汽 | kg | 637000
|  |  | 高线 | 能源及能源介质 | 中压蒸汽 | kg | 0
|  |  | 高线 | 能源及能源介质 | 工业水 | kg | 88801000
|  |  | 高线 | 能源及能源介质 | 过滤水 | kg | 0
|  |  | 高线 | 能源及能源介质 | 纯水 | kg | 0
|  |  | 高线 | 能源及能源介质 | 软水 | kg | 0
|  |  | 高线 | 能源及能源介质 | 串接水 | kg | 0
|  |  | 高线 | 能源及能源介质 | 低压氧气 | m3 | 0
|  |  | 高线 | 能源及能源介质 | 高压氧气 | m3 | 0
|  |  | 高线 | 能源及能源介质 | 中压氮气 | m3 | 24000
|  |  | 高线 | 能源及能源介质 | 高压氮气 | m3 | 0
|  |  | 高线 | 能源及能源介质 | 氩气 | m3 | 0
|  |  | 高线 | 能源及能源介质 | 氢气 | m3 | 0
|  |  | 高线 | 能源及能源介质 | 液化石油气 | m3 | 0
|  |  | 高线 | 能源及能源介质 | 液化天然气 | m3 | 0
|  |  | 高线 | 能源及能源介质 | 天然气 | m3 | 0
|  |  | 高线 | 能源及能源介质 | 外购电 | kWh | 0
|  |  | 高线 | 能源及能源介质 | 重油 | kg | 0
|  |  | 高线 | 能源及能源介质 | 柴油 | kg | 0
|  |  | 高线 | 原材料 | 电炉连铸大方坯未精整 | kg | 86395320
|  |  | 高线 | 原材料 | 初轧已精整小方坯EAF | kg | 322602700
|  |  | 高线 | 原材料 | 初轧待精整小方坯 | kg | 151883450
|  |  | 高线 | 原材料 | 外购小方坯 | kg | 365060
|  |  | 高线 | 辅助材料 | 轧制油 | kg | 0
|  |  | 高线 | 辅助材料 | 线材轧辊 | kg | 140080
|  |  | 高线 | 辅助材料 | 线材辊环 | kg | 5750
|  |  | UOE | 产品 | UOE钢管 | kg | 171186430
|  |  | UOE | 产品 | 次品材 | kg | 1766480
|  |  | UOE | 副产品或固体废弃物 | 氧化铁皮 | kg | 2131110
|  |  | UOE | 副产品或固体废弃物 | 低压蒸汽 | kg | 0
|  |  | UOE | 副产品或固体废弃物 | 废钢 | kg | 0
|  |  | UOE | 副产品或固体废弃物 | UOE粉尘 | kg | 0
|  |  | UOE | 副产品或固体废弃物 | 水处理泥饼 | kg | 0
|  |  | UOE | 副产品或固体废弃物 | 回收乳化液 | kg | 0
|  |  | UOE | 副产品或固体废弃物 | 氧气切割渣 | kg | 0
|  |  | UOE | 副产品或固体废弃物 | UOE除尘灰 | kg | 0
|  |  | UOE | 副产品或固体废弃物 | 废油 | kg | 0
|  |  | UOE | 副产品或固体废弃物 | 去能中串接水 | kg | 0
|  |  | UOE | 副产品或固体废弃物 | 去能中含油废水 | kg | 0
|  |  | UOE | 能源及能源介质 | 高炉煤气 | m3 | 2093000
|  |  | UOE | 能源及能源介质 | 焦炉煤气 | m3 | 1634000
|  |  | UOE | 能源及能源介质 | 转炉煤气 | m3 | 321000
|  |  | UOE | 能源及能源介质 | 电 | kWh | 42852300
|  |  | UOE | 能源及能源介质 | 低压蒸汽 | kg | 2338000
|  |  | UOE | 能源及能源介质 | 中压蒸汽 | kg | 0
|  |  | UOE | 能源及能源介质 | 工业水 | kg | 202949000
|  |  | UOE | 能源及能源介质 | 过滤水 | kg | 0
|  |  | UOE | 能源及能源介质 | 纯水 | kg | 0
|  |  | UOE | 能源及能源介质 | 软水 | kg | 0
|  |  | UOE | 能源及能源介质 | 串接水 | kg | 0
|  |  | UOE | 能源及能源介质 | 低压氧气 | m3 | 0
|  |  | UOE | 能源及能源介质 | 高压氧气 | m3 | 0
|  |  | UOE | 能源及能源介质 | 中压氮气 | m3 | 0
|  |  | UOE | 能源及能源介质 | 高压氮气 | m3 | 0
|  |  | UOE | 能源及能源介质 | 氩气 | m3 | 0
|  |  | UOE | 能源及能源介质 | 氢气 | m3 | 0
|  |  | UOE | 能源及能源介质 | 液化石油气 | m3 | 0
|  |  | UOE | 能源及能源介质 | 液化天然气 | m3 | 0
|  |  | UOE | 能源及能源介质 | 天然气 | m3 | 105372
|  |  | UOE | 能源及能源介质 | 外购电 | kWh | 0
|  |  | UOE | 能源及能源介质 | 重油 | kg | 0
|  |  | UOE | 能源及能源介质 | 柴油 | kg | 0
|  |  | UOE | 原材料 | 宽厚板 | kg | 178395050
|  |  | HFW | 产品 | 管线管 | kg | 265214070
|  |  | HFW | 产品 | 结构管 | kg | 786530
|  |  | HFW | 产品 | 套管 | kg | 24997200
|  |  | HFW | 产品 | 车丝套管 | kg | 0
|  |  | HFW | 产品 | HFW成品 | kg | 290997820
|  |  | HFW | 产品 | 次品材 | kg | 3889180
|  |  | HFW | 副产品或固体废弃物 | 氧化铁皮 | kg | 6861200
|  |  | HFW | 副产品或固体废弃物 | 废钢 | kg | 0
|  |  | HFW | 副产品或固体废弃物 | 去能中串接水 | kg | 0
|  |  | HFW | 副产品或固体废弃物 | 去能中含油废水 | kg | 0
|  |  | HFW | 能源及能源介质 | 高炉煤气 | m3 | 16788000
|  |  | HFW | 能源及能源介质 | 焦炉煤气 | m3 | 13213000
|  |  | HFW | 能源及能源介质 | 转炉煤气 | m3 | 2799000
|  |  | HFW | 能源及能源介质 | 电 | kWh | 37490000
|  |  | HFW | 能源及能源介质 | 低压蒸汽 | kg | 2234000
|  |  | HFW | 能源及能源介质 | 中压蒸汽 | kg | 0
|  |  | HFW | 能源及能源介质 | 工业水 | kg | 160186000
|  |  | HFW | 能源及能源介质 | 过滤水 | kg | 0
|  |  | HFW | 能源及能源介质 | 纯水 | kg | 0
|  |  | HFW | 能源及能源介质 | 软水 | kg | 0
|  |  | HFW | 能源及能源介质 | 串接水 | kg | 0
|  |  | HFW | 能源及能源介质 | 低压氧气 | m3 | 0
|  |  | HFW | 能源及能源介质 | 高压氧气 | m3 | 0
|  |  | HFW | 能源及能源介质 | 中压氮气 | m3 | 0
|  |  | HFW | 能源及能源介质 | 高压氮气 | m3 | 0
|  |  | HFW | 能源及能源介质 | 氩气 | m3 | 0
|  |  | HFW | 能源及能源介质 | 氢气 | m3 | 0
|  |  | HFW | 能源及能源介质 | 液化石油气 | m3 | 0
|  |  | HFW | 能源及能源介质 | 液化天然气 | m3 | 0
|  |  | HFW | 能源及能源介质 | 天然气 | m3 | 0
|  |  | HFW | 能源及能源介质 | 外购电 | kWh | 0
|  |  | HFW | 能源及能源介质 | 重油 | kg | 0
|  |  | HFW | 能源及能源介质 | 柴油 | kg | 0
|  |  | HFW | 原材料 | 1580热轧卷 | kg | 285729500
|  |  | HFW | 原材料 | 2050热轧卷 | kg | 19720470
|  |  | HFW | 原材料 | 外购热轧卷 | kg | 0
|  |  | 初轧已精整小方坯EAF | 产品 | 初轧已精整小方坯EAF | kg | 326192430
|  |  | 初轧已精整小方坯EAF | 副产品或固体废弃物 | 废钢 | kg | 5677730
|  |  | 初轧已精整小方坯EAF | 副产品或固体废弃物 | 氧化铁皮 | kg | 0
|  |  | 初轧已精整小方坯EAF | 副产品或固体废弃物 | 低压蒸汽 | kg | 0
|  |  | 初轧已精整小方坯EAF | 副产品或固体废弃物 | 去能中串接水 | kg | 0
|  |  | 初轧已精整小方坯EAF | 副产品或固体废弃物 | 去能中含油废水 | kg | 0
|  |  | 初轧已精整小方坯EAF | 能源及能源介质 | 高炉煤气 | m3 | 0
|  |  | 初轧已精整小方坯EAF | 能源及能源介质 | 焦炉煤气 | m3 | 0
|  |  | 初轧已精整小方坯EAF | 能源及能源介质 | 转炉煤气 | m3 | 0
|  |  | 初轧已精整小方坯EAF | 能源及能源介质 | 电 | kWh | 0
|  |  | 初轧已精整小方坯EAF | 能源及能源介质 | 低压蒸汽 | kg | 0
|  |  | 初轧已精整小方坯EAF | 能源及能源介质 | 中压蒸汽 | kg | 0
|  |  | 初轧已精整小方坯EAF | 能源及能源介质 | 工业水 | kg | 0
|  |  | 初轧已精整小方坯EAF | 能源及能源介质 | 过滤水 | kg | 0
|  |  | 初轧已精整小方坯EAF | 能源及能源介质 | 纯水 | kg | 0
|  |  | 初轧已精整小方坯EAF | 能源及能源介质 | 软水 | kg | 0
|  |  | 初轧已精整小方坯EAF | 能源及能源介质 | 串接水 | kg | 0
|  |  | 初轧已精整小方坯EAF | 能源及能源介质 | 低压氧气 | m3 | 0
|  |  | 初轧已精整小方坯EAF | 能源及能源介质 | 高压氧气 | m3 | 1270204
|  |  | 初轧已精整小方坯EAF | 能源及能源介质 | 中压氮气 | m3 | 0
|  |  | 初轧已精整小方坯EAF | 能源及能源介质 | 高压氮气 | m3 | 0
|  |  | 初轧已精整小方坯EAF | 能源及能源介质 | 氩气 | m3 | 0
|  |  | 初轧已精整小方坯EAF | 能源及能源介质 | 氢气 | m3 | 0
|  |  | 初轧已精整小方坯EAF | 能源及能源介质 | 液化石油气 | m3 | 0
|  |  | 初轧已精整小方坯EAF | 能源及能源介质 | 液化天然气 | m3 | 0
|  |  | 初轧已精整小方坯EAF | 能源及能源介质 | 天然气 | m3 | 0
|  |  | 初轧已精整小方坯EAF | 能源及能源介质 | 外购电 | kWh | 0
|  |  | 初轧已精整小方坯EAF | 能源及能源介质 | 重油 | kg | 0
|  |  | 初轧已精整小方坯EAF | 能源及能源介质 | 柴油 | kg | 0
|  |  | 初轧已精整小方坯EAF | 原材料 | 初轧待精整小方坯EAF | kg | 333034750
|  |  | 初轧已精整小方坯EAF | 辅助材料 | 砂轮片 | kg | 0
|  |  | 初轧已精整小方坯EAF | 辅助材料 | 带锯 | kg | 0
|  |  | 初轧已精整小方坯EAF | 辅助材料 | 丸粒 | kg | 0
|  |  | 初轧已精整小方坯EAF | 辅助材料 | 磁粉 | kg | 0
|  |  | 初轧待精整小方坯EAF | 产品 | 初轧待精整小方坯EAF | kg | 341564450
|  |  | 初轧待精整小方坯EAF | 副产品或固体废弃物 | 废钢 | kg | 5236820
|  |  | 初轧待精整小方坯EAF | 副产品或固体废弃物 | 氧化铁皮 | kg | 7491680
|  |  | 初轧待精整小方坯EAF | 副产品或固体废弃物 | 低压蒸汽 | kg | 33051910
|  |  | 初轧待精整小方坯EAF | 副产品或固体废弃物 | 去能中串接水 | kg | 0
|  |  | 初轧待精整小方坯EAF | 副产品或固体废弃物 | 去能中含油废水 | kg | 0
|  |  | 初轧待精整小方坯EAF | 能源及能源介质 | 高炉煤气 | m3 | 37823762
|  |  | 初轧待精整小方坯EAF | 能源及能源介质 | 焦炉煤气 | m3 | 13034649
|  |  | 初轧待精整小方坯EAF | 能源及能源介质 | 转炉煤气 | m3 | 5267692
|  |  | 初轧待精整小方坯EAF | 能源及能源介质 | 电 | kWh | 36623330
|  |  | 初轧待精整小方坯EAF | 能源及能源介质 | 低压蒸汽 | kg | 178940
|  |  | 初轧待精整小方坯EAF | 能源及能源介质 | 中压蒸汽 | kg | 0
|  |  | 初轧待精整小方坯EAF | 能源及能源介质 | 工业水 | kg | 108936590
|  |  | 初轧待精整小方坯EAF | 能源及能源介质 | 过滤水 | kg | 3067700
|  |  | 初轧待精整小方坯EAF | 能源及能源介质 | 纯水 | kg | 29677650
|  |  | 初轧待精整小方坯EAF | 能源及能源介质 | 软水 | kg | 0
|  |  | 初轧待精整小方坯EAF | 能源及能源介质 | 串接水 | kg | 0
|  |  | 初轧待精整小方坯EAF | 能源及能源介质 | 低压氧气 | m3 | 0
|  |  | 初轧待精整小方坯EAF | 能源及能源介质 | 高压氧气 | m3 | 0
|  |  | 初轧待精整小方坯EAF | 能源及能源介质 | 中压氮气 | m3 | 8366
|  |  | 初轧待精整小方坯EAF | 能源及能源介质 | 高压氮气 | m3 | 0
|  |  | 初轧待精整小方坯EAF | 能源及能源介质 | 氩气 | m3 | 0
|  |  | 初轧待精整小方坯EAF | 能源及能源介质 | 氢气 | m3 | 0
|  |  | 初轧待精整小方坯EAF | 能源及能源介质 | 液化石油气 | m3 | 0
|  |  | 初轧待精整小方坯EAF | 能源及能源介质 | 液化天然气 | m3 | 0
|  |  | 初轧待精整小方坯EAF | 能源及能源介质 | 天然气 | m3 | 0
|  |  | 初轧待精整小方坯EAF | 能源及能源介质 | 外购电 | kWh | 0
|  |  | 初轧待精整小方坯EAF | 能源及能源介质 | 重油 | kg | 0
|  |  | 初轧待精整小方坯EAF | 能源及能源介质 | 柴油 | kg | 0
|  |  | 初轧待精整小方坯EAF | 原材料 | 钢锭 | kg | 0
|  |  | 初轧待精整小方坯EAF | 原材料 | 新电炉大方坯 | kg | 348509340
|  |  | 初轧待精整小方坯EAF | 原材料 | 宽厚板连铸坯 | kg | 0
|  |  | 初轧待精整小方坯EAF | 原材料 | 外购钢锭 | kg | 0
|  |  | 初轧待精整小方坯EAF | 原材料 | 蛇纹石 | kg | 686080
|  |  | 初轧待精整小方坯EAF | 辅助材料 | 初轧辊 | kg | 68470
|  |  | 初轧待精整小方坯EAF | 辅助材料 | 连轧辊 | kg | 58130
|  |  | 初轧已精整小方坯 | 产品 | 初轧已精整小方坯 | kg | 154887770
|  |  | 初轧已精整小方坯 | 副产品或固体废弃物 | 废钢 | kg | 2334530
|  |  | 初轧已精整小方坯 | 副产品或固体废弃物 | 氧化铁皮 | kg | 0
|  |  | 初轧已精整小方坯 | 副产品或固体废弃物 | 低压蒸汽 | kg | 0
|  |  | 初轧已精整小方坯 | 副产品或固体废弃物 | 去能中串接水 | kg | 0
|  |  | 初轧已精整小方坯 | 副产品或固体废弃物 | 去能中含油废水 | kg | 0
|  |  | 初轧已精整小方坯 | 能源及能源介质 | 高炉煤气 | m3 | 0
|  |  | 初轧已精整小方坯 | 能源及能源介质 | 焦炉煤气 | m3 | 0
|  |  | 初轧已精整小方坯 | 能源及能源介质 | 转炉煤气 | m3 | 0
|  |  | 初轧已精整小方坯 | 能源及能源介质 | 电 | kWh | 0
|  |  | 初轧已精整小方坯 | 能源及能源介质 | 低压蒸汽 | kg | 0
|  |  | 初轧已精整小方坯 | 能源及能源介质 | 中压蒸汽 | kg | 0
|  |  | 初轧已精整小方坯 | 能源及能源介质 | 工业水 | kg | 0
|  |  | 初轧已精整小方坯 | 能源及能源介质 | 过滤水 | kg | 0
|  |  | 初轧已精整小方坯 | 能源及能源介质 | 纯水 | kg | 0
|  |  | 初轧已精整小方坯 | 能源及能源介质 | 软水 | kg | 0
|  |  | 初轧已精整小方坯 | 能源及能源介质 | 串接水 | kg | 0
|  |  | 初轧已精整小方坯 | 能源及能源介质 | 低压氧气 | m3 | 0
|  |  | 初轧已精整小方坯 | 能源及能源介质 | 高压氧气 | m3 | 616649
|  |  | 初轧已精整小方坯 | 能源及能源介质 | 中压氮气 | m3 | 0
|  |  | 初轧已精整小方坯 | 能源及能源介质 | 高压氮气 | m3 | 0
|  |  | 初轧已精整小方坯 | 能源及能源介质 | 氩气 | m3 | 0
|  |  | 初轧已精整小方坯 | 能源及能源介质 | 氢气 | m3 | 0
|  |  | 初轧已精整小方坯 | 能源及能源介质 | 液化石油气 | m3 | 0
|  |  | 初轧已精整小方坯 | 能源及能源介质 | 液化天然气 | m3 | 0
|  |  | 初轧已精整小方坯 | 能源及能源介质 | 天然气 | m3 | 0
|  |  | 初轧已精整小方坯 | 能源及能源介质 | 外购电 | kWh | 0
|  |  | 初轧已精整小方坯 | 能源及能源介质 | 重油 | kg | 0
|  |  | 初轧已精整小方坯 | 能源及能源介质 | 柴油 | kg | 0
|  |  | 初轧已精整小方坯 | 原材料 | 初轧待精整小方坯 | kg | 157707030
|  |  | 初轧已精整小方坯 | 辅助材料 | 砂轮片 | kg | 0
|  |  | 初轧已精整小方坯 | 辅助材料 | 带锯 | kg | 0
|  |  | 初轧已精整小方坯 | 辅助材料 | 丸粒 | kg | 0
|  |  | 初轧已精整小方坯 | 辅助材料 | 磁粉 | kg | 0
|  |  | 初轧待精整小方坯 | 产品 | 初轧待精整小方坯 | kg | 157661940
|  |  | 初轧待精整小方坯 | 副产品或固体废弃物 | 废钢 | kg | 18796740
|  |  | 初轧待精整小方坯 | 副产品或固体废弃物 | 氧化铁皮 | kg | 3478810
|  |  | 初轧待精整小方坯 | 副产品或固体废弃物 | 低压蒸汽 | kg | 0
|  |  | 初轧待精整小方坯 | 副产品或固体废弃物 | 去能中串接水 | kg | 0
|  |  | 初轧待精整小方坯 | 副产品或固体废弃物 | 去能中含油废水 | kg | 0
|  |  | 初轧待精整小方坯 | 能源及能源介质 | 高炉煤气 | m3 | 17439638
|  |  | 初轧待精整小方坯 | 能源及能源介质 | 焦炉煤气 | m3 | 5984486
|  |  | 初轧待精整小方坯 | 能源及能源介质 | 转炉煤气 | m3 | 2470358
|  |  | 初轧待精整小方坯 | 能源及能源介质 | 电 | kWh | 10781960
|  |  | 初轧待精整小方坯 | 能源及能源介质 | 低压蒸汽 | kg | 52800
|  |  | 初轧待精整小方坯 | 能源及能源介质 | 中压蒸汽 | kg | 0
|  |  | 初轧待精整小方坯 | 能源及能源介质 | 工业水 | kg | 32043020
|  |  | 初轧待精整小方坯 | 能源及能源介质 | 过滤水 | kg | 788210
|  |  | 初轧待精整小方坯 | 能源及能源介质 | 纯水 | kg | 8478210
|  |  | 初轧待精整小方坯 | 能源及能源介质 | 软水 | kg | 0
|  |  | 初轧待精整小方坯 | 能源及能源介质 | 串接水 | kg | 0
|  |  | 初轧待精整小方坯 | 能源及能源介质 | 低压氧气 | m3 | 0
|  |  | 初轧待精整小方坯 | 能源及能源介质 | 高压氧气 | m3 | 0
|  |  | 初轧待精整小方坯 | 能源及能源介质 | 中压氮气 | m3 | 2446
|  |  | 初轧待精整小方坯 | 能源及能源介质 | 高压氮气 | m3 | 0
|  |  | 初轧待精整小方坯 | 能源及能源介质 | 氩气 | m3 | 0
|  |  | 初轧待精整小方坯 | 能源及能源介质 | 氢气 | m3 | 0
|  |  | 初轧待精整小方坯 | 能源及能源介质 | 液化石油气 | m3 | 0
|  |  | 初轧待精整小方坯 | 能源及能源介质 | 液化天然气 | m3 | 0
|  |  | 初轧待精整小方坯 | 能源及能源介质 | 天然气 | m3 | 0
|  |  | 初轧待精整小方坯 | 能源及能源介质 | 外购电 | kWh | 0
|  |  | 初轧待精整小方坯 | 能源及能源介质 | 重油 | kg | 0
|  |  | 初轧待精整小方坯 | 能源及能源介质 | 柴油 | kg | 0
|  |  | 初轧待精整小方坯 | 原材料 | 钢锭 | kg | 183462050
|  |  | 初轧待精整小方坯 | 原材料 | 新电炉大方坯 | kg | 0
|  |  | 初轧待精整小方坯 | 原材料 | 宽厚板连铸坯 | kg | 0
|  |  | 初轧待精整小方坯 | 原材料 | 外购钢锭 | kg | 0
|  |  | 初轧待精整小方坯 | 原材料 | 蛇纹石 | kg | 201750
|  |  | 初轧待精整小方坯 | 辅助材料 | 初轧辊 | kg | 20230
|  |  | 初轧待精整小方坯 | 辅助材料 | 连轧辊 | kg | 14370
|  |  | 初轧已精整管坯EAF | 产品 | 初轧已精整管坯EAF | kg | 81602210
|  |  | 初轧已精整管坯EAF | 副产品或固体废弃物 | 废钢 | kg | 2061610
|  |  | 初轧已精整管坯EAF | 副产品或固体废弃物 | 氧化铁皮 | kg | 0
|  |  | 初轧已精整管坯EAF | 副产品或固体废弃物 | 低压蒸汽 | kg | 0
|  |  | 初轧已精整管坯EAF | 副产品或固体废弃物 | 去能中串接水 | kg | 0
|  |  | 初轧已精整管坯EAF | 副产品或固体废弃物 | 去能中含油废水 | kg | 0
|  |  | 初轧已精整管坯EAF | 能源及能源介质 | 高炉煤气 | m3 | 3281009
|  |  | 初轧已精整管坯EAF | 能源及能源介质 | 焦炉煤气 | m3 | 2978112
|  |  | 初轧已精整管坯EAF | 能源及能源介质 | 转炉煤气 | m3 | 548761
|  |  | 初轧已精整管坯EAF | 能源及能源介质 | 电 | kWh | 0
|  |  | 初轧已精整管坯EAF | 能源及能源介质 | 低压蒸汽 | kg | 0
|  |  | 初轧已精整管坯EAF | 能源及能源介质 | 中压蒸汽 | kg | 0
|  |  | 初轧已精整管坯EAF | 能源及能源介质 | 工业水 | kg | 0
|  |  | 初轧已精整管坯EAF | 能源及能源介质 | 过滤水 | kg | 0
|  |  | 初轧已精整管坯EAF | 能源及能源介质 | 纯水 | kg | 0
|  |  | 初轧已精整管坯EAF | 能源及能源介质 | 软水 | kg | 0
|  |  | 初轧已精整管坯EAF | 能源及能源介质 | 串接水 | kg | 0
|  |  | 初轧已精整管坯EAF | 能源及能源介质 | 低压氧气 | m3 | 0
|  |  | 初轧已精整管坯EAF | 能源及能源介质 | 高压氧气 | m3 | 311397
|  |  | 初轧已精整管坯EAF | 能源及能源介质 | 中压氮气 | m3 | 0
|  |  | 初轧已精整管坯EAF | 能源及能源介质 | 高压氮气 | m3 | 0
|  |  | 初轧已精整管坯EAF | 能源及能源介质 | 氩气 | m3 | 0
|  |  | 初轧已精整管坯EAF | 能源及能源介质 | 氢气 | m3 | 0
|  |  | 初轧已精整管坯EAF | 能源及能源介质 | 液化石油气 | m3 | 0
|  |  | 初轧已精整管坯EAF | 能源及能源介质 | 液化天然气 | m3 | 0
|  |  | 初轧已精整管坯EAF | 能源及能源介质 | 天然气 | m3 | 0
|  |  | 初轧已精整管坯EAF | 能源及能源介质 | 外购电 | kWh | 0
|  |  | 初轧已精整管坯EAF | 能源及能源介质 | 重油 | kg | 0
|  |  | 初轧已精整管坯EAF | 能源及能源介质 | 柴油 | kg | 0
|  |  | 初轧已精整管坯EAF | 原材料 | 初轧待精整管坯EAF | kg | 84132970
|  |  | 初轧已精整管坯EAF | 辅助材料 | 砂轮片 | kg | 0
|  |  | 初轧已精整管坯EAF | 辅助材料 | 带锯 | kg | 0
|  |  | 初轧已精整管坯EAF | 辅助材料 | 丸粒 | kg | 0
|  |  | 初轧已精整管坯EAF | 辅助材料 | 磁粉 | kg | 0
|  |  | 初轧待精整管坯EAF | 产品 | 初轧待精整管坯EAF | kg | 83347350
|  |  | 初轧待精整管坯EAF | 副产品或固体废弃物 | 废钢 | kg | 1545410
|  |  | 初轧待精整管坯EAF | 副产品或固体废弃物 | 氧化铁皮 | kg | 1835940
|  |  | 初轧待精整管坯EAF | 副产品或固体废弃物 | 低压蒸汽 | kg | 10395780
|  |  | 初轧待精整管坯EAF | 副产品或固体废弃物 | 去能中串接水 | kg | 0
|  |  | 初轧待精整管坯EAF | 副产品或固体废弃物 | 去能中含油废水 | kg | 0
|  |  | 初轧待精整管坯EAF | 能源及能源介质 | 高炉煤气 | m3 | 9216070
|  |  | 初轧待精整管坯EAF | 能源及能源介质 | 焦炉煤气 | m3 | 3193148
|  |  | 初轧待精整管坯EAF | 能源及能源介质 | 转炉煤气 | m3 | 1287861
|  |  | 初轧待精整管坯EAF | 能源及能源介质 | 电 | kWh | 11361250
|  |  | 初轧待精整管坯EAF | 能源及能源介质 | 低压蒸汽 | kg | 58150
|  |  | 初轧待精整管坯EAF | 能源及能源介质 | 中压蒸汽 | kg | 0
|  |  | 初轧待精整管坯EAF | 能源及能源介质 | 工业水 | kg | 34055050
|  |  | 初轧待精整管坯EAF | 能源及能源介质 | 过滤水 | kg | 1141220
|  |  | 初轧待精整管坯EAF | 能源及能源介质 | 纯水 | kg | 9984040
|  |  | 初轧待精整管坯EAF | 能源及能源介质 | 软水 | kg | 0
|  |  | 初轧待精整管坯EAF | 能源及能源介质 | 串接水 | kg | 0
|  |  | 初轧待精整管坯EAF | 能源及能源介质 | 低压氧气 | m3 | 0
|  |  | 初轧待精整管坯EAF | 能源及能源介质 | 高压氧气 | m3 | 0
|  |  | 初轧待精整管坯EAF | 能源及能源介质 | 中压氮气 | m3 | 2694
|  |  | 初轧待精整管坯EAF | 能源及能源介质 | 高压氮气 | m3 | 0
|  |  | 初轧待精整管坯EAF | 能源及能源介质 | 氩气 | m3 | 0
|  |  | 初轧待精整管坯EAF | 能源及能源介质 | 氢气 | m3 | 0
|  |  | 初轧待精整管坯EAF | 能源及能源介质 | 液化石油气 | m3 | 0
|  |  | 初轧待精整管坯EAF | 能源及能源介质 | 液化天然气 | m3 | 0
|  |  | 初轧待精整管坯EAF | 能源及能源介质 | 天然气 | m3 | 0
|  |  | 初轧待精整管坯EAF | 能源及能源介质 | 外购电 | kWh | 0
|  |  | 初轧待精整管坯EAF | 能源及能源介质 | 重油 | kg | 0
|  |  | 初轧待精整管坯EAF | 能源及能源介质 | 柴油 | kg | 0
|  |  | 初轧待精整管坯EAF | 原材料 | 钢锭 | kg | 0
|  |  | 初轧待精整管坯EAF | 原材料 | 新电炉大方坯 | kg | 85163120
|  |  | 初轧待精整管坯EAF | 原材料 | 宽厚板连铸坯 | kg | 0
|  |  | 初轧待精整管坯EAF | 原材料 | 外购钢锭 | kg | 0
|  |  | 初轧待精整管坯EAF | 原材料 | 蛇纹石 | kg | 0
|  |  | 初轧待精整管坯EAF | 辅助材料 | 初轧辊 | kg | 20840
|  |  | 初轧待精整管坯EAF | 辅助材料 | 连轧辊 | kg | 18960
|  |  | 初轧已精整管坯 | 产品 | 初轧已精整管坯 | kg | 23859000
|  |  | 初轧已精整管坯 | 副产品或固体废弃物 | 废钢 | kg | 1063760
|  |  | 初轧已精整管坯 | 副产品或固体废弃物 | 氧化铁皮 | kg | 0
|  |  | 初轧已精整管坯 | 副产品或固体废弃物 | 低压蒸汽 | kg | 0
|  |  | 初轧已精整管坯 | 副产品或固体废弃物 | 去能中串接水 | kg | 0
|  |  | 初轧已精整管坯 | 副产品或固体废弃物 | 去能中含油废水 | kg | 0
|  |  | 初轧已精整管坯 | 能源及能源介质 | 高炉煤气 | m3 | 935991
|  |  | 初轧已精整管坯 | 能源及能源介质 | 焦炉煤气 | m3 | 848888
|  |  | 初轧已精整管坯 | 能源及能源介质 | 转炉煤气 | m3 | 151239
|  |  | 初轧已精整管坯 | 能源及能源介质 | 电 | kWh | 0
|  |  | 初轧已精整管坯 | 能源及能源介质 | 低压蒸汽 | kg | 0
|  |  | 初轧已精整管坯 | 能源及能源介质 | 中压蒸汽 | kg | 0
|  |  | 初轧已精整管坯 | 能源及能源介质 | 工业水 | kg | 0
|  |  | 初轧已精整管坯 | 能源及能源介质 | 过滤水 | kg | 0
|  |  | 初轧已精整管坯 | 能源及能源介质 | 纯水 | kg | 0
|  |  | 初轧已精整管坯 | 能源及能源介质 | 软水 | kg | 0
|  |  | 初轧已精整管坯 | 能源及能源介质 | 串接水 | kg | 0
|  |  | 初轧已精整管坯 | 能源及能源介质 | 低压氧气 | m3 | 0
|  |  | 初轧已精整管坯 | 能源及能源介质 | 高压氧气 | m3 | 90784
|  |  | 初轧已精整管坯 | 能源及能源介质 | 中压氮气 | m3 | 0
|  |  | 初轧已精整管坯 | 能源及能源介质 | 高压氮气 | m3 | 0
|  |  | 初轧已精整管坯 | 能源及能源介质 | 氩气 | m3 | 0
|  |  | 初轧已精整管坯 | 能源及能源介质 | 氢气 | m3 | 0
|  |  | 初轧已精整管坯 | 能源及能源介质 | 液化石油气 | m3 | 0
|  |  | 初轧已精整管坯 | 能源及能源介质 | 液化天然气 | m3 | 0
|  |  | 初轧已精整管坯 | 能源及能源介质 | 天然气 | m3 | 0
|  |  | 初轧已精整管坯 | 能源及能源介质 | 外购电 | kWh | 0
|  |  | 初轧已精整管坯 | 能源及能源介质 | 重油 | kg | 0
|  |  | 初轧已精整管坯 | 能源及能源介质 | 柴油 | kg | 0
|  |  | 初轧已精整管坯 | 原材料 | 初轧待精整管坯 | kg | 25106330
|  |  | 初轧已精整管坯 | 辅助材料 | 砂轮片 | kg | 0
|  |  | 初轧已精整管坯 | 辅助材料 | 带锯 | kg | 0
|  |  | 初轧已精整管坯 | 辅助材料 | 丸粒 | kg | 0
|  |  | 初轧已精整管坯 | 辅助材料 | 磁粉 | kg | 0
|  |  | 初轧待精整管坯 | 产品 | 初轧待精整管坯 | kg | 25359770
|  |  | 初轧待精整管坯 | 副产品或固体废弃物 | 废钢 | kg | 3087360
|  |  | 初轧待精整管坯 | 副产品或固体废弃物 | 氧化铁皮 | kg | 564180
|  |  | 初轧待精整管坯 | 副产品或固体废弃物 | 低压蒸汽 | kg | 0
|  |  | 初轧待精整管坯 | 副产品或固体废弃物 | 去能中串接水 | kg | 0
|  |  | 初轧待精整管坯 | 副产品或固体废弃物 | 去能中含油废水 | kg | 0
|  |  | 初轧待精整管坯 | 能源及能源介质 | 高炉煤气 | m3 | 2786975
|  |  | 初轧待精整管坯 | 能源及能源介质 | 焦炉煤气 | m3 | 965474
|  |  | 初轧待精整管坯 | 能源及能源介质 | 转炉煤气 | m3 | 394040
|  |  | 初轧待精整管坯 | 能源及能源介质 | 电 | kWh | 1826730
|  |  | 初轧待精整管坯 | 能源及能源介质 | 低压蒸汽 | kg | 9620
|  |  | 初轧待精整管坯 | 能源及能源介质 | 中压蒸汽 | kg | 0
|  |  | 初轧待精整管坯 | 能源及能源介质 | 工业水 | kg | 5482300
|  |  | 初轧待精整管坯 | 能源及能源介质 | 过滤水 | kg | 149160
|  |  | 初轧待精整管坯 | 能源及能源介质 | 纯水 | kg | 1642590
|  |  | 初轧待精整管坯 | 能源及能源介质 | 软水 | kg | 0
|  |  | 初轧待精整管坯 | 能源及能源介质 | 串接水 | kg | 0
|  |  | 初轧待精整管坯 | 能源及能源介质 | 低压氧气 | m3 | 0
|  |  | 初轧待精整管坯 | 能源及能源介质 | 高压氧气 | m3 | 0
|  |  | 初轧待精整管坯 | 能源及能源介质 | 中压氮气 | m3 | 423
|  |  | 初轧待精整管坯 | 能源及能源介质 | 高压氮气 | m3 | 0
|  |  | 初轧待精整管坯 | 能源及能源介质 | 氩气 | m3 | 0
|  |  | 初轧待精整管坯 | 能源及能源介质 | 氢气 | m3 | 0
|  |  | 初轧待精整管坯 | 能源及能源介质 | 液化石油气 | m3 | 0
|  |  | 初轧待精整管坯 | 能源及能源介质 | 液化天然气 | m3 | 0
|  |  | 初轧待精整管坯 | 能源及能源介质 | 天然气 | m3 | 0
|  |  | 初轧待精整管坯 | 能源及能源介质 | 外购电 | kWh | 0
|  |  | 初轧待精整管坯 | 能源及能源介质 | 重油 | kg | 0
|  |  | 初轧待精整管坯 | 能源及能源介质 | 柴油 | kg | 0
|  |  | 初轧待精整管坯 | 原材料 | 钢锭 | kg | 29205430
|  |  | 初轧待精整管坯 | 原材料 | 新电炉大方坯 | kg | 0
|  |  | 初轧待精整管坯 | 原材料 | 宽厚板连铸坯 | kg | 0
|  |  | 初轧待精整管坯 | 原材料 | 外购钢锭 | kg | 0
|  |  | 初轧待精整管坯 | 原材料 | 蛇纹石 | kg | 34480
|  |  | 初轧待精整管坯 | 辅助材料 | 初轧辊 | kg | 3320
|  |  | 初轧待精整管坯 | 辅助材料 | 连轧辊 | kg | 3280
|  |  | 初轧已精整大方坯EAF | 产品 | 初轧已精整大方坯EAF | kg | 224335190
|  |  | 初轧已精整大方坯EAF | 副产品或固体废弃物 | 废钢 | kg | 3650670
|  |  | 初轧已精整大方坯EAF | 副产品或固体废弃物 | 氧化铁皮 | kg | 0
|  |  | 初轧已精整大方坯EAF | 副产品或固体废弃物 | 低压蒸汽 | kg | 0
|  |  | 初轧已精整大方坯EAF | 副产品或固体废弃物 | 去能中串接水 | kg | 0
|  |  | 初轧已精整大方坯EAF | 副产品或固体废弃物 | 去能中含油废水 | kg | 0
|  |  | 初轧已精整大方坯EAF | 能源及能源介质 | 高炉煤气 | m3 | 0
|  |  | 初轧已精整大方坯EAF | 能源及能源介质 | 焦炉煤气 | m3 | 0
|  |  | 初轧已精整大方坯EAF | 能源及能源介质 | 转炉煤气 | m3 | 0
|  |  | 初轧已精整大方坯EAF | 能源及能源介质 | 电 | kWh | 0
|  |  | 初轧已精整大方坯EAF | 能源及能源介质 | 低压蒸汽 | kg | 0
|  |  | 初轧已精整大方坯EAF | 能源及能源介质 | 中压蒸汽 | kg | 0
|  |  | 初轧已精整大方坯EAF | 能源及能源介质 | 工业水 | kg | 0
|  |  | 初轧已精整大方坯EAF | 能源及能源介质 | 过滤水 | kg | 0
|  |  | 初轧已精整大方坯EAF | 能源及能源介质 | 纯水 | kg | 0
|  |  | 初轧已精整大方坯EAF | 能源及能源介质 | 软水 | kg | 0
|  |  | 初轧已精整大方坯EAF | 能源及能源介质 | 串接水 | kg | 0
|  |  | 初轧已精整大方坯EAF | 能源及能源介质 | 低压氧气 | m3 | 0
|  |  | 初轧已精整大方坯EAF | 能源及能源介质 | 高压氧气 | m3 | 841315
|  |  | 初轧已精整大方坯EAF | 能源及能源介质 | 中压氮气 | m3 | 0
|  |  | 初轧已精整大方坯EAF | 能源及能源介质 | 高压氮气 | m3 | 0
|  |  | 初轧已精整大方坯EAF | 能源及能源介质 | 氩气 | m3 | 0
|  |  | 初轧已精整大方坯EAF | 能源及能源介质 | 氢气 | m3 | 0
|  |  | 初轧已精整大方坯EAF | 能源及能源介质 | 液化石油气 | m3 | 0
|  |  | 初轧已精整大方坯EAF | 能源及能源介质 | 液化天然气 | m3 | 0
|  |  | 初轧已精整大方坯EAF | 能源及能源介质 | 天然气 | m3 | 0
|  |  | 初轧已精整大方坯EAF | 能源及能源介质 | 外购电 | kWh | 0
|  |  | 初轧已精整大方坯EAF | 能源及能源介质 | 重油 | kg | 0
|  |  | 初轧已精整大方坯EAF | 能源及能源介质 | 柴油 | kg | 0
|  |  | 初轧已精整大方坯EAF | 原材料 | 初轧待精整大方坯EAF | kg | 228714420
|  |  | 初轧已精整大方坯EAF | 辅助材料 | 砂轮片 | kg | 0
|  |  | 初轧已精整大方坯EAF | 辅助材料 | 带锯 | kg | 0
|  |  | 初轧已精整大方坯EAF | 辅助材料 | 丸粒 | kg | 0
|  |  | 初轧已精整大方坯EAF | 辅助材料 | 磁粉 | kg | 0
|  |  | 初轧待精整大方坯EAF | 产品 | 初轧待精整大方坯EAF | kg | 228225200
|  |  | 初轧待精整大方坯EAF | 副产品或固体废弃物 | 废钢 | kg | 2431650
|  |  | 初轧待精整大方坯EAF | 副产品或固体废弃物 | 氧化铁皮 | kg | 5053730
|  |  | 初轧待精整大方坯EAF | 副产品或固体废弃物 | 低压蒸汽 | kg | 23148310
|  |  | 初轧待精整大方坯EAF | 副产品或固体废弃物 | 去能中串接水 | kg | 0
|  |  | 初轧待精整大方坯EAF | 副产品或固体废弃物 | 去能中含油废水 | kg | 0
|  |  | 初轧待精整大方坯EAF | 能源及能源介质 | 高炉煤气 | m3 | 25305093
|  |  | 初轧待精整大方坯EAF | 能源及能源介质 | 焦炉煤气 | m3 | 8786708
|  |  | 初轧待精整大方坯EAF | 能源及能源介质 | 转炉煤气 | m3 | 3441399
|  |  | 初轧待精整大方坯EAF | 能源及能源介质 | 电 | kWh | 25674110
|  |  | 初轧待精整大方坯EAF | 能源及能源介质 | 低压蒸汽 | kg | 128390
|  |  | 初轧待精整大方坯EAF | 能源及能源介质 | 中压蒸汽 | kg | 0
|  |  | 初轧待精整大方坯EAF | 能源及能源介质 | 工业水 | kg | 76382660
|  |  | 初轧待精整大方坯EAF | 能源及能源介质 | 过滤水 | kg | 2008130
|  |  | 初轧待精整大方坯EAF | 能源及能源介质 | 纯水 | kg | 22637330
|  |  | 初轧待精整大方坯EAF | 能源及能源介质 | 软水 | kg | 0
|  |  | 初轧待精整大方坯EAF | 能源及能源介质 | 串接水 | kg | 0
|  |  | 初轧待精整大方坯EAF | 能源及能源介质 | 低压氧气 | m3 | 0
|  |  | 初轧待精整大方坯EAF | 能源及能源介质 | 高压氧气 | m3 | 0
|  |  | 初轧待精整大方坯EAF | 能源及能源介质 | 中压氮气 | m3 | 5967
|  |  | 初轧待精整大方坯EAF | 能源及能源介质 | 高压氮气 | m3 | 0
|  |  | 初轧待精整大方坯EAF | 能源及能源介质 | 氩气 | m3 | 0
|  |  | 初轧待精整大方坯EAF | 能源及能源介质 | 氢气 | m3 | 0
|  |  | 初轧待精整大方坯EAF | 能源及能源介质 | 液化石油气 | m3 | 0
|  |  | 初轧待精整大方坯EAF | 能源及能源介质 | 液化天然气 | m3 | 0
|  |  | 初轧待精整大方坯EAF | 能源及能源介质 | 天然气 | m3 | 0
|  |  | 初轧待精整大方坯EAF | 能源及能源介质 | 外购电 | kWh | 0
|  |  | 初轧待精整大方坯EAF | 能源及能源介质 | 重油 | kg | 0
|  |  | 初轧待精整大方坯EAF | 能源及能源介质 | 柴油 | kg | 0
|  |  | 初轧待精整大方坯EAF | 原材料 | 钢锭 | kg | 0
|  |  | 初轧待精整大方坯EAF | 原材料 | 新电炉大方坯 | kg | 231276720
|  |  | 初轧待精整大方坯EAF | 原材料 | 宽厚板连铸坯 | kg | 0
|  |  | 初轧待精整大方坯EAF | 原材料 | 外购钢锭 | kg | 0
|  |  | 初轧待精整大方坯EAF | 原材料 | 蛇纹石 | kg | 478720
|  |  | 初轧待精整大方坯EAF | 辅助材料 | 初轧辊 | kg | 47590
|  |  | 初轧待精整大方坯EAF | 辅助材料 | 连轧辊 | kg | 0
|  |  | 初轧已精整大方坯 | 产品 | 初轧已精整大方坯 | kg | 54915900
|  |  | 初轧已精整大方坯 | 副产品或固体废弃物 | 废钢 | kg | 1066720
|  |  | 初轧已精整大方坯 | 副产品或固体废弃物 | 氧化铁皮 | kg | 0
|  |  | 初轧已精整大方坯 | 副产品或固体废弃物 | 低压蒸汽 | kg | 0
|  |  | 初轧已精整大方坯 | 副产品或固体废弃物 | 去能中串接水 | kg | 0
|  |  | 初轧已精整大方坯 | 副产品或固体废弃物 | 去能中含油废水 | kg | 0
|  |  | 初轧已精整大方坯 | 能源及能源介质 | 高炉煤气 | m3 | 0
|  |  | 初轧已精整大方坯 | 能源及能源介质 | 焦炉煤气 | m3 | 0
|  |  | 初轧已精整大方坯 | 能源及能源介质 | 转炉煤气 | m3 | 0
|  |  | 初轧已精整大方坯 | 能源及能源介质 | 电 | kWh | 0
|  |  | 初轧已精整大方坯 | 能源及能源介质 | 低压蒸汽 | kg | 0
|  |  | 初轧已精整大方坯 | 能源及能源介质 | 中压蒸汽 | kg | 0
|  |  | 初轧已精整大方坯 | 能源及能源介质 | 工业水 | kg | 0
|  |  | 初轧已精整大方坯 | 能源及能源介质 | 过滤水 | kg | 0
|  |  | 初轧已精整大方坯 | 能源及能源介质 | 纯水 | kg | 0
|  |  | 初轧已精整大方坯 | 能源及能源介质 | 软水 | kg | 0
|  |  | 初轧已精整大方坯 | 能源及能源介质 | 串接水 | kg | 0
|  |  | 初轧已精整大方坯 | 能源及能源介质 | 低压氧气 | m3 | 0
|  |  | 初轧已精整大方坯 | 能源及能源介质 | 高压氧气 | m3 | 209950
|  |  | 初轧已精整大方坯 | 能源及能源介质 | 中压氮气 | m3 | 0
|  |  | 初轧已精整大方坯 | 能源及能源介质 | 高压氮气 | m3 | 0
|  |  | 初轧已精整大方坯 | 能源及能源介质 | 氩气 | m3 | 0
|  |  | 初轧已精整大方坯 | 能源及能源介质 | 氢气 | m3 | 0
|  |  | 初轧已精整大方坯 | 能源及能源介质 | 液化石油气 | m3 | 0
|  |  | 初轧已精整大方坯 | 能源及能源介质 | 液化天然气 | m3 | 0
|  |  | 初轧已精整大方坯 | 能源及能源介质 | 天然气 | m3 | 0
|  |  | 初轧已精整大方坯 | 能源及能源介质 | 外购电 | kWh | 0
|  |  | 初轧已精整大方坯 | 能源及能源介质 | 重油 | kg | 0
|  |  | 初轧已精整大方坯 | 能源及能源介质 | 柴油 | kg | 0
|  |  | 初轧已精整大方坯 | 原材料 | 初轧待精整大方坯 | kg | 53722240
|  |  | 初轧已精整大方坯 | 辅助材料 | 砂轮片 | kg | 0
|  |  | 初轧已精整大方坯 | 辅助材料 | 带锯 | kg | 0
|  |  | 初轧已精整大方坯 | 辅助材料 | 丸粒 | kg | 0
|  |  | 初轧已精整大方坯 | 辅助材料 | 磁粉 | kg | 0
|  |  | 初轧待精整大方坯 | 产品 | 初轧待精整大方坯 | kg | 54276970
|  |  | 初轧待精整大方坯 | 副产品或固体废弃物 | 废钢 | kg | 6849060
|  |  | 初轧待精整大方坯 | 副产品或固体废弃物 | 氧化铁皮 | kg | 1227110
|  |  | 初轧待精整大方坯 | 副产品或固体废弃物 | 低压蒸汽 | kg | 0
|  |  | 初轧待精整大方坯 | 副产品或固体废弃物 | 去能中串接水 | kg | 0
|  |  | 初轧待精整大方坯 | 副产品或固体废弃物 | 去能中含油废水 | kg | 0
|  |  | 初轧待精整大方坯 | 能源及能源介质 | 高炉煤气 | m3 | 6013923
|  |  | 初轧待精整大方坯 | 能源及能源介质 | 焦炉煤气 | m3 | 2086610
|  |  | 初轧待精整大方坯 | 能源及能源介质 | 转炉煤气 | m3 | 841684
|  |  | 初轧待精整大方坯 | 能源及能源介质 | 电 | kWh | 4506450
|  |  | 初轧待精整大方坯 | 能源及能源介质 | 低压蒸汽 | kg | 23250
|  |  | 初轧待精整大方坯 | 能源及能源介质 | 中压蒸汽 | kg | 0
|  |  | 初轧待精整大方坯 | 能源及能源介质 | 工业水 | kg | 13653330
|  |  | 初轧待精整大方坯 | 能源及能源介质 | 过滤水 | kg | 342170
|  |  | 初轧待精整大方坯 | 能源及能源介质 | 纯水 | kg | 3881330
|  |  | 初轧待精整大方坯 | 能源及能源介质 | 软水 | kg | 0
|  |  | 初轧待精整大方坯 | 能源及能源介质 | 串接水 | kg | 0
|  |  | 初轧待精整大方坯 | 能源及能源介质 | 低压氧气 | m3 | 0
|  |  | 初轧待精整大方坯 | 能源及能源介质 | 高压氧气 | m3 | 0
|  |  | 初轧待精整大方坯 | 能源及能源介质 | 中压氮气 | m3 | 1058
|  |  | 初轧待精整大方坯 | 能源及能源介质 | 高压氮气 | m3 | 0
|  |  | 初轧待精整大方坯 | 能源及能源介质 | 氩气 | m3 | 0
|  |  | 初轧待精整大方坯 | 能源及能源介质 | 氢气 | m3 | 0
|  |  | 初轧待精整大方坯 | 能源及能源介质 | 液化石油气 | m3 | 0
|  |  | 初轧待精整大方坯 | 能源及能源介质 | 液化天然气 | m3 | 0
|  |  | 初轧待精整大方坯 | 能源及能源介质 | 天然气 | m3 | 0
|  |  | 初轧待精整大方坯 | 能源及能源介质 | 外购电 | kWh | 0
|  |  | 初轧待精整大方坯 | 能源及能源介质 | 重油 | kg | 0
|  |  | 初轧待精整大方坯 | 能源及能源介质 | 柴油 | kg | 0
|  |  | 初轧待精整大方坯 | 原材料 | 钢锭 | kg | 63178150
|  |  | 初轧待精整大方坯 | 原材料 | 外购钢锭 | kg | 146170
|  |  | 初轧待精整大方坯 | 原材料 | 蛇纹石 | kg | 86430
|  |  | 初轧待精整大方坯 | 辅助材料 | 初轧辊 | kg | 8110
|  |  | 初轧待精整大方坯 | 辅助材料 | 连轧辊 | kg | 0
|  |  | 初轧已精整板坯 | 产品 | 初轧已精整板坯 | kg | 191790970
|  |  | 初轧已精整板坯 | 副产品或固体废弃物 | 废钢 | kg | 19659640
|  |  | 初轧已精整板坯 | 副产品或固体废弃物 | 氧化铁皮 | kg | 0
|  |  | 初轧已精整板坯 | 副产品或固体废弃物 | 低压蒸汽 | kg | 0
|  |  | 初轧已精整板坯 | 副产品或固体废弃物 | 去能中串接水 | kg | 0
|  |  | 初轧已精整板坯 | 副产品或固体废弃物 | 去能中含油废水 | kg | 0
|  |  | 初轧已精整板坯 | 能源及能源介质 | 高炉煤气 | m3 | 0
|  |  | 初轧已精整板坯 | 能源及能源介质 | 焦炉煤气 | m3 | 0
|  |  | 初轧已精整板坯 | 能源及能源介质 | 转炉煤气 | m3 | 0
|  |  | 初轧已精整板坯 | 能源及能源介质 | 电 | kWh | 0
|  |  | 初轧已精整板坯 | 能源及能源介质 | 低压蒸汽 | kg | 0
|  |  | 初轧已精整板坯 | 能源及能源介质 | 中压蒸汽 | kg | 0
|  |  | 初轧已精整板坯 | 能源及能源介质 | 工业水 | kg | 0
|  |  | 初轧已精整板坯 | 能源及能源介质 | 过滤水 | kg | 0
|  |  | 初轧已精整板坯 | 能源及能源介质 | 纯水 | kg | 0
|  |  | 初轧已精整板坯 | 能源及能源介质 | 软水 | kg | 0
|  |  | 初轧已精整板坯 | 能源及能源介质 | 串接水 | kg | 0
|  |  | 初轧已精整板坯 | 能源及能源介质 | 低压氧气 | m3 | 0
|  |  | 初轧已精整板坯 | 能源及能源介质 | 高压氧气 | m3 | 745491
|  |  | 初轧已精整板坯 | 能源及能源介质 | 中压氮气 | m3 | 0
|  |  | 初轧已精整板坯 | 能源及能源介质 | 高压氮气 | m3 | 0
|  |  | 初轧已精整板坯 | 能源及能源介质 | 氩气 | m3 | 0
|  |  | 初轧已精整板坯 | 能源及能源介质 | 氢气 | m3 | 0
|  |  | 初轧已精整板坯 | 能源及能源介质 | 液化石油气 | m3 | 0
|  |  | 初轧已精整板坯 | 能源及能源介质 | 液化天然气 | m3 | 0
|  |  | 初轧已精整板坯 | 能源及能源介质 | 天然气 | m3 | 0
|  |  | 初轧已精整板坯 | 能源及能源介质 | 外购电 | kWh | 0
|  |  | 初轧已精整板坯 | 能源及能源介质 | 重油 | kg | 0
|  |  | 初轧已精整板坯 | 能源及能源介质 | 柴油 | kg | 0
|  |  | 初轧已精整板坯 | 原材料 | 初轧待精整板坯 | kg | 215320760
|  |  | 初轧已精整板坯 | 辅助材料 | 砂轮片 | kg | 0
|  |  | 初轧已精整板坯 | 辅助材料 | 带锯 | kg | 0
|  |  | 初轧已精整板坯 | 辅助材料 | 丸粒 | kg | 0
|  |  | 初轧已精整板坯 | 辅助材料 | 磁粉 | kg | 0
|  |  | 初轧待精整板坯 | 产品 | 初轧待精整板坯 | kg | 211858950
|  |  | 初轧待精整板坯 | 副产品或固体废弃物 | 废钢 | kg | 7847040
|  |  | 初轧待精整板坯 | 副产品或固体废弃物 | 氧化铁皮 | kg | 4717740
|  |  | 初轧待精整板坯 | 副产品或固体废弃物 | 低压蒸汽 | kg | 0
|  |  | 初轧待精整板坯 | 副产品或固体废弃物 | 去能中串接水 | kg | 0
|  |  | 初轧待精整板坯 | 副产品或固体废弃物 | 去能中含油废水 | kg | 0
|  |  | 初轧待精整板坯 | 能源及能源介质 | 高炉煤气 | m3 | 23452539
|  |  | 初轧待精整板坯 | 能源及能源介质 | 焦炉煤气 | m3 | 8080925
|  |  | 初轧待精整板坯 | 能源及能源介质 | 转炉煤气 | m3 | 3233966
|  |  | 初轧待精整板坯 | 能源及能源介质 | 电 | kWh | 13133670
|  |  | 初轧待精整板坯 | 能源及能源介质 | 低压蒸汽 | kg | 64850
|  |  | 初轧待精整板坯 | 能源及能源介质 | 中压蒸汽 | kg | 0
|  |  | 初轧待精整板坯 | 能源及能源介质 | 工业水 | kg | 39324070
|  |  | 初轧待精整板坯 | 能源及能源介质 | 过滤水 | kg | 883430
|  |  | 初轧待精整板坯 | 能源及能源介质 | 纯水 | kg | 10769860
|  |  | 初轧待精整板坯 | 能源及能源介质 | 软水 | kg | 0
|  |  | 初轧待精整板坯 | 能源及能源介质 | 串接水 | kg | 0
|  |  | 初轧待精整板坯 | 能源及能源介质 | 低压氧气 | m3 | 0
|  |  | 初轧待精整板坯 | 能源及能源介质 | 高压氧气 | m3 | 0
|  |  | 初轧待精整板坯 | 能源及能源介质 | 中压氮气 | m3 | 3046
|  |  | 初轧待精整板坯 | 能源及能源介质 | 高压氮气 | m3 | 0
|  |  | 初轧待精整板坯 | 能源及能源介质 | 氩气 | m3 | 0
|  |  | 初轧待精整板坯 | 能源及能源介质 | 氢气 | m3 | 0
|  |  | 初轧待精整板坯 | 能源及能源介质 | 液化石油气 | m3 | 0
|  |  | 初轧待精整板坯 | 能源及能源介质 | 液化天然气 | m3 | 0
|  |  | 初轧待精整板坯 | 能源及能源介质 | 天然气 | m3 | 0
|  |  | 初轧待精整板坯 | 能源及能源介质 | 外购电 | kWh | 0
|  |  | 初轧待精整板坯 | 能源及能源介质 | 重油 | kg | 0
|  |  | 初轧待精整板坯 | 能源及能源介质 | 柴油 | kg | 0
|  |  | 初轧待精整板坯 | 原材料 | 钢锭 | kg | 198297010
|  |  | 初轧待精整板坯 | 原材料 | 新电炉大方坯 | kg | 0
|  |  | 初轧待精整板坯 | 原材料 | 宽厚板连铸坯 | kg | 3754960
|  |  | 初轧待精整板坯 | 原材料 | 外购钢锭 | kg | 20254960
|  |  | 初轧待精整板坯 | 原材料 | 蛇纹石 | kg | 254770
|  |  | 初轧待精整板坯 | 辅助材料 | 初轧辊 | kg | 24680
|  |  | 初轧待精整板坯 | 辅助材料 | 连轧辊 | kg | 0
|  |  | 宽厚板连铸 | 产品 | 宽厚板连铸坯 | kg | 1918016760
|  |  | 宽厚板连铸 | 副产品或固体废弃物 | 氧化铁皮 | kg | 3734000
|  |  | 宽厚板连铸 | 副产品或固体废弃物 | 渣钢 | kg | 14961130
|  |  | 宽厚板连铸 | 副产品或固体废弃物 | 废钢 | kg | 43782070
|  |  | 宽厚板连铸 | 副产品或固体废弃物 | 去能中串接水 | kg | 0
|  |  | 宽厚板连铸 | 副产品或固体废弃物 | 去能中含油废水 | kg | 0
|  |  | 宽厚板连铸 | 能源及能源介质 | 高炉煤气 | m3 | 0
|  |  | 宽厚板连铸 | 能源及能源介质 | 焦炉煤气 | m3 | 3747000
|  |  | 宽厚板连铸 | 能源及能源介质 | 转炉煤气 | m3 | 0
|  |  | 宽厚板连铸 | 能源及能源介质 | 电 | kWh | 71362500
|  |  | 宽厚板连铸 | 能源及能源介质 | 低压蒸汽 | kg | 1075000
|  |  | 宽厚板连铸 | 能源及能源介质 | 中压蒸汽 | kg | 0
|  |  | 宽厚板连铸 | 能源及能源介质 | 工业水 | kg | 1055953000
|  |  | 宽厚板连铸 | 能源及能源介质 | 过滤水 | kg | 0
|  |  | 宽厚板连铸 | 能源及能源介质 | 纯水 | kg | 6058
|  |  | 宽厚板连铸 | 能源及能源介质 | 软水 | kg | 0
|  |  | 宽厚板连铸 | 能源及能源介质 | 串接水 | kg | 0
|  |  | 宽厚板连铸 | 能源及能源介质 | 低压氧气 | m3 | 0
|  |  | 宽厚板连铸 | 能源及能源介质 | 高压氧气 | m3 | 3112480
|  |  | 宽厚板连铸 | 能源及能源介质 | 中压氮气 | m3 | 26110
|  |  | 宽厚板连铸 | 能源及能源介质 | 高压氮气 | m3 | 0
|  |  | 宽厚板连铸 | 能源及能源介质 | 氩气 | m3 | 353840
|  |  | 宽厚板连铸 | 能源及能源介质 | 氢气 | m3 | 0
|  |  | 宽厚板连铸 | 能源及能源介质 | 液化石油气 | m3 | 0
|  |  | 宽厚板连铸 | 能源及能源介质 | 液化天然气 | m3 | 0
|  |  | 宽厚板连铸 | 能源及能源介质 | 天然气 | m3 | 382997
|  |  | 宽厚板连铸 | 能源及能源介质 | 外购电 | kWh | 0
|  |  | 宽厚板连铸 | 能源及能源介质 | 重油 | kg | 0
|  |  | 宽厚板连铸 | 能源及能源介质 | 柴油 | kg | 0
|  |  | 宽厚板连铸 | 原材料 | 1#转炉钢水 | kg | 1973671880
|  |  | 宽厚板连铸 | 原材料 | 精块矿 | kg | 0
|  |  | 宽厚板连铸 | 辅助材料 | 覆盖剂 | kg | 0
|  |  | 宽厚板连铸 | 辅助材料 | 保护渣 | kg | 0
|  |  | 9#电炉连铸 | 产品 | 9#电炉连铸坯 | kg | 666302060
|  |  | 9#电炉连铸 | 副产品或固体废弃物 | 废钢 | kg | 15663850
|  |  | 9#电炉连铸 | 副产品或固体废弃物 | 氧化铁皮 | kg | 737820
|  |  | 9#电炉连铸 | 副产品或固体废弃物 | 渣钢 | kg | 1515230
|  |  | 9#电炉连铸 | 副产品或固体废弃物 | 电炉渣 | kg | 0
|  |  | 9#电炉连铸 | 副产品或固体废弃物 | 废耐材 | kg | 0
|  |  | 9#电炉连铸 | 副产品或固体废弃物 | 去能中串接水 | kg | 0
|  |  | 9#电炉连铸 | 副产品或固体废弃物 | 去能中含油废水 | kg | 0
|  |  | 9#电炉连铸 | 能源及能源介质 | 高炉煤气 | m3 | 0
|  |  | 9#电炉连铸 | 能源及能源介质 | 焦炉煤气 | m3 | 0
|  |  | 9#电炉连铸 | 能源及能源介质 | 转炉煤气 | m3 | 0
|  |  | 9#电炉连铸 | 能源及能源介质 | 电 | kWh | 0
|  |  | 9#电炉连铸 | 能源及能源介质 | 低压蒸汽 | kg | 0
|  |  | 9#电炉连铸 | 能源及能源介质 | 中压蒸汽 | kg | 0
|  |  | 9#电炉连铸 | 能源及能源介质 | 工业水 | kg | 0
|  |  | 9#电炉连铸 | 能源及能源介质 | 过滤水 | kg | 0
|  |  | 9#电炉连铸 | 能源及能源介质 | 纯水 | kg | 0
|  |  | 9#电炉连铸 | 能源及能源介质 | 软水 | kg | 0
|  |  | 9#电炉连铸 | 能源及能源介质 | 串接水 | kg | 0
|  |  | 9#电炉连铸 | 能源及能源介质 | 低压氧气 | m3 | 0
|  |  | 9#电炉连铸 | 能源及能源介质 | 高压氧气 | m3 | 3379911
|  |  | 9#电炉连铸 | 能源及能源介质 | 中压氮气 | m3 | 305430
|  |  | 9#电炉连铸 | 能源及能源介质 | 高压氮气 | m3 | 136460
|  |  | 9#电炉连铸 | 能源及能源介质 | 氩气 | m3 | 268267
|  |  | 9#电炉连铸 | 能源及能源介质 | 氢气 | m3 | 0
|  |  | 9#电炉连铸 | 能源及能源介质 | 液化石油气 | m3 | 0
|  |  | 9#电炉连铸 | 能源及能源介质 | 液化天然气 | m3 | 0
|  |  | 9#电炉连铸 | 能源及能源介质 | 天然气 | m3 | 0
|  |  | 9#电炉连铸 | 能源及能源介质 | 外购电 | kWh | 0
|  |  | 9#电炉连铸 | 能源及能源介质 | 重油 | kg | 0
|  |  | 9#电炉连铸 | 能源及能源介质 | 柴油 | kg | 0
|  |  | 9#电炉连铸 | 原材料 | 9#电炉钢水 | kg | 708397200
|  |  | 9#电炉连铸 | 原材料 | 老电炉钢水 | kg | 4261360
|  |  | 9#电炉连铸 | 辅助材料 | 保护渣 | kg | 0
|  |  | 9#电炉连铸 | 辅助材料 | 覆盖剂 | kg | 0
|  |  | 老电炉连铸 | 产品 | 老电炉连铸坯 | kg | 1168160760
|  |  | 老电炉连铸 | 副产品或固体废弃物 | 废钢 | kg | 23736100
|  |  | 老电炉连铸 | 副产品或固体废弃物 | 氧化铁皮 | kg | 3392520
|  |  | 老电炉连铸 | 副产品或固体废弃物 | 渣钢 | kg | 2571670
|  |  | 老电炉连铸 | 副产品或固体废弃物 | 电炉渣 | kg | 24973900
|  |  | 老电炉连铸 | 副产品或固体废弃物 | 废耐材 | kg | 0
|  |  | 老电炉连铸 | 副产品或固体废弃物 | 去能中串接水 | kg | 0
|  |  | 老电炉连铸 | 副产品或固体废弃物 | 去能中含油废水 | kg | 0
|  |  | 老电炉连铸 | 能源及能源介质 | 焦炭 | kg | 0
|  |  | 老电炉连铸 | 能源及能源介质 | CDQ粉 | kg | 0
|  |  | 老电炉连铸 | 能源及能源介质 | 头尾焦 | kg | 0
|  |  | 老电炉连铸 | 能源及能源介质 | 粗焦 | kg | 0
|  |  | 老电炉连铸 | 能源及能源介质 | 高炉煤气 | m3 | 0
|  |  | 老电炉连铸 | 能源及能源介质 | 焦炉煤气 | m3 | 5566373
|  |  | 老电炉连铸 | 能源及能源介质 | 转炉煤气 | m3 | 0
|  |  | 老电炉连铸 | 能源及能源介质 | 电 | kWh | 32525810
|  |  | 老电炉连铸 | 能源及能源介质 | 低压蒸汽 | kg | 0
|  |  | 老电炉连铸 | 能源及能源介质 | 中压蒸汽 | kg | 0
|  |  | 老电炉连铸 | 能源及能源介质 | 工业水 | kg | 1134497000
|  |  | 老电炉连铸 | 能源及能源介质 | 过滤水 | kg | 0
|  |  | 老电炉连铸 | 能源及能源介质 | 纯水 | kg | 106449
|  |  | 老电炉连铸 | 能源及能源介质 | 软水 | kg | 0
|  |  | 老电炉连铸 | 能源及能源介质 | 串接水 | kg | 0
|  |  | 老电炉连铸 | 能源及能源介质 | 低压氧气 | m3 | 0
|  |  | 老电炉连铸 | 能源及能源介质 | 高压氧气 | m3 | 2276560
|  |  | 老电炉连铸 | 能源及能源介质 | 中压氮气 | m3 | 0
|  |  | 老电炉连铸 | 能源及能源介质 | 高压氮气 | m3 | 0
|  |  | 老电炉连铸 | 能源及能源介质 | 氩气 | m3 | 3286469
|  |  | 老电炉连铸 | 能源及能源介质 | 氢气 | m3 | 0
|  |  | 老电炉连铸 | 能源及能源介质 | 液化石油气 | m3 | 0
|  |  | 老电炉连铸 | 能源及能源介质 | 液化天然气 | m3 | 0
|  |  | 老电炉连铸 | 能源及能源介质 | 天然气 | m3 | 577236
|  |  | 老电炉连铸 | 能源及能源介质 | 外购电 | kWh | 0
|  |  | 老电炉连铸 | 能源及能源介质 | 重油 | kg | 0
|  |  | 老电炉连铸 | 能源及能源介质 | 柴油 | kg | 0
|  |  | 老电炉连铸 | 原材料 | 9#电炉钢水 | kg | 78399300
|  |  | 老电炉连铸 | 原材料 | 老电炉钢水 | kg | 1128513100
|  |  | 老电炉连铸 | 辅助材料 | 保护渣 | kg | 0
|  |  | 老电炉连铸 | 辅助材料 | 覆盖剂 | kg | 0
|  |  | 模铸 | 产品 | 钢锭 | kg | 496172400
|  |  | 模铸 | 副产品或固体废弃物 | 废钢 | kg | 9607350
|  |  | 模铸 | 副产品或固体废弃物 | 钢渣 | kg | 19494960
|  |  | 模铸 | 副产品或固体废弃物 | 废耐材 | kg | 0
|  |  | 模铸 | 副产品或固体废弃物 | 去能中串接水 | kg | 0
|  |  | 模铸 | 副产品或固体废弃物 | 去能中含油废水 | kg | 0
|  |  | 模铸 | 能源及能源介质 | 高炉煤气 | m3 | 0
|  |  | 模铸 | 能源及能源介质 | 焦炉煤气 | m3 | 0
|  |  | 模铸 | 能源及能源介质 | 转炉煤气 | m3 | 0
|  |  | 模铸 | 能源及能源介质 | 电 | kWh | 2795870
|  |  | 模铸 | 能源及能源介质 | 低压蒸汽 | kg | 0
|  |  | 模铸 | 能源及能源介质 | 中压蒸汽 | kg | 0
|  |  | 模铸 | 能源及能源介质 | 工业水 | kg | 0
|  |  | 模铸 | 能源及能源介质 | 过滤水 | kg | 0
|  |  | 模铸 | 能源及能源介质 | 纯水 | kg | 0
|  |  | 模铸 | 能源及能源介质 | 软水 | kg | 0
|  |  | 模铸 | 能源及能源介质 | 串接水 | kg | 0
|  |  | 模铸 | 能源及能源介质 | 低压氧气 | m3 | 0
|  |  | 模铸 | 能源及能源介质 | 高压氧气 | m3 | 12116300
|  |  | 模铸 | 能源及能源介质 | 中压氮气 | m3 | 0
|  |  | 模铸 | 能源及能源介质 | 高压氮气 | m3 | 0
|  |  | 模铸 | 能源及能源介质 | 氩气 | m3 | 0
|  |  | 模铸 | 能源及能源介质 | 氢气 | m3 | 0
|  |  | 模铸 | 能源及能源介质 | 液化石油气 | m3 | 0
|  |  | 模铸 | 能源及能源介质 | 液化天然气 | m3 | 0
|  |  | 模铸 | 能源及能源介质 | 天然气 | m3 | 0
|  |  | 模铸 | 能源及能源介质 | 外购电 | kWh | 0
|  |  | 模铸 | 能源及能源介质 | 重油 | kg | 0
|  |  | 模铸 | 能源及能源介质 | 柴油 | kg | 0
|  |  | 模铸 | 原材料 | 1#转炉钢水 | kg | 514325060
|  |  | 模铸 | 辅助材料 | 铝 | kg | 0
|  |  | 模铸 | 辅助材料 | 覆盖剂 | kg | 0
|  |  | 模铸 | 辅助材料 | 保护渣 | kg | 0
|  |  | 模铸 | 辅助材料 | 消泡剂 | kg | 0
|  |  | 模铸 | 辅助材料 | 铁水脱磷剂 | kg | 0
|  |  | 模铸 | 辅助材料 | 铁水脱硫剂 | kg | 0
|  |  | 模铸 | 辅助材料 | 电极 | kg | 0
|  |  | 2#连铸 | 产品 | 2#连铸坯 | kg | 6453244000
|  |  | 2#连铸 | 副产品或固体废弃物 | 转炉煤气 | m3 | 0
|  |  | 2#连铸 | 副产品或固体废弃物 | 低压蒸汽 | kg | 0
|  |  | 2#连铸 | 副产品或固体废弃物 | 废钢 | kg | 88430190
|  |  | 2#连铸 | 副产品或固体废弃物 | 渣钢 | kg | 14047900
|  |  | 2#连铸 | 副产品或固体废弃物 | 氧化铁皮 | kg | 24460000
|  |  | 2#连铸 | 副产品或固体废弃物 | 含油泥饼 | kg | 990000
|  |  | 2#连铸 | 副产品或固体废弃物 | 回收混合石灰粉 | kg | 0
|  |  | 2#连铸 | 副产品或固体废弃物 | 钢渣 | kg | 106599390
|  |  | 2#连铸 | 副产品或固体废弃物 | 去能中串接水 | kg | 0
|  |  | 2#连铸 | 副产品或固体废弃物 | 废耐材 | kg | 0
|  |  | 2#连铸 | 副产品或固体废弃物 | 去能中含油废水 | kg | 0
|  |  | 2#连铸 | 能源及能源介质 | 焦炭 | kg | 0
|  |  | 2#连铸 | 能源及能源介质 | CDQ粉 | kg | 0
|  |  | 2#连铸 | 能源及能源介质 | 头尾焦 | kg | 0
|  |  | 2#连铸 | 能源及能源介质 | 粗焦 | kg | 0
|  |  | 2#连铸 | 能源及能源介质 | 高炉煤气 | m3 | 0
|  |  | 2#连铸 | 能源及能源介质 | 焦炉煤气 | m3 | 12100000
|  |  | 2#连铸 | 能源及能源介质 | 转炉煤气 | m3 | 0
|  |  | 2#连铸 | 能源及能源介质 | 电 | kWh | 221426000
|  |  | 2#连铸 | 能源及能源介质 | 低压蒸汽 | kg | 3144000
|  |  | 2#连铸 | 能源及能源介质 | 中压蒸汽 | kg | 0
|  |  | 2#连铸 | 能源及能源介质 | 工业水 | kg | 2785712000
|  |  | 2#连铸 | 能源及能源介质 | 过滤水 | kg | 0
|  |  | 2#连铸 | 能源及能源介质 | 纯水 | kg | 8630000
|  |  | 2#连铸 | 能源及能源介质 | 软水 | kg | 0
|  |  | 2#连铸 | 能源及能源介质 | 串接水 | kg | 0
|  |  | 2#连铸 | 能源及能源介质 | 低压氧气 | m3 | 0
|  |  | 2#连铸 | 能源及能源介质 | 高压氧气 | m3 | 3703090
|  |  | 2#连铸 | 能源及能源介质 | 中压氮气 | m3 | 2971150
|  |  | 2#连铸 | 能源及能源介质 | 高压氮气 | m3 | 0
|  |  | 2#连铸 | 能源及能源介质 | 氩气 | m3 | 5992070
|  |  | 2#连铸 | 能源及能源介质 | 氢气 | m3 | 0
|  |  | 2#连铸 | 能源及能源介质 | 液化石油气 | m3 | 0
|  |  | 2#连铸 | 能源及能源介质 | 液化天然气 | m3 | 0
|  |  | 2#连铸 | 能源及能源介质 | 天然气 | m3 | 3057870
|  |  | 2#连铸 | 能源及能源介质 | 外购电 | kWh | 0
|  |  | 2#连铸 | 能源及能源介质 | 重油 | kg | 0
|  |  | 2#连铸 | 能源及能源介质 | 柴油 | kg | 0
|  |  | 2#连铸 | 原材料 | 2#转炉钢水 | kg | 6597440690
|  |  | 2#连铸 | 辅助材料 | 覆盖剂 | kg | 0
|  |  | 2#连铸 | 辅助材料 | 保护渣 | kg | 0
|  |  | 2#连铸 | 辅助材料 | 消泡剂 | kg | 0
|  |  | 2#连铸 | 辅助材料 | 铁水脱磷剂 | kg | 0
|  |  | 2#连铸 | 辅助材料 | 铁水脱硫剂 | kg | 0
|  |  | 2#连铸 | 辅助材料 | 电极 | kg | 0
|  |  | 1#连铸 | 产品 | 1#连铸坯 | kg | 5026579230
|  |  | 1#连铸 | 副产品或固体废弃物 | 转炉煤气 | m3 | 0
|  |  | 1#连铸 | 副产品或固体废弃物 | 低压蒸汽 | kg | 0
|  |  | 1#连铸 | 副产品或固体废弃物 | 废钢 | kg | 128215450
|  |  | 1#连铸 | 副产品或固体废弃物 | 渣钢 | kg | 39367870
|  |  | 1#连铸 | 副产品或固体废弃物 | 氧化铁皮 | kg | 40622000
|  |  | 1#连铸 | 副产品或固体废弃物 | 含油泥饼 | kg | 2740000
|  |  | 1#连铸 | 副产品或固体废弃物 | 回收混合石灰粉 | kg | 0
|  |  | 1#连铸 | 副产品或固体废弃物 | 钢渣 | kg | 0
|  |  | 1#连铸 | 副产品或固体废弃物 | 废耐材 | kg | 0
|  |  | 1#连铸 | 副产品或固体废弃物 | 去能中串接水 | kg | 0
|  |  | 1#连铸 | 副产品或固体废弃物 | 去能中含油废水 | kg | 0
|  |  | 1#连铸 | 能源及能源介质 | 焦炭 | kg | 0
|  |  | 1#连铸 | 能源及能源介质 | CDQ粉 | kg | 0
|  |  | 1#连铸 | 能源及能源介质 | 头尾焦 | kg | 0
|  |  | 1#连铸 | 能源及能源介质 | 粗焦 | kg | 0
|  |  | 1#连铸 | 能源及能源介质 | 高炉煤气 | m3 | 0
|  |  | 1#连铸 | 能源及能源介质 | 焦炉煤气 | m3 | 11038000
|  |  | 1#连铸 | 能源及能源介质 | 转炉煤气 | m3 | 0
|  |  | 1#连铸 | 能源及能源介质 | 电 | kWh | 162470000
|  |  | 1#连铸 | 能源及能源介质 | 低压蒸汽 | kg | 8171000
|  |  | 1#连铸 | 能源及能源介质 | 中压蒸汽 | kg | 0
|  |  | 1#连铸 | 能源及能源介质 | 工业水 | kg | 2499209000
|  |  | 1#连铸 | 能源及能源介质 | 过滤水 | kg | 0
|  |  | 1#连铸 | 能源及能源介质 | 纯水 | kg | 0
|  |  | 1#连铸 | 能源及能源介质 | 软水 | kg | 9937000
|  |  | 1#连铸 | 能源及能源介质 | 串接水 | kg | 0
|  |  | 1#连铸 | 能源及能源介质 | 低压氧气 | m3 | 0
|  |  | 1#连铸 | 能源及能源介质 | 高压氧气 | m3 | 16585890
|  |  | 1#连铸 | 能源及能源介质 | 中压氮气 | m3 | 4517190
|  |  | 1#连铸 | 能源及能源介质 | 高压氮气 | m3 | 0
|  |  | 1#连铸 | 能源及能源介质 | 氩气 | m3 | 2277430
|  |  | 1#连铸 | 能源及能源介质 | 氢气 | m3 | 0
|  |  | 1#连铸 | 能源及能源介质 | 液化石油气 | m3 | 0
|  |  | 1#连铸 | 能源及能源介质 | 液化天然气 | m3 | 0
|  |  | 1#连铸 | 能源及能源介质 | 天然气 | m3 | 614854
|  |  | 1#连铸 | 能源及能源介质 | 外购电 | kWh | 0
|  |  | 1#连铸 | 能源及能源介质 | 重油 | kg | 0
|  |  | 1#连铸 | 能源及能源介质 | 柴油 | kg | 0
|  |  | 1#连铸 | 原材料 | 1#转炉钢水 | kg | 5201910860
|  |  | 1#连铸 | 辅助材料 | 覆盖剂 | kg | 0
|  |  | 1#连铸 | 辅助材料 | 保护渣 | kg | 0
|  |  | 1#连铸 | 辅助材料 | 消泡剂 | kg | 0
|  |  | 1#连铸 | 辅助材料 | 铁水脱磷剂 | kg | 0
|  |  | 1#连铸 | 辅助材料 | 铁水脱硫剂 | kg | 0
|  |  | 1#连铸 | 辅助材料 | 电极 | kg | 0
|  |  | 9#电炉 | 产品 | 9#电炉钢水(未精炼) | kg | 786796500
|  |  | 9#电炉 | 副产品或固体废弃物 | 废钢 | kg | 0
|  |  | 9#电炉 | 副产品或固体废弃物 | 渣钢 | kg | 3421720
|  |  | 9#电炉 | 副产品或固体废弃物 | 氧化铁皮 | kg | 0
|  |  | 9#电炉 | 副产品或固体废弃物 | 废耐材 | kg | 0
|  |  | 9#电炉 | 副产品或固体废弃物 | 电炉渣 | kg | 220000
|  |  | 9#电炉 | 副产品或固体废弃物 | 电炉灰 | kg | 0
|  |  | 9#电炉 | 副产品或固体废弃物 | 去能中串接水 | kg | 0
|  |  | 9#电炉 | 副产品或固体废弃物 | 去能中含油废水 | kg | 0
|  |  | 9#电炉 | 能源及能源介质 | 焦炭 | kg | 0
|  |  | 9#电炉 | 能源及能源介质 | CDQ粉 | kg | 0
|  |  | 9#电炉 | 能源及能源介质 | 头尾焦 | kg | 0
|  |  | 9#电炉 | 能源及能源介质 | 粗焦 | kg | 1023140
|  |  | 9#电炉 | 能源及能源介质 | 高炉煤气 | m3 | 0
|  |  | 9#电炉 | 能源及能源介质 | 焦炉煤气 | m3 | 0
|  |  | 9#电炉 | 能源及能源介质 | 转炉煤气 | m3 | 0
|  |  | 9#电炉 | 能源及能源介质 | 电 | kWh | 0
|  |  | 9#电炉 | 能源及能源介质 | 低压蒸汽 | kg | 0
|  |  | 9#电炉 | 能源及能源介质 | 中压蒸汽 | kg | 0
|  |  | 9#电炉 | 能源及能源介质 | 工业水 | kg | 0
|  |  | 9#电炉 | 能源及能源介质 | 过滤水 | kg | 0
|  |  | 9#电炉 | 能源及能源介质 | 纯水 | kg | 0
|  |  | 9#电炉 | 能源及能源介质 | 软水 | kg | 0
|  |  | 9#电炉 | 能源及能源介质 | 串接水 | kg | 0
|  |  | 9#电炉 | 能源及能源介质 | 低压氧气 | m3 | 0
|  |  | 9#电炉 | 能源及能源介质 | 氧气 | m3 | 15965089
|  |  | 9#电炉 | 能源及能源介质 | 中压氮气 | m3 | 0
|  |  | 9#电炉 | 能源及能源介质 | 高压氮气 | m3 | 937169
|  |  | 9#电炉 | 能源及能源介质 | 氩气 | m3 | 856543
|  |  | 9#电炉 | 能源及能源介质 | 氢气 | m3 | 0
|  |  | 9#电炉 | 能源及能源介质 | 液化石油气 | m3 | 0
|  |  | 9#电炉 | 能源及能源介质 | 液化天然气 | m3 | 0
|  |  | 9#电炉 | 能源及能源介质 | 天然气 | m3 | 0
|  |  | 9#电炉 | 能源及能源介质 | 外购电 | kWh | 0
|  |  | 9#电炉 | 能源及能源介质 | 重油 | kg | 0
|  |  | 9#电炉 | 能源及能源介质 | 柴油 | kg | 0
|  |  | 9#电炉 | 原材料 | 铁水 | kg | 342049480
|  |  | 9#电炉 | 原材料 | 铁块外供 | kg | 0
|  |  | 9#电炉 | 原材料 | 主原料铁块 | kg | 2869860
|  |  | 9#电炉 | 原材料 | 废钢外供 | kg | 0
|  |  | 9#电炉 | 原材料 | 废钢内供 | kg | 0
|  |  | 9#电炉 | 原材料 | 废钢 | kg | 468905820
|  |  | 9#电炉 | 辅助材料 | 铝 | kg | 233120
|  |  | 9#电炉 | 辅助材料 | 锰碳球 | kg | 0
|  |  | 9#电炉 | 辅助材料 | 铝铁 | kg | 1727760
|  |  | 9#电炉 | 辅助材料 | 硼铁 | kg | 2000
|  |  | 9#电炉 | 辅助材料 | 钙铁 | kg | 0
|  |  | 9#电炉 | 辅助材料 | 铬铁 | kg | 13192660
|  |  | 9#电炉 | 辅助材料 | 锰铁 | kg | 4578860
|  |  | 9#电炉 | 辅助材料 | 钼铁 | kg | 1414800
|  |  | 9#电炉 | 辅助材料 | 硫铁 | kg | 0
|  |  | 9#电炉 | 辅助材料 | 镍铁 | kg | 54310
|  |  | 9#电炉 | 辅助材料 | 铌铁 | kg | 56350
|  |  | 9#电炉 | 辅助材料 | 磷铁 | kg | 0
|  |  | 9#电炉 | 辅助材料 | 硅铁 | kg | 2579200
|  |  | 9#电炉 | 辅助材料 | 钛铁 | kg | 20310
|  |  | 9#电炉 | 辅助材料 | 钒铁 | kg | 372320
|  |  | 9#电炉 | 辅助材料 | 锰 | kg | 1047730
|  |  | 9#电炉 | 辅助材料 | 镍 | kg | 451000
|  |  | 9#电炉 | 辅助材料 | 硅锰 | kg | 2025690
|  |  | 9#电炉 | 辅助材料 | 硅铝钡钙 | kg | 402540
|  |  | 9#电炉 | 辅助材料 | 碳丝 | kg | 222410
|  |  | 9#电炉 | 辅助材料 | 白云石 | kg | 0
|  |  | 9#电炉 | 辅助材料 | 轻烧白云石 | kg | 0
|  |  | 9#电炉 | 辅助材料 | 块状生石灰 | kg | 41421000
|  |  | 9#电炉 | 辅助材料 | 铜 | kg | 3020
|  |  | 9#电炉 | 辅助材料 | 颗粒合成渣 | kg | 0
|  |  | 9#电炉 | 辅助材料 | 电极 | kg | 0
|  |  | 9#电炉精炼 | 产品 | 9#电炉钢水 | kg | 786796500
|  |  | 9#电炉精炼 | 副产品或固体废弃物 | 废钢 | kg | 0
|  |  | 9#电炉精炼 | 副产品或固体废弃物 | 废耐材 | kg | 0
|  |  | 9#电炉精炼 | 副产品或固体废弃物 | 电炉渣 | kg | 0
|  |  | 9#电炉精炼 | 副产品或固体废弃物 | 电炉灰 | kg | 0
|  |  | 9#电炉精炼 | 副产品或固体废弃物 | 去能中串接水 | kg | 0
|  |  | 9#电炉精炼 | 副产品或固体废弃物 | 去能中含油废水 | kg | 0
|  |  | 9#电炉精炼 | 能源及能源介质 | 焦炭 | kg | 0
|  |  | 9#电炉精炼 | 能源及能源介质 | CDQ粉 | kg | 0
|  |  | 9#电炉精炼 | 能源及能源介质 | 头尾焦 | kg | 0
|  |  | 9#电炉精炼 | 能源及能源介质 | 粗焦 | kg | 0
|  |  | 9#电炉精炼 | 能源及能源介质 | 高炉煤气 | m3 | 0
|  |  | 9#电炉精炼 | 能源及能源介质 | 焦炉煤气 | m3 | 19658000
|  |  | 9#电炉精炼 | 能源及能源介质 | 转炉煤气 | m3 | 0
|  |  | 9#电炉精炼 | 能源及能源介质 | 电 | kWh | 384200000
|  |  | 9#电炉精炼 | 能源及能源介质 | 低压蒸汽 | kg | 16191000
|  |  | 9#电炉精炼 | 能源及能源介质 | 中压蒸汽 | kg | 40386000
|  |  | 9#电炉精炼 | 能源及能源介质 | 工业水 | kg | 1104923000
|  |  | 9#电炉精炼 | 能源及能源介质 | 过滤水 | kg | 0
|  |  | 9#电炉精炼 | 能源及能源介质 | 纯水 | kg | 105486
|  |  | 9#电炉精炼 | 能源及能源介质 | 软水 | kg | 0
|  |  | 9#电炉精炼 | 能源及能源介质 | 串接水 | kg | 0
|  |  | 9#电炉精炼 | 能源及能源介质 | 低压氧气 | m3 | 0
|  |  | 9#电炉精炼 | 能源及能源介质 | 高压氧气 | m3 | 0
|  |  | 9#电炉精炼 | 能源及能源介质 | 中压氮气 | m3 | 0
|  |  | 9#电炉精炼 | 能源及能源介质 | 高压氮气 | m3 | 0
|  |  | 9#电炉精炼 | 能源及能源介质 | 氩气 | m3 | 0
|  |  | 9#电炉精炼 | 能源及能源介质 | 氢气 | m3 | 0
|  |  | 9#电炉精炼 | 能源及能源介质 | 液化石油气 | m3 | 0
|  |  | 9#电炉精炼 | 能源及能源介质 | 液化天然气 | m3 | 0
|  |  | 9#电炉精炼 | 能源及能源介质 | 天然气 | m3 | 0
|  |  | 9#电炉精炼 | 能源及能源介质 | 外购电 | kWh | 0
|  |  | 9#电炉精炼 | 能源及能源介质 | 重油 | kg | 0
|  |  | 9#电炉精炼 | 能源及能源介质 | 柴油 | kg | 0
|  |  | 9#电炉精炼 | 原材料 | 9#电炉钢水(未精炼) | kg | 786796500
|  |  | 9#电炉精炼 | 原材料 | 铁块外供 | kg | 0
|  |  | 9#电炉精炼 | 原材料 | 铁块内供 | kg | 0
|  |  | 9#电炉精炼 | 原材料 | 废钢外供 | kg | 0
|  |  | 9#电炉精炼 | 原材料 | 废钢内供 | kg | 0
|  |  | 9#电炉精炼 | 辅助材料 | 铝 | kg | 0
|  |  | 9#电炉精炼 | 辅助材料 | 锰铁 | kg | 0
|  |  | 9#电炉精炼 | 辅助材料 | 钒铁 | kg | 0
|  |  | 9#电炉精炼 | 辅助材料 | 铬铁 | kg | 0
|  |  | 9#电炉精炼 | 辅助材料 | 铌铁 | kg | 0
|  |  | 9#电炉精炼 | 辅助材料 | 硅铁 | kg | 0
|  |  | 9#电炉精炼 | 辅助材料 | 钛铁 | kg | 0
|  |  | 9#电炉精炼 | 辅助材料 | 钼铁 | kg | 0
|  |  | 9#电炉精炼 | 辅助材料 | 镍铁 | kg | 0
|  |  | 9#电炉精炼 | 辅助材料 | 硅锰 | kg | 0
|  |  | 9#电炉精炼 | 辅助材料 | 白云石 | kg | 0
|  |  | 9#电炉精炼 | 辅助材料 | 轻烧白云石 | kg | 0
|  |  | 9#电炉精炼 | 辅助材料 | 块状生石灰 | kg | 0
|  |  | 9#电炉精炼 | 辅助材料 | 电解铜 | kg | 0
|  |  | 9#电炉精炼 | 辅助材料 | 颗粒合成渣 | kg | 0
|  |  | 9#电炉精炼 | 辅助材料 | 电极 | kg | 0
|  |  | 老电炉 | 产品 | 老电炉钢水(未精炼) | kg | 1132774460
|  |  | 老电炉 | 副产品或固体废弃物 | 废钢 | kg | 0
|  |  | 老电炉 | 副产品或固体废弃物 | 渣钢 | kg | 412630
|  |  | 老电炉 | 副产品或固体废弃物 | 氧化铁皮 | kg | 3392520
|  |  | 老电炉 | 副产品或固体废弃物 | 废耐材 | kg | 0
|  |  | 老电炉 | 副产品或固体废弃物 | 电炉钢渣尾渣 | kg | 656859340
|  |  | 老电炉 | 副产品或固体废弃物 | 电炉灰 | kg | 70256960
|  |  | 老电炉 | 副产品或固体废弃物 | 去能中串接水 | kg | 0
|  |  | 老电炉 | 副产品或固体废弃物 | 去能中含油废水 | kg | 0
|  |  | 老电炉 | 能源及能源介质 | 焦炭 | kg | 0
|  |  | 老电炉 | 能源及能源介质 | CDQ粉 | kg | 0
|  |  | 老电炉 | 能源及能源介质 | 头尾焦 | kg | 0
|  |  | 老电炉 | 能源及能源介质 | 粗焦 | kg | 8065640
|  |  | 老电炉 | 能源及能源介质 | 高炉煤气 | m3 | 0
|  |  | 老电炉 | 能源及能源介质 | 焦炉煤气 | m3 | 23758627
|  |  | 老电炉 | 能源及能源介质 | 转炉煤气 | m3 | 0
|  |  | 老电炉 | 能源及能源介质 | 电 | kWh | 477296990
|  |  | 老电炉 | 能源及能源介质 | 低压蒸汽 | kg | 0
|  |  | 老电炉 | 能源及能源介质 | 中压蒸汽 | kg | 0
|  |  | 老电炉 | 能源及能源介质 | 工业水 | kg | 0
|  |  | 老电炉 | 能源及能源介质 | 过滤水 | kg | 0
|  |  | 老电炉 | 能源及能源介质 | 纯水 | kg | 0
|  |  | 老电炉 | 能源及能源介质 | 软水 | kg | 0
|  |  | 老电炉 | 能源及能源介质 | 串接水 | kg | 0
|  |  | 老电炉 | 能源及能源介质 | 低压氧气 | m3 | 0
|  |  | 老电炉 | 能源及能源介质 | 高压氧气 | m3 | 51177160
|  |  | 老电炉 | 能源及能源介质 | 中压氮气 | m3 | 0
|  |  | 老电炉 | 能源及能源介质 | 高压氮气 | m3 | 1618730
|  |  | 老电炉 | 能源及能源介质 | 氩气 | m3 | 722921
|  |  | 老电炉 | 能源及能源介质 | 氢气 | m3 | 0
|  |  | 老电炉 | 能源及能源介质 | 液化石油气 | m3 | 0
|  |  | 老电炉 | 能源及能源介质 | 液化天然气 | m3 | 0
|  |  | 老电炉 | 能源及能源介质 | 天然气 | m3 | 0
|  |  | 老电炉 | 能源及能源介质 | 外购电 | kWh | 0
|  |  | 老电炉 | 能源及能源介质 | 重油 | kg | 0
|  |  | 老电炉 | 能源及能源介质 | 柴油 | kg | 0
|  |  | 老电炉 | 原材料 | 铁水 | kg | 467693950
|  |  | 老电炉 | 原材料 | 铁块外供 | kg | 0
|  |  | 老电炉 | 原材料 | 主原料铁块 | kg | 6431560
|  |  | 老电炉 | 原材料 | 废钢外供 | kg | 0
|  |  | 老电炉 | 原材料 | 废钢内供 | kg | 0
|  |  | 老电炉 | 原材料 | 废钢 | kg | 750018080
|  |  | 老电炉 | 辅助材料 | 铝 | kg | 893360
|  |  | 老电炉 | 辅助材料 | 锰碳球 | kg | 0
|  |  | 老电炉 | 辅助材料 | 铝铁 | kg | 1885810
|  |  | 老电炉 | 辅助材料 | 硼铁 | kg | 3300
|  |  | 老电炉 | 辅助材料 | 钙铁 | kg | 0
|  |  | 老电炉 | 辅助材料 | 铬铁 | kg | 4883620
|  |  | 老电炉 | 辅助材料 | 锰铁 | kg | 9432960
|  |  | 老电炉 | 辅助材料 | 钼铁 | kg | 1814210
|  |  | 老电炉 | 辅助材料 | 硫铁 | kg | 4820
|  |  | 老电炉 | 辅助材料 | 镍铁 | kg | 75970
|  |  | 老电炉 | 辅助材料 | 铌铁 | kg | 98960
|  |  | 老电炉 | 辅助材料 | 磷铁 | kg | 0
|  |  | 老电炉 | 辅助材料 | 硅铁 | kg | 1034400
|  |  | 老电炉 | 辅助材料 | 钛铁 | kg | 124440
|  |  | 老电炉 | 辅助材料 | 钒铁 | kg | 391920
|  |  | 老电炉 | 辅助材料 | 锰 | kg | 617390
|  |  | 老电炉 | 辅助材料 | 镍 | kg | 29000
|  |  | 老电炉 | 辅助材料 | 硅锰 | kg | 7882900
|  |  | 老电炉 | 辅助材料 | 硅铝钡钙 | kg | 955780
|  |  | 老电炉 | 辅助材料 | 碳丝 | kg | 580720
|  |  | 老电炉 | 辅助材料 | 白云石 | kg | 0
|  |  | 老电炉 | 辅助材料 | 轻烧白云石 | kg | 6882540
|  |  | 老电炉 | 辅助材料 | 块状生石灰 | kg | 66278860
|  |  | 老电炉 | 辅助材料 | 铜 | kg | 17310
|  |  | 老电炉 | 辅助材料 | 颗粒合成渣 | kg | 0
|  |  | 老电炉 | 辅助材料 | 电极 | kg | 0
|  |  | 老电炉精炼 | 产品 | 老电炉钢水 | kg | 1132774460
|  |  | 老电炉精炼 | 副产品或固体废弃物 | 废钢 | kg | 0
|  |  | 老电炉精炼 | 副产品或固体废弃物 | 废耐材 | kg | 0
|  |  | 老电炉精炼 | 副产品或固体废弃物 | 电炉渣 | kg | 0
|  |  | 老电炉精炼 | 副产品或固体废弃物 | 电炉灰 | kg | 0
|  |  | 老电炉精炼 | 副产品或固体废弃物 | 去能中串接水 | kg | 0
|  |  | 老电炉精炼 | 副产品或固体废弃物 | 去能中含油废水 | kg | 0
|  |  | 老电炉精炼 | 能源及能源介质 | 焦炭 | kg | 0
|  |  | 老电炉精炼 | 能源及能源介质 | CDQ粉 | kg | 0
|  |  | 老电炉精炼 | 能源及能源介质 | 头尾焦 | kg | 0
|  |  | 老电炉精炼 | 能源及能源介质 | 粗焦 | kg | 0
|  |  | 老电炉精炼 | 能源及能源介质 | 高炉煤气 | m3 | 0
|  |  | 老电炉精炼 | 能源及能源介质 | 焦炉煤气 | m3 | 0
|  |  | 老电炉精炼 | 能源及能源介质 | 转炉煤气 | m3 | 0
|  |  | 老电炉精炼 | 能源及能源介质 | 电 | kWh | 0
|  |  | 老电炉精炼 | 能源及能源介质 | 低压蒸汽 | kg | 25373000
|  |  | 老电炉精炼 | 能源及能源介质 | 中压蒸汽 | kg | 43274000
|  |  | 老电炉精炼 | 能源及能源介质 | 工业水 | kg | 0
|  |  | 老电炉精炼 | 能源及能源介质 | 过滤水 | kg | 0
|  |  | 老电炉精炼 | 能源及能源介质 | 纯水 | kg | 0
|  |  | 老电炉精炼 | 能源及能源介质 | 软水 | kg | 0
|  |  | 老电炉精炼 | 能源及能源介质 | 串接水 | kg | 0
|  |  | 老电炉精炼 | 能源及能源介质 | 低压氧气 | m3 | 0
|  |  | 老电炉精炼 | 能源及能源介质 | 高压氧气 | m3 | 0
|  |  | 老电炉精炼 | 能源及能源介质 | 中压氮气 | m3 | 3688130
|  |  | 老电炉精炼 | 能源及能源介质 | 高压氮气 | m3 | 0
|  |  | 老电炉精炼 | 能源及能源介质 | 氩气 | m3 | 0
|  |  | 老电炉精炼 | 能源及能源介质 | 氢气 | m3 | 0
|  |  | 老电炉精炼 | 能源及能源介质 | 液化石油气 | m3 | 0
|  |  | 老电炉精炼 | 能源及能源介质 | 液化天然气 | m3 | 0
|  |  | 老电炉精炼 | 能源及能源介质 | 天然气 | m3 | 0
|  |  | 老电炉精炼 | 能源及能源介质 | 外购电 | kWh | 0
|  |  | 老电炉精炼 | 能源及能源介质 | 重油 | kg | 0
|  |  | 老电炉精炼 | 能源及能源介质 | 柴油 | kg | 0
|  |  | 老电炉精炼 | 原材料 | 老电炉钢水(未精炼) | kg | 1132774460
|  |  | 老电炉精炼 | 原材料 | 铁块外供 | kg | 0
|  |  | 老电炉精炼 | 原材料 | 铁块内供 | kg | 0
|  |  | 老电炉精炼 | 原材料 | 废钢外供 | kg | 0
|  |  | 老电炉精炼 | 原材料 | 废钢内供 | kg | 0
|  |  | 老电炉精炼 | 辅助材料 | 铝 | kg | 0
|  |  | 老电炉精炼 | 辅助材料 | 锰铁 | kg | 0
|  |  | 老电炉精炼 | 辅助材料 | 钒铁 | kg | 0
|  |  | 老电炉精炼 | 辅助材料 | 铬铁 | kg | 0
|  |  | 老电炉精炼 | 辅助材料 | 铌铁 | kg | 0
|  |  | 老电炉精炼 | 辅助材料 | 硅铁 | kg | 0
|  |  | 老电炉精炼 | 辅助材料 | 钛铁 | kg | 0
|  |  | 老电炉精炼 | 辅助材料 | 钼铁 | kg | 0
|  |  | 老电炉精炼 | 辅助材料 | 镍铁 | kg | 0
|  |  | 老电炉精炼 | 辅助材料 | 硅锰 | kg | 0
|  |  | 老电炉精炼 | 辅助材料 | 白云石 | kg | 0
|  |  | 老电炉精炼 | 辅助材料 | 轻烧白云石 | kg | 0
|  |  | 老电炉精炼 | 辅助材料 | 块状生石灰 | kg | 0
|  |  | 老电炉精炼 | 辅助材料 | 电解铜 | kg | 0
|  |  | 老电炉精炼 | 辅助材料 | 颗粒合成渣 | kg | 0
|  |  | 老电炉精炼 | 辅助材料 | 电极 | kg | 0
|  |  | 2#转炉 | 产品 | 2#转炉钢水(未精炼) | kg | 6597440690
|  |  | 2#转炉 | 副产品或固体废弃物 | 转炉煤气 | m3 | 643661000
|  |  | 2#转炉 | 副产品或固体废弃物 | 低压蒸汽 | kg | 529706000
|  |  | 2#转炉 | 副产品或固体废弃物 | 废钢 | kg | 0
|  |  | 2#转炉 | 副产品或固体废弃物 | 渣钢 | kg | 2341180
|  |  | 2#转炉 | 副产品或固体废弃物 | 渣铁 | kg | 193784690
|  |  | 2#转炉 | 副产品或固体废弃物 | 氧化铁皮 | kg | 28299740
|  |  | 2#转炉 | 副产品或固体废弃物 | 转炉除尘灰 | kg | 27600
|  |  | 2#转炉 | 副产品或固体废弃物 | 钢渣 | kg | 379614200
|  |  | 2#转炉 | 副产品或固体废弃物 | LT除尘灰 | kg | 65934280
|  |  | 2#转炉 | 副产品或固体废弃物 | 废耐材 | kg | 0
|  |  | 2#转炉 | 副产品或固体废弃物 | 去能中串接水 | kg | 0
|  |  | 2#转炉 | 副产品或固体废弃物 | 去能中含油废水 | kg | 0
|  |  | 2#转炉 | 副产品或固体废弃物 | 含油泥饼 | kg | 1420000
|  |  | 2#转炉 | 能源及能源介质 | 焦炭 | kg | 0
|  |  | 2#转炉 | 能源及能源介质 | CDQ粉 | kg | 0
|  |  | 2#转炉 | 能源及能源介质 | 头尾焦 | kg | 0
|  |  | 2#转炉 | 能源及能源介质 | 粗焦 | kg | 57670
|  |  | 2#转炉 | 能源及能源介质 | 高炉煤气 | m3 | 0
|  |  | 2#转炉 | 能源及能源介质 | 焦炉煤气 | m3 | 7367500
|  |  | 2#转炉 | 能源及能源介质 | 转炉煤气 | m3 | 0
|  |  | 2#转炉 | 能源及能源介质 | 电 | kWh | 199129770
|  |  | 2#转炉 | 能源及能源介质 | 低压蒸汽 | kg | 144653000
|  |  | 2#转炉 | 能源及能源介质 | 中压蒸汽 | kg | 0
|  |  | 2#转炉 | 能源及能源介质 | 工业水 | kg | 793261000
|  |  | 2#转炉 | 能源及能源介质 | 过滤水 | kg | 0
|  |  | 2#转炉 | 能源及能源介质 | 纯水 | kg | 640589600
|  |  | 2#转炉 | 能源及能源介质 | 软水 | kg | 0
|  |  | 2#转炉 | 能源及能源介质 | 串接水 | kg | 0
|  |  | 2#转炉 | 能源及能源介质 | 低压氧气 | m3 | 305128305
|  |  | 2#转炉 | 能源及能源介质 | 高压氧气 | m3 | 305128305
|  |  | 2#转炉 | 能源及能源介质 | 中压氮气 | m3 | 126803312
|  |  | 2#转炉 | 能源及能源介质 | 高压氮气 | m3 | 199174680
|  |  | 2#转炉 | 能源及能源介质 | 氩气 | m3 | 3457881
|  |  | 2#转炉 | 能源及能源介质 | 氢气 | m3 | 0
|  |  | 2#转炉 | 能源及能源介质 | 液化石油气 | m3 | 0
|  |  | 2#转炉 | 能源及能源介质 | 液化天然气 | m3 | 0
|  |  | 2#转炉 | 能源及能源介质 | 天然气 | m3 | 0
|  |  | 2#转炉 | 能源及能源介质 | 外购电 | kWh | 0
|  |  | 2#转炉 | 能源及能源介质 | 重油 | kg | 0
|  |  | 2#转炉 | 能源及能源介质 | 柴油 | kg | 0
|  |  | 2#转炉 | 原材料 | 铁水 | kg | 6493543500
|  |  | 2#转炉 | 辅助材料 | 块状生石灰 | kg | 254165000
|  |  | 2#转炉 | 辅助材料 | 轻烧白云石 | kg | 101241000
|  |  | 2#转炉 | 原材料 | 主原料铁块 | kg | 62790520
|  |  | 2#转炉 | 原材料 | 铁块外供 | kg | 0
|  |  | 2#转炉 | 原材料 | 废钢外供 | kg | 0
|  |  | 2#转炉 | 原材料 | 废钢内供 | kg | 0
|  |  | 2#转炉 | 原材料 | 废钢 | kg | 235715540
|  |  | 2#转炉 | 辅助材料 | 铝铁 | kg | 4590620
|  |  | 2#转炉 | 辅助材料 | 硼铁 | kg | 146660
|  |  | 2#转炉 | 辅助材料 | 钙铁 | kg | 257070
|  |  | 2#转炉 | 辅助材料 | 铬铁 | kg | 1726380
|  |  | 2#转炉 | 辅助材料 | 锰铁 | kg | 13317060
|  |  | 2#转炉 | 辅助材料 | 钼铁 | kg | 418100
|  |  | 2#转炉 | 辅助材料 | 硫铁 | kg | 40890
|  |  | 2#转炉 | 辅助材料 | 镍铁 | kg | 0
|  |  | 2#转炉 | 辅助材料 | 铌铁 | kg | 343360
|  |  | 2#转炉 | 辅助材料 | 磷铁 | kg | 1899650
|  |  | 2#转炉 | 辅助材料 | 硅铁 | kg | 31782630
|  |  | 2#转炉 | 辅助材料 | 钛铁 | kg | 2156250
|  |  | 2#转炉 | 辅助材料 | 钒铁 | kg | 0
|  |  | 2#转炉 | 辅助材料 | 镁 | kg | 0
|  |  | 2#转炉 | 辅助材料 | 锰 | kg | 10555840
|  |  | 2#转炉 | 辅助材料 | 镍 | kg | 7730
|  |  | 2#转炉 | 辅助材料 | 硅锰 | kg | 766070
|  |  | 2#转炉 | 辅助材料 | 硅钙 | kg | 0
|  |  | 2#转炉 | 辅助材料 | 二氧化钛 | kg | 0
|  |  | 2#转炉 | 辅助材料 | 铝 | kg | 16014940
|  |  | 2#转炉 | 辅助材料 | 铜 | kg | 108840
|  |  | 2#转炉 | 辅助材料 | 铜镍 | kg | 125710
|  |  | 2#转炉 | 辅助材料 | 锰碳球 | kg | 0
|  |  | 2#转炉 | 辅助材料 | 硅铝钡钙 | kg | 370690
|  |  | 2#转炉 | 辅助材料 | 锡 | kg | 148690
|  |  | 2#转炉 | 辅助材料 | 铝矾土 | kg | 238340
|  |  | 2#转炉 | 辅助材料 | 氮化石灰 | kg | 171100
|  |  | 2#转炉 | 原材料 | 精块矿 | kg | 114645870
|  |  | 2#转炉 | 原材料 | （未选）白云石 | kg | 170.6
|  |  | 2#转炉 | 辅助材料 | 覆盖剂 | kg | 0
|  |  | 2#转炉 | 辅助材料 | 保护渣 | kg | 0
|  |  | 2#转炉 | 辅助材料 | 消泡剂 | kg | 6012750
|  |  | 2#转炉 | 辅助材料 | 铁水脱磷剂 | kg | 11311460
|  |  | 2#转炉 | 辅助材料 | 铁水脱硫剂 | kg | 9471796.38
|  |  | 2#转炉 | 辅助材料 | 电极 | kg | 0
|  |  | 2#转炉精炼 | 产品 | 2#转炉钢水 | kg | 6597440690
|  |  | 2#转炉精炼 | 副产品或固体废弃物 | 转炉煤气 | m3 | 0
|  |  | 2#转炉精炼 | 副产品或固体废弃物 | 低压蒸汽 | kg | 0
|  |  | 2#转炉精炼 | 副产品或固体废弃物 | 废钢 | kg | 0
|  |  | 2#转炉精炼 | 副产品或固体废弃物 | 渣钢 | kg | 0
|  |  | 2#转炉精炼 | 副产品或固体废弃物 | 氧化铁皮 | kg | 0
|  |  | 2#转炉精炼 | 副产品或固体废弃物 | 钢渣 | kg | 0
|  |  | 2#转炉精炼 | 副产品或固体废弃物 | LT除尘灰 | kg | 0
|  |  | 2#转炉精炼 | 副产品或固体废弃物 | 废耐材 | kg | 0
|  |  | 2#转炉精炼 | 副产品或固体废弃物 | 去能中串接水 | kg | 0
|  |  | 2#转炉精炼 | 副产品或固体废弃物 | 去能中含油废水 | kg | 0
|  |  | 2#转炉精炼 | 能源及能源介质 | 高炉煤气 | m3 | 0
|  |  | 2#转炉精炼 | 能源及能源介质 | 焦炉煤气 | m3 | 10068500
|  |  | 2#转炉精炼 | 能源及能源介质 | 转炉煤气 | m3 | 0
|  |  | 2#转炉精炼 | 能源及能源介质 | 电 | kWh | 85341330
|  |  | 2#转炉精炼 | 能源及能源介质 | 低压蒸汽 | kg | 266167000
|  |  | 2#转炉精炼 | 能源及能源介质 | 中压蒸汽 | kg | 42679000
|  |  | 2#转炉精炼 | 能源及能源介质 | 工业水 | kg | 339969000
|  |  | 2#转炉精炼 | 能源及能源介质 | 过滤水 | kg | 0
|  |  | 2#转炉精炼 | 能源及能源介质 | 纯水 | kg | 274538400
|  |  | 2#转炉精炼 | 能源及能源介质 | 软水 | kg | 0
|  |  | 2#转炉精炼 | 能源及能源介质 | 串接水 | kg | 0
|  |  | 2#转炉精炼 | 能源及能源介质 | 低压氧气 | m3 | 0
|  |  | 2#转炉精炼 | 能源及能源介质 | 高压氧气 | m3 | 37236205
|  |  | 2#转炉精炼 | 能源及能源介质 | 中压氮气 | m3 | 18356924
|  |  | 2#转炉精炼 | 能源及能源介质 | 高压氮气 | m3 | 0
|  |  | 2#转炉精炼 | 能源及能源介质 | 氩气 | m3 | 3947199
|  |  | 2#转炉精炼 | 能源及能源介质 | 氢气 | m3 | 0
|  |  | 2#转炉精炼 | 能源及能源介质 | 液化石油气 | m3 | 0
|  |  | 2#转炉精炼 | 能源及能源介质 | 液化天然气 | m3 | 0
|  |  | 2#转炉精炼 | 能源及能源介质 | 天然气 | m3 | 0
|  |  | 2#转炉精炼 | 能源及能源介质 | 外购电 | kWh | 0
|  |  | 2#转炉精炼 | 能源及能源介质 | 重油 | kg | 0
|  |  | 2#转炉精炼 | 能源及能源介质 | 柴油 | kg | 0
|  |  | 2#转炉精炼 | 原材料 | 2#转炉钢水(未精炼) | kg | 6597440690
|  |  | 2#转炉精炼 | 原材料 | 块状生石灰 | kg | 0
|  |  | 2#转炉精炼 | 原材料 | 轻烧白云石 | kg | 0
|  |  | 2#转炉精炼 | 原材料 | 铁块内供 | kg | 0
|  |  | 2#转炉精炼 | 原材料 | 铁块外供 | kg | 0
|  |  | 2#转炉精炼 | 原材料 | 废钢 | kg | 0
|  |  | 2#转炉精炼 | 原材料 | 铝铁 | kg | 0
|  |  | 2#转炉精炼 | 原材料 | 硼铁 | kg | 0
|  |  | 2#转炉精炼 | 原材料 | 钙铁 | kg | 0
|  |  | 2#转炉精炼 | 原材料 | 铬铁 | kg | 0
|  |  | 2#转炉精炼 | 原材料 | 锰铁 | kg | 0
|  |  | 2#转炉精炼 | 原材料 | 钼铁 | kg | 0
|  |  | 2#转炉精炼 | 原材料 | 镍铁 | kg | 0
|  |  | 2#转炉精炼 | 原材料 | 铌铁 | kg | 0
|  |  | 2#转炉精炼 | 原材料 | 磷铁 | kg | 0
|  |  | 2#转炉精炼 | 原材料 | 硅铁 | kg | 0
|  |  | 2#转炉精炼 | 原材料 | 钛铁 | kg | 0
|  |  | 2#转炉精炼 | 原材料 | 钒铁 | kg | 0
|  |  | 2#转炉精炼 | 原材料 | 镁 | kg | 0
|  |  | 2#转炉精炼 | 原材料 | 锰 | kg | 0
|  |  | 2#转炉精炼 | 原材料 | 镍 | kg | 0
|  |  | 2#转炉精炼 | 原材料 | 硅锰 | kg | 0
|  |  | 2#转炉精炼 | 原材料 | 硅钙 | kg | 0
|  |  | 2#转炉精炼 | 原材料 | 二氧化钛 | kg | 0
|  |  | 2#转炉精炼 | 原材料 | 铝 | kg | 0
|  |  | 2#转炉精炼 | 原材料 | 铜 | kg | 0
|  |  | 2#转炉精炼 | 原材料 | 铜镍 | kg | 0
|  |  | 2#转炉精炼 | 原材料 | 铁矿石 | kg | 0
|  |  | 2#转炉精炼 | 原材料 | 白云石 | kg | 0
|  |  | 2#转炉精炼 | 辅助材料 | 覆盖剂 | kg | 0
|  |  | 2#转炉精炼 | 辅助材料 | 保护渣 | kg | 0
|  |  | 2#转炉精炼 | 辅助材料 | 消泡剂 | kg | 0
|  |  | 2#转炉精炼 | 辅助材料 | 铁水脱磷剂 | kg | 0
|  |  | 2#转炉精炼 | 辅助材料 | 铁水脱硫剂 | kg | 0
|  |  | 2#转炉精炼 | 辅助材料 | 电极 | kg | 0
|  |  | 1#转炉 | 产品 | 1#转炉钢水(未精炼) | kg | 7689907800
|  |  | 1#转炉 | 副产品或固体废弃物 | 转炉煤气 | m3 | 737404000
|  |  | 1#转炉 | 副产品或固体废弃物 | 低压蒸汽 | kg | 389671000
|  |  | 1#转炉 | 副产品或固体废弃物 | 废钢 | kg | 0
|  |  | 1#转炉 | 副产品或固体废弃物 | 渣钢 | kg | 2720210
|  |  | 1#转炉 | 副产品或固体废弃物 | 渣铁 | kg | 285359950
|  |  | 1#转炉 | 副产品或固体废弃物 | 氧化铁皮 | kg | 42751300
|  |  | 1#转炉 | 副产品或固体废弃物 | OG泥 | kg | 225893580
|  |  | 1#转炉 | 副产品或固体废弃物 | 回收混合石灰粉 | kg | 0
|  |  | 1#转炉 | 副产品或固体废弃物 | 钢渣 | kg | 965350300
|  |  | 1#转炉 | 副产品或固体废弃物 | 转炉除尘灰 | kg | 72720
|  |  | 1#转炉 | 副产品或固体废弃物 | 废耐材 | kg | 0
|  |  | 1#转炉 | 副产品或固体废弃物 | 去能中串接水 | kg | 0
|  |  | 1#转炉 | 副产品或固体废弃物 | 去能中含油废水 | kg | 0
|  |  | 1#转炉 | 副产品或固体废弃物 | 含油泥饼 | kg | 0
|  |  | 1#转炉 | 能源及能源介质 | 粗焦 | kg | 32110
|  |  | 1#转炉 | 能源及能源介质 | 高炉煤气 | m3 | 0
|  |  | 1#转炉 | 能源及能源介质 | 焦炉煤气 | m3 | 4592000
|  |  | 1#转炉 | 能源及能源介质 | 转炉煤气 | m3 | 0
|  |  | 1#转炉 | 能源及能源介质 | 电 | kWh | 410212230
|  |  | 1#转炉 | 能源及能源介质 | 低压蒸汽 | kg | 54553000
|  |  | 1#转炉 | 能源及能源介质 | 中压蒸汽 | kg | 0
|  |  | 1#转炉 | 能源及能源介质 | 工业水 | kg | 3931729000
|  |  | 1#转炉 | 能源及能源介质 | 过滤水 | kg | 496086000
|  |  | 1#转炉 | 能源及能源介质 | 纯水 | kg | 567584000
|  |  | 1#转炉 | 能源及能源介质 | 软水 | kg | 0
|  |  | 1#转炉 | 能源及能源介质 | 串接水 | kg | 0
|  |  | 1#转炉 | 能源及能源介质 | 低压氧气 | m3 | 0
|  |  | 1#转炉 | 能源及能源介质 | 高压氧气 | m3 | 402761350
|  |  | 1#转炉 | 能源及能源介质 | 中压氮气 | m3 | 202473860
|  |  | 1#转炉 | 能源及能源介质 | 高压氮气 | m3 | 149785180
|  |  | 1#转炉 | 能源及能源介质 | 氩气 | m3 | 12237350
|  |  | 1#转炉 | 能源及能源介质 | 氢气 | m3 | 0
|  |  | 1#转炉 | 能源及能源介质 | 液化石油气 | m3 | 0
|  |  | 1#转炉 | 能源及能源介质 | 液化天然气 | m3 | 0
|  |  | 1#转炉 | 能源及能源介质 | 天然气 | m3 | 0
|  |  | 1#转炉 | 能源及能源介质 | 外购电 | kWh | 0
|  |  | 1#转炉 | 能源及能源介质 | 重油 | kg | 0
|  |  | 1#转炉 | 能源及能源介质 | 柴油 | kg | 0
|  |  | 1#转炉 | 原材料 | 铁水 | kg | 7174600500
|  |  | 1#转炉 | 辅助材料 | 块状生石灰 | kg | 290457000
|  |  | 1#转炉 | 辅助材料 | 轻烧白云石 | kg | 114929000
|  |  | 1#转炉 | 原材料 | 主原料铁块 | kg | 62357040
|  |  | 1#转炉 | 原材料 | 铁块外供 | kg | 0
|  |  | 1#转炉 | 原材料 | 废钢外供 | kg | 0
|  |  | 1#转炉 | 原材料 | 废钢内供 | kg | 0
|  |  | 1#转炉 | 原材料 | 废钢 | kg | 395540220
|  |  | 1#转炉 | 辅助材料 | 铝铁 | kg | 12985120
|  |  | 1#转炉 | 辅助材料 | 硼铁 | kg | 217730
|  |  | 1#转炉 | 辅助材料 | 钙铁 | kg | 0
|  |  | 1#转炉 | 辅助材料 | 铬铁 | kg | 10615370
|  |  | 1#转炉 | 辅助材料 | 锰铁 | kg | 27286820
|  |  | 1#转炉 | 辅助材料 | 钼铁 | kg | 3043750
|  |  | 1#转炉 | 辅助材料 | 硫铁 | kg | 64920
|  |  | 1#转炉 | 辅助材料 | 镍铁 | kg | 0
|  |  | 1#转炉 | 辅助材料 | 铌铁 | kg | 1504840
|  |  | 1#转炉 | 辅助材料 | 磷铁 | kg | 1324860
|  |  | 1#转炉 | 辅助材料 | 硅铁 | kg | 7105380
|  |  | 1#转炉 | 辅助材料 | 钛铁 | kg | 4835540
|  |  | 1#转炉 | 辅助材料 | 钒铁 | kg | 507560
|  |  | 1#转炉 | 辅助材料 | 镁 | kg | 0
|  |  | 1#转炉 | 辅助材料 | 锰 | kg | 27590890
|  |  | 1#转炉 | 辅助材料 | 镍 | kg | 1407180
|  |  | 1#转炉 | 辅助材料 | 硅锰 | kg | 13469570
|  |  | 1#转炉 | 辅助材料 | 硅钙 | kg | 2000
|  |  | 1#转炉 | 辅助材料 | 二氧化钛 | kg | 0
|  |  | 1#转炉 | 辅助材料 | 铝 | kg | 8598340
|  |  | 1#转炉 | 辅助材料 | 铜 | kg | 617070
|  |  | 1#转炉 | 辅助材料 | 铜镍 | kg | 2193160
|  |  | 1#转炉 | 原材料 | 精块矿 | kg | 59692600
|  |  | 1#转炉 | 原材料 | （未选）白云石 | kg | 554990
|  |  | 1#转炉 | 原材料 | 氧化铁泥 | kg | 16490820
|  |  | 1#转炉 | 辅助材料 | 覆盖剂 | kg | 0
|  |  | 1#转炉 | 辅助材料 | 保护渣 | kg | 0
|  |  | 1#转炉 | 辅助材料 | 消泡剂 | kg | 7236680
|  |  | 1#转炉 | 辅助材料 | 铁水脱磷剂 | kg | 6529860
|  |  | 1#转炉 | 辅助材料 | 铁水脱硫剂 | kg | 5445547.6
|  |  | 1#转炉 | 辅助材料 | 电极 | kg | 0
|  |  | 1#转炉精炼 | 产品 | 1#转炉钢水 | kg | 7689907800
|  |  | 1#转炉精炼 | 副产品或固体废弃物 | 转炉煤气 | m3 | 0
|  |  | 1#转炉精炼 | 副产品或固体废弃物 | 低压蒸汽 | kg | 0
|  |  | 1#转炉精炼 | 副产品或固体废弃物 | 废钢 | kg | 0
|  |  | 1#转炉精炼 | 副产品或固体废弃物 | 渣钢 | kg | 0
|  |  | 1#转炉精炼 | 副产品或固体废弃物 | 氧化铁皮 | kg | 0
|  |  | 1#转炉精炼 | 副产品或固体废弃物 | 回收混合石灰粉 | kg | 0
|  |  | 1#转炉精炼 | 副产品或固体废弃物 | 钢渣 | kg | 0
|  |  | 1#转炉精炼 | 副产品或固体废弃物 | 废耐材 | kg | 0
|  |  | 1#转炉精炼 | 副产品或固体废弃物 | 去能中串接水 | kg | 0
|  |  | 1#转炉精炼 | 副产品或固体废弃物 | 去能中含油废水 | kg | 0
|  |  | 1#转炉精炼 | 能源及能源介质 | 焦炭 | kg | 0
|  |  | 1#转炉精炼 | 能源及能源介质 | CDQ粉 | kg | 0
|  |  | 1#转炉精炼 | 能源及能源介质 | 头尾焦 | kg | 0
|  |  | 1#转炉精炼 | 能源及能源介质 | 粗焦 | kg | 0
|  |  | 1#转炉精炼 | 能源及能源介质 | 高炉煤气 | m3 | 0
|  |  | 1#转炉精炼 | 能源及能源介质 | 焦炉煤气 | m3 | 6941000
|  |  | 1#转炉精炼 | 能源及能源介质 | 转炉煤气 | m3 | 0
|  |  | 1#转炉精炼 | 能源及能源介质 | 电 | kWh | 0
|  |  | 1#转炉精炼 | 能源及能源介质 | 低压蒸汽 | kg | 58128000
|  |  | 1#转炉精炼 | 能源及能源介质 | 中压蒸汽 | kg | 198628000
|  |  | 1#转炉精炼 | 能源及能源介质 | 工业水 | kg | 0
|  |  | 1#转炉精炼 | 能源及能源介质 | 过滤水 | kg | 0
|  |  | 1#转炉精炼 | 能源及能源介质 | 纯水 | kg | 0
|  |  | 1#转炉精炼 | 能源及能源介质 | 软水 | kg | 0
|  |  | 1#转炉精炼 | 能源及能源介质 | 串接水 | kg | 0
|  |  | 1#转炉精炼 | 能源及能源介质 | 低压氧气 | m3 | 0
|  |  | 1#转炉精炼 | 能源及能源介质 | 高压氧气 | m3 | 6077260
|  |  | 1#转炉精炼 | 能源及能源介质 | 中压氮气 | m3 | 3007930
|  |  | 1#转炉精炼 | 能源及能源介质 | 高压氮气 | m3 | 0
|  |  | 1#转炉精炼 | 能源及能源介质 | 氩气 | m3 | 4535230
|  |  | 1#转炉精炼 | 能源及能源介质 | 氢气 | m3 | 0
|  |  | 1#转炉精炼 | 能源及能源介质 | 液化石油气 | m3 | 0
|  |  | 1#转炉精炼 | 能源及能源介质 | 液化天然气 | m3 | 0
|  |  | 1#转炉精炼 | 能源及能源介质 | 天然气 | m3 | 0
|  |  | 1#转炉精炼 | 能源及能源介质 | 外购电 | kWh | 0
|  |  | 1#转炉精炼 | 能源及能源介质 | 重油 | kg | 0
|  |  | 1#转炉精炼 | 能源及能源介质 | 柴油 | kg | 0
|  |  | 1#转炉精炼 | 原材料 | 1#转炉钢水(未精炼) | kg | 7689907800
|  |  | 1#转炉精炼 | 原材料 | 块状生石灰 | kg | 0
|  |  | 1#转炉精炼 | 原材料 | 轻烧白云石 | kg | 0
|  |  | 1#转炉精炼 | 原材料 | 铁块内供 | kg | 0
|  |  | 1#转炉精炼 | 原材料 | 铁块外供 | kg | 0
|  |  | 1#转炉精炼 | 原材料 | 废钢 | kg | 0
|  |  | 1#转炉精炼 | 辅助材料 | 铝铁 | kg | 0
|  |  | 1#转炉精炼 | 辅助材料 | 硼铁 | kg | 0
|  |  | 1#转炉精炼 | 辅助材料 | 钙铁 | kg | 0
|  |  | 1#转炉精炼 | 辅助材料 | 铬铁 | kg | 0
|  |  | 1#转炉精炼 | 辅助材料 | 锰铁 | kg | 0
|  |  | 1#转炉精炼 | 辅助材料 | 钼铁 | kg | 0
|  |  | 1#转炉精炼 | 辅助材料 | 镍铁 | kg | 0
|  |  | 1#转炉精炼 | 辅助材料 | 铌铁 | kg | 0
|  |  | 1#转炉精炼 | 辅助材料 | 磷铁 | kg | 0
|  |  | 1#转炉精炼 | 辅助材料 | 硅铁 | kg | 0
|  |  | 1#转炉精炼 | 辅助材料 | 钛铁 | kg | 0
|  |  | 1#转炉精炼 | 辅助材料 | 钒铁 | kg | 0
|  |  | 1#转炉精炼 | 辅助材料 | 镁 | kg | 0
|  |  | 1#转炉精炼 | 辅助材料 | 锰 | kg | 0
|  |  | 1#转炉精炼 | 辅助材料 | 镍 | kg | 0
|  |  | 1#转炉精炼 | 辅助材料 | 硅锰 | kg | 0
|  |  | 1#转炉精炼 | 辅助材料 | 硅钙 | kg | 0
|  |  | 1#转炉精炼 | 辅助材料 | 二氧化钛 | kg | 0
|  |  | 1#转炉精炼 | 辅助材料 | 铝 | kg | 0
|  |  | 1#转炉精炼 | 辅助材料 | 铜 | kg | 0
|  |  | 1#转炉精炼 | 辅助材料 | 铜镍 | kg | 0
|  |  | 1#转炉精炼 | 辅助材料 | 铁矿石 | kg | 0
|  |  | 1#转炉精炼 | 辅助材料 | 白云石 | kg | 0
|  |  | 1#转炉精炼 | 辅助材料 | 覆盖剂 | kg | 0
|  |  | 1#转炉精炼 | 辅助材料 | 保护渣 | kg | 0
|  |  | 1#转炉精炼 | 辅助材料 | 消泡剂 | kg | 0
|  |  | 1#转炉精炼 | 辅助材料 | 铁水脱磷剂 | kg | 0
|  |  | 1#转炉精炼 | 辅助材料 | 铁水脱硫剂 | kg | 0
|  |  | 1#转炉精炼 | 辅助材料 | 电极 | kg | 0
|  |  | 高炉 | 产品 | 铁水 | kg | 15032187000
|  |  | 高炉 | 产品 | 生铁 | kg | 40991000
|  |  | 高炉 | 副产品或固体废弃物 | 高炉煤气 | m3 | 21214364000
|  |  | 高炉 | 副产品或固体废弃物 | 电 | kWh | 518093000
|  |  | 高炉 | 副产品或固体废弃物 | 高炉水渣 | kg | 3599965000
|  |  | 高炉 | 副产品或固体废弃物 | 高炉干渣 | kg | 22734000
|  |  | 高炉 | 副产品或固体废弃物 | 高炉除尘灰 | kg | 4887520
|  |  | 高炉 | 副产品或固体废弃物 | 高炉一次灰 | kg | 41168580
|  |  | 高炉 | 副产品或固体废弃物 | 废耐材 | kg | 0
|  |  | 高炉 | 副产品或固体废弃物 | 高炉瓦斯泥 | kg | 87611130
|  |  | 高炉 | 副产品或固体废弃物 | 去能中串接水 | kg | 0
|  |  | 高炉 | 副产品或固体废弃物 | 去能中含油废水 | kg | 0
|  |  | 高炉 | 能源及能源介质 | 喷吹煤 | kg | 2469931597
|  |  | 高炉 | 能源及能源介质 | 焦炭 | kg | 4512150800
|  |  | 高炉 | 能源及能源介质 | CDQ粉 | kg | 0
|  |  | 高炉 | 能源及能源介质 | 头尾焦 | kg | 0
|  |  | 高炉 | 能源及能源介质 | 粗焦 | kg | 0
|  |  | 高炉 | 能源及能源介质 | 高炉煤气 | m3 | 6343520000
|  |  | 高炉 | 能源及能源介质 | 焦炉煤气 | m3 | 158997000
|  |  | 高炉 | 能源及能源介质 | 转炉煤气 | m3 | 564920000
|  |  | 高炉 | 能源及能源介质 | 电 | kWh | 966587000.04
|  |  | 高炉 | 能源及能源介质 | 低压蒸汽 | kg | 206428000
|  |  | 高炉 | 能源及能源介质 | 中压蒸汽 | kg | 0
|  |  | 高炉 | 能源及能源介质 | 工业水 | kg | 6836075000
|  |  | 高炉 | 能源及能源介质 | 过滤水 | kg | 0
|  |  | 高炉 | 能源及能源介质 | 纯水 | kg | 234583000
|  |  | 高炉 | 能源及能源介质 | 软水 | kg | 0
|  |  | 高炉 | 能源及能源介质 | 串接水 | kg | 0
|  |  | 高炉 | 能源及能源介质 | 低压氧气 | m3 | 556156790
|  |  | 高炉 | 能源及能源介质 | 高压氧气 | m3 | 478390
|  |  | 高炉 | 能源及能源介质 | 中压氮气 | m3 | 433701990
|  |  | 高炉 | 能源及能源介质 | 高压氮气 | m3 | 112716550
|  |  | 高炉 | 能源及能源介质 | 氩气 | m3 | 0
|  |  | 高炉 | 能源及能源介质 | 氢气 | m3 | 0
|  |  | 高炉 | 能源及能源介质 | 液化石油气 | m3 | 0
|  |  | 高炉 | 能源及能源介质 | 液化天然气 | m3 | 0
|  |  | 高炉 | 能源及能源介质 | 天然气 | m3 | 0
|  |  | 高炉 | 能源及能源介质 | 外购电 | kWh | 0
|  |  | 高炉 | 能源及能源介质 | 重油 | kg | 0
|  |  | 高炉 | 能源及能源介质 | 柴油 | kg | 0
|  |  | 高炉 | 能源及能源介质 | 鼓风 | m3 | 15190440000
|  |  | 高炉 | 原材料 | 烧结矿 | kg | 15412993200
|  |  | 高炉 | 原材料 | 烧结除尘灰 | kg | 3896000
|  |  | 高炉 | 原材料 | 外购精块矿 | kg | 3752525000
|  |  | 高炉 | 原材料 | 外购球团矿 | kg | 4510167000
|  |  | 高炉 | 辅助材料 | 锰矿 | kg | 292000
|  |  | 高炉 | 辅助材料 | 硅石 | kg | 77546000
|  |  | 高炉 | 辅助材料 | 石灰石 | kg | 21333000
|  |  | 高炉 | 辅助材料 | 白云石 | kg | 945000
|  |  | 高炉 | 辅助材料 | 耐材(铝/碳化硅) | kg | 0
|  |  | 高炉 | 辅助材料 | 消泡剂 | kg | 0
|  |  | 1#高炉 | 产品 | 铁水 | kg | 3849188000
|  |  | 1#高炉 | 产品 | 生铁 | kg | 33826000
|  |  | 1#高炉 | 副产品或固体废弃物 | 高炉煤气 | m3 | 5477608000
|  |  | 1#高炉 | 副产品或固体废弃物 | 电 | kWh | 121861000
|  |  | 1#高炉 | 副产品或固体废弃物 | 高炉水渣 | kg | 942769000
|  |  | 1#高炉 | 副产品或固体废弃物 | 高炉干渣 | kg | 7902000
|  |  | 1#高炉 | 副产品或固体废弃物 | 高炉除尘灰 | kg | 1293843.24
|  |  | 1#高炉 | 副产品或固体废弃物 | 高炉一次灰 | kg | 31891580
|  |  | 1#高炉 | 副产品或固体废弃物 | 废耐材 | kg | 0
|  |  | 1#高炉 | 副产品或固体废弃物 | 高炉瓦斯泥 | kg | 20169000
|  |  | 1#高炉 | 副产品或固体废弃物 | 去能中串接水 | kg | 0
|  |  | 1#高炉 | 副产品或固体废弃物 | 去能中含油废水 | kg | 0
|  |  | 1#高炉 | 能源及能源介质 | 喷吹煤 | kg | 603343509
|  |  | 1#高炉 | 能源及能源介质 | 焦炭 | kg | 1208333000
|  |  | 1#高炉 | 能源及能源介质 | CDQ粉 | kg | 0
|  |  | 1#高炉 | 能源及能源介质 | 头尾焦 | kg | 0
|  |  | 1#高炉 | 能源及能源介质 | 粗焦 | kg | 0
|  |  | 1#高炉 | 能源及能源介质 | 高炉煤气 | m3 | 1720094000
|  |  | 1#高炉 | 能源及能源介质 | 焦炉煤气 | m3 | 54306472.24
|  |  | 1#高炉 | 能源及能源介质 | 转炉煤气 | m3 | 131782000
|  |  | 1#高炉 | 能源及能源介质 | 电 | kWh | 260073463.11
|  |  | 1#高炉 | 能源及能源介质 | 低压蒸汽 | kg | 48285000
|  |  | 1#高炉 | 能源及能源介质 | 中压蒸汽 | kg | 0
|  |  | 1#高炉 | 能源及能源介质 | 工业水 | kg | 1080407895.7
|  |  | 1#高炉 | 能源及能源介质 | 过滤水 | kg | 0
|  |  | 1#高炉 | 能源及能源介质 | 纯水 | kg | 14698000
|  |  | 1#高炉 | 能源及能源介质 | 软水 | kg | 0
|  |  | 1#高炉 | 能源及能源介质 | 串接水 | kg | 0
|  |  | 1#高炉 | 能源及能源介质 | 低压氧气 | m3 | 198572740
|  |  | 1#高炉 | 能源及能源介质 | 高压氧气 | m3 | 13090
|  |  | 1#高炉 | 能源及能源介质 | 中压氮气 | m3 | 135428200
|  |  | 1#高炉 | 能源及能源介质 | 高压氮气 | m3 | 32755540
|  |  | 1#高炉 | 能源及能源介质 | 氩气 | m3 | 0
|  |  | 1#高炉 | 能源及能源介质 | 氢气 | m3 | 0
|  |  | 1#高炉 | 能源及能源介质 | 液化石油气 | m3 | 0
|  |  | 1#高炉 | 能源及能源介质 | 液化天然气 | m3 | 0
|  |  | 1#高炉 | 能源及能源介质 | 天然气 | m3 | 0
|  |  | 1#高炉 | 能源及能源介质 | 外购电 | kWh | 0
|  |  | 1#高炉 | 能源及能源介质 | 重油 | kg | 0
|  |  | 1#高炉 | 能源及能源介质 | 柴油 | kg | 0
|  |  | 1#高炉 | 能源及能源介质 | 鼓风 | m3 | 3869260000
|  |  | 1#高炉 | 原材料 | 烧结矿 | kg | 4029708000
|  |  | 1#高炉 | 原材料 | 烧结除尘灰 | kg | 0
|  |  | 1#高炉 | 原材料 | 外购精块矿 | kg | 963309000
|  |  | 1#高炉 | 原材料 | 外购球团矿 | kg | 1115249000
|  |  | 1#高炉 | 辅助材料 | 锰矿 | kg | 0
|  |  | 1#高炉 | 辅助材料 | 硅石 | kg | 22148000
|  |  | 1#高炉 | 辅助材料 | 石灰石 | kg | 9763000
|  |  | 1#高炉 | 辅助材料 | 白云石 | kg | 0
|  |  | 1#高炉 | 辅助材料 | 耐材(铝/碳化硅) | kg | 0
|  |  | 1#高炉 | 辅助材料 | 消泡剂 | kg | 0
|  |  | 2#高炉 | 产品 | 铁水 | kg | 3627474000
|  |  | 2#高炉 | 产品 | 生铁 | kg | 7165000
|  |  | 2#高炉 | 副产品或固体废弃物 | 高炉煤气 | m3 | 5214344000
|  |  | 2#高炉 | 副产品或固体废弃物 | 电 | kWh | 127210000
|  |  | 2#高炉 | 副产品或固体废弃物 | 高炉水渣 | kg | 874458000
|  |  | 2#高炉 | 副产品或固体废弃物 | 高炉干渣 | kg | 3384000
|  |  | 2#高炉 | 副产品或固体废弃物 | 高炉除尘灰 | kg | 1146794.26
|  |  | 2#高炉 | 副产品或固体废弃物 | 高炉一次灰 | kg | 0
|  |  | 2#高炉 | 副产品或固体废弃物 | 废耐材 | kg | 0
|  |  | 2#高炉 | 副产品或固体废弃物 | 高炉瓦斯泥 | kg | 67385730
|  |  | 2#高炉 | 副产品或固体废弃物 | 去能中串接水 | kg | 0
|  |  | 2#高炉 | 副产品或固体废弃物 | 去能中含油废水 | kg | 0
|  |  | 2#高炉 | 能源及能源介质 | 喷吹煤 | kg | 561998334
|  |  | 2#高炉 | 能源及能源介质 | 焦炭 | kg | 1103161000
|  |  | 2#高炉 | 能源及能源介质 | CDQ粉 | kg | 0
|  |  | 2#高炉 | 能源及能源介质 | 头尾焦 | kg | 0
|  |  | 2#高炉 | 能源及能源介质 | 粗焦 | kg | 0
|  |  | 2#高炉 | 能源及能源介质 | 高炉煤气 | m3 | 1662809000
|  |  | 2#高炉 | 能源及能源介质 | 焦炉煤气 | m3 | 27261212.29
|  |  | 2#高炉 | 能源及能源介质 | 转炉煤气 | m3 | 195039000
|  |  | 2#高炉 | 能源及能源介质 | 电 | kWh | 200706131.3
|  |  | 2#高炉 | 能源及能源介质 | 低压蒸汽 | kg | 44889000
|  |  | 2#高炉 | 能源及能源介质 | 中压蒸汽 | kg | 0
|  |  | 2#高炉 | 能源及能源介质 | 工业水 | kg | 1115560863.06
|  |  | 2#高炉 | 能源及能源介质 | 过滤水 | kg | 0
|  |  | 2#高炉 | 能源及能源介质 | 纯水 | kg | 119204000
|  |  | 2#高炉 | 能源及能源介质 | 软水 | kg | 0
|  |  | 2#高炉 | 能源及能源介质 | 串接水 | kg | 0
|  |  | 2#高炉 | 能源及能源介质 | 低压氧气 | m3 | 103349980
|  |  | 2#高炉 | 能源及能源介质 | 高压氧气 | m3 | 244360
|  |  | 2#高炉 | 能源及能源介质 | 中压氮气 | m3 | 83877860
|  |  | 2#高炉 | 能源及能源介质 | 高压氮气 | m3 | 26713300
|  |  | 2#高炉 | 能源及能源介质 | 氩气 | m3 | 0
|  |  | 2#高炉 | 能源及能源介质 | 氢气 | m3 | 0
|  |  | 2#高炉 | 能源及能源介质 | 液化石油气 | m3 | 0
|  |  | 2#高炉 | 能源及能源介质 | 液化天然气 | m3 | 0
|  |  | 2#高炉 | 能源及能源介质 | 天然气 | m3 | 0
|  |  | 2#高炉 | 能源及能源介质 | 外购电 | kWh | 0
|  |  | 2#高炉 | 能源及能源介质 | 重油 | kg | 0
|  |  | 2#高炉 | 能源及能源介质 | 柴油 | kg | 0
|  |  | 2#高炉 | 能源及能源介质 | 鼓风 | m3 | 3794180000
|  |  | 2#高炉 | 原材料 | 烧结矿 | kg | 3696775000
|  |  | 2#高炉 | 原材料 | 烧结除尘灰 | kg | 0
|  |  | 2#高炉 | 原材料 | 外购精块矿 | kg | 909057000
|  |  | 2#高炉 | 原材料 | 外购球团矿 | kg | 1112596000
|  |  | 2#高炉 | 辅助材料 | 锰矿 | kg | 292000
|  |  | 2#高炉 | 辅助材料 | 硅石 | kg | 18322000
|  |  | 2#高炉 | 辅助材料 | 石灰石 | kg | 3339000
|  |  | 2#高炉 | 辅助材料 | 白云石 | kg | 525000
|  |  | 2#高炉 | 辅助材料 | 耐材(铝/碳化硅) | kg | 0
|  |  | 2#高炉 | 辅助材料 | 消泡剂 | kg | 0
|  |  | 3#高炉 | 产品 | 铁水 | kg | 3846913000
|  |  | 3#高炉 | 产品 | 生铁 | kg | 0
|  |  | 3#高炉 | 副产品或固体废弃物 | 高炉煤气 | m3 | 5380424000
|  |  | 3#高炉 | 副产品或固体废弃物 | 电 | kWh | 133944000
|  |  | 3#高炉 | 副产品或固体废弃物 | 高炉水渣 | kg | 903081000
|  |  | 3#高炉 | 副产品或固体废弃物 | 高炉干渣 | kg | 10836000
|  |  | 3#高炉 | 副产品或固体废弃物 | 高炉除尘灰 | kg | 1248100.98
|  |  | 3#高炉 | 副产品或固体废弃物 | 高炉一次灰 | kg | 0
|  |  | 3#高炉 | 副产品或固体废弃物 | 废耐材 | kg | 0
|  |  | 3#高炉 | 副产品或固体废弃物 | 高炉瓦斯泥 | kg | 56400
|  |  | 3#高炉 | 副产品或固体废弃物 | 去能中串接水 | kg | 0
|  |  | 3#高炉 | 副产品或固体废弃物 | 去能中含油废水 | kg | 0
|  |  | 3#高炉 | 能源及能源介质 | 喷吹煤 | kg | 647027927
|  |  | 3#高炉 | 能源及能源介质 | 焦炭 | kg | 1156665800
|  |  | 3#高炉 | 能源及能源介质 | CDQ粉 | kg | 0
|  |  | 3#高炉 | 能源及能源介质 | 头尾焦 | kg | 0
|  |  | 3#高炉 | 能源及能源介质 | 粗焦 | kg | 0
|  |  | 3#高炉 | 能源及能源介质 | 高炉煤气 | m3 | 1579328000
|  |  | 3#高炉 | 能源及能源介质 | 焦炉煤气 | m3 | 75698085.9
|  |  | 3#高炉 | 能源及能源介质 | 转炉煤气 | m3 | 48593000
|  |  | 3#高炉 | 能源及能源介质 | 电 | kWh | 206763065.3
|  |  | 3#高炉 | 能源及能源介质 | 低压蒸汽 | kg | 66646000
|  |  | 3#高炉 | 能源及能源介质 | 中压蒸汽 | kg | 0
|  |  | 3#高炉 | 能源及能源介质 | 工业水 | kg | 2985070319.82
|  |  | 3#高炉 | 能源及能源介质 | 过滤水 | kg | 0
|  |  | 3#高炉 | 能源及能源介质 | 纯水 | kg | 16024000
|  |  | 3#高炉 | 能源及能源介质 | 软水 | kg | 0
|  |  | 3#高炉 | 能源及能源介质 | 串接水 | kg | 0
|  |  | 3#高炉 | 能源及能源介质 | 低压氧气 | m3 | 195246160
|  |  | 3#高炉 | 能源及能源介质 | 高压氧气 | m3 | 60110
|  |  | 3#高炉 | 能源及能源介质 | 中压氮气 | m3 | 100314760
|  |  | 3#高炉 | 能源及能源介质 | 高压氮气 | m3 | 21310980
|  |  | 3#高炉 | 能源及能源介质 | 氩气 | m3 | 0
|  |  | 3#高炉 | 能源及能源介质 | 氢气 | m3 | 0
|  |  | 3#高炉 | 能源及能源介质 | 液化石油气 | m3 | 0
|  |  | 3#高炉 | 能源及能源介质 | 液化天然气 | m3 | 0
|  |  | 3#高炉 | 能源及能源介质 | 天然气 | m3 | 0
|  |  | 3#高炉 | 能源及能源介质 | 外购电 | kWh | 0
|  |  | 3#高炉 | 能源及能源介质 | 重油 | kg | 0
|  |  | 3#高炉 | 能源及能源介质 | 柴油 | kg | 0
|  |  | 3#高炉 | 能源及能源介质 | 鼓风 | m3 | 3818670000
|  |  | 3#高炉 | 原材料 | 烧结矿 | kg | 3879105200
|  |  | 3#高炉 | 原材料 | 烧结除尘灰 | kg | 3896000
|  |  | 3#高炉 | 原材料 | 外购精块矿 | kg | 956575000
|  |  | 3#高炉 | 原材料 | 外购球团矿 | kg | 1188376000
|  |  | 3#高炉 | 辅助材料 | 锰矿 | kg | 0
|  |  | 3#高炉 | 辅助材料 | 硅石 | kg | 22660000
|  |  | 3#高炉 | 辅助材料 | 石灰石 | kg | 2906000
|  |  | 3#高炉 | 辅助材料 | 白云石 | kg | 0
|  |  | 3#高炉 | 辅助材料 | 耐材(铝/碳化硅) | kg | 0
|  |  | 3#高炉 | 辅助材料 | 消泡剂 | kg | 0
|  |  | 4#高炉 | 产品 | 铁水 | kg | 3708612000
|  |  | 4#高炉 | 产品 | 生铁 | kg | 0
|  |  | 4#高炉 | 副产品或固体废弃物 | 高炉煤气 | m3 | 5141988000
|  |  | 4#高炉 | 副产品或固体废弃物 | 电 | kWh | 135078000
|  |  | 4#高炉 | 副产品或固体废弃物 | 高炉水渣 | kg | 879657000
|  |  | 4#高炉 | 副产品或固体废弃物 | 高炉干渣 | kg | 612000
|  |  | 4#高炉 | 副产品或固体废弃物 | 高炉除尘灰 | kg | 1198781.52
|  |  | 4#高炉 | 副产品或固体废弃物 | 高炉一次灰 | kg | 9277000
|  |  | 4#高炉 | 副产品或固体废弃物 | 废耐材 | kg | 0
|  |  | 4#高炉 | 副产品或固体废弃物 | 高炉瓦斯泥 | kg | 0
|  |  | 4#高炉 | 副产品或固体废弃物 | 去能中串接水 | kg | 0
|  |  | 4#高炉 | 副产品或固体废弃物 | 去能中含油废水 | kg | 0
|  |  | 4#高炉 | 能源及能源介质 | 喷吹煤 | kg | 657561827
|  |  | 4#高炉 | 能源及能源介质 | 焦炭 | kg | 1043991000
|  |  | 4#高炉 | 能源及能源介质 | CDQ粉 | kg | 0
|  |  | 4#高炉 | 能源及能源介质 | 头尾焦 | kg | 0
|  |  | 4#高炉 | 能源及能源介质 | 粗焦 | kg | 0
|  |  | 4#高炉 | 能源及能源介质 | 高炉煤气 | m3 | 1381289000
|  |  | 4#高炉 | 能源及能源介质 | 焦炉煤气 | m3 | 1731229.57
|  |  | 4#高炉 | 能源及能源介质 | 转炉煤气 | m3 | 189506000
|  |  | 4#高炉 | 能源及能源介质 | 电 | kWh | 299044340.33
|  |  | 4#高炉 | 能源及能源介质 | 低压蒸汽 | kg | 46608000
|  |  | 4#高炉 | 能源及能源介质 | 中压蒸汽 | kg | 0
|  |  | 4#高炉 | 能源及能源介质 | 工业水 | kg | 1655035921.42
|  |  | 4#高炉 | 能源及能源介质 | 过滤水 | kg | 0
|  |  | 4#高炉 | 能源及能源介质 | 纯水 | kg | 84657000
|  |  | 4#高炉 | 能源及能源介质 | 软水 | kg | 0
|  |  | 4#高炉 | 能源及能源介质 | 串接水 | kg | 0
|  |  | 4#高炉 | 能源及能源介质 | 低压氧气 | m3 | 58987910
|  |  | 4#高炉 | 能源及能源介质 | 高压氧气 | m3 | 160830
|  |  | 4#高炉 | 能源及能源介质 | 中压氮气 | m3 | 114081170
|  |  | 4#高炉 | 能源及能源介质 | 高压氮气 | m3 | 31936730
|  |  | 4#高炉 | 能源及能源介质 | 氩气 | m3 | 0
|  |  | 4#高炉 | 能源及能源介质 | 氢气 | m3 | 0
|  |  | 4#高炉 | 能源及能源介质 | 液化石油气 | m3 | 0
|  |  | 4#高炉 | 能源及能源介质 | 液化天然气 | m3 | 0
|  |  | 4#高炉 | 能源及能源介质 | 天然气 | m3 | 0
|  |  | 4#高炉 | 能源及能源介质 | 外购电 | kWh | 0
|  |  | 4#高炉 | 能源及能源介质 | 重油 | kg | 0
|  |  | 4#高炉 | 能源及能源介质 | 柴油 | kg | 0
|  |  | 4#高炉 | 能源及能源介质 | 鼓风 | m3 | 3708330000
|  |  | 4#高炉 | 原材料 | 烧结矿 | kg | 3807405000
|  |  | 4#高炉 | 原材料 | 烧结除尘灰 | kg | 0
|  |  | 4#高炉 | 原材料 | 外购精块矿 | kg | 923584000
|  |  | 4#高炉 | 原材料 | 外购球团矿 | kg | 1093946000
|  |  | 4#高炉 | 辅助材料 | 锰矿 | kg | 0
|  |  | 4#高炉 | 辅助材料 | 硅石 | kg | 14416000
|  |  | 4#高炉 | 辅助材料 | 石灰石 | kg | 5325000
|  |  | 4#高炉 | 辅助材料 | 白云石 | kg | 420000
|  |  | 4#高炉 | 辅助材料 | 耐材(铝/碳化硅) | kg | 0
|  |  | 4#高炉 | 辅助材料 | 消泡剂 | kg | 0
|  |  | 烧结 | 产品 | 烧结矿 | kg | 17235859000
|  |  | 烧结 | 副产品或固体废弃物 | 石膏 | kg | 0
|  |  | 烧结 | 副产品或固体废弃物 | 低压蒸汽 | kg | 763532000
|  |  | 烧结 | 副产品或固体废弃物 | 烧结除尘灰 | kg | 53107840
|  |  | 烧结 | 副产品或固体废弃物 | 去能中串接水 | kg | 0
|  |  | 烧结 | 副产品或固体废弃物 | 去能中含油废水 | kg | 0
|  |  | 烧结 | 能源及能源介质 | 外购焦炭 | kg | 8390018
|  |  | 烧结 | 能源及能源介质 | 焦炭 | kg | 0
|  |  | 烧结 | 能源及能源介质 | CDQ粉 | kg | 0
|  |  | 烧结 | 能源及能源介质 | 头尾焦 | kg | 12804000
|  |  | 烧结 | 能源及能源介质 | 粗焦 | kg | 734757000
|  |  | 烧结 | 能源及能源介质 | 高炉煤气 | m3 | 0
|  |  | 烧结 | 能源及能源介质 | 焦炉煤气 | m3 | 66512000
|  |  | 烧结 | 能源及能源介质 | 转炉煤气 | m3 | 0
|  |  | 烧结 | 能源及能源介质 | 电 | kWh | 864494900
|  |  | 烧结 | 能源及能源介质 | 低压蒸汽 | kg | 13776000
|  |  | 烧结 | 能源及能源介质 | 中压蒸汽 | kg | 0
|  |  | 烧结 | 能源及能源介质 | 工业水 | kg | 2950029000
|  |  | 烧结 | 能源及能源介质 | 过滤水 | kg | 0
|  |  | 烧结 | 能源及能源介质 | 纯水 | kg | 1013956000
|  |  | 烧结 | 能源及能源介质 | 软水 | kg | 0
|  |  | 烧结 | 能源及能源介质 | 串接水 | kg | 0
|  |  | 烧结 | 能源及能源介质 | 低压氧气 | m3 | 0
|  |  | 烧结 | 能源及能源介质 | 高压氧气 | m3 | 0
|  |  | 烧结 | 能源及能源介质 | 中压氮气 | m3 | 168000
|  |  | 烧结 | 能源及能源介质 | 高压氮气 | m3 | 0
|  |  | 烧结 | 能源及能源介质 | 氩气 | m3 | 0
|  |  | 烧结 | 能源及能源介质 | 氢气 | m3 | 0
|  |  | 烧结 | 能源及能源介质 | 液化石油气 | m3 | 0
|  |  | 烧结 | 能源及能源介质 | 液化天然气 | m3 | 0
|  |  | 烧结 | 能源及能源介质 | 天然气 | m3 | 0
|  |  | 烧结 | 能源及能源介质 | 外购电 | kWh | 0
|  |  | 烧结 | 能源及能源介质 | 重油 | kg | 0
|  |  | 烧结 | 能源及能源介质 | 柴油 | kg | 0
|  |  | 烧结 | 能源及能源介质 | 烧结煤 | kg | 77132845
|  |  | 烧结 | 原材料 | 粉状生石灰 | kg | 216105000
|  |  | 烧结 | 原材料 | 轻烧白云石 | kg | 0
|  |  | 烧结 | 原材料 | 集尘焦 | kg | 44614000
|  |  | 烧结 | 原材料 | 烧结粉 | kg | 214316000
|  |  | 烧结 | 原材料 | 烧结除尘灰 | kg | 16038000
|  |  | 烧结 | 原材料 | 小球-其它 | kg | 20462000
|  |  | 烧结 | 原材料 | 高炉灰 | kg | 491297000
|  |  | 烧结 | 原材料 | 钢渣 | kg | 173264000
|  |  | 烧结 | 原材料 | OG泥 | kg | 21988000
|  |  | 烧结 | 原材料 | 小球-OG泥干（细粒） | kg | 4486000
|  |  | 烧结 | 原材料 | 渣铁粉 | kg | 54936000
|  |  | 烧结 | 原材料 | 活性污泥 | kg | 7464000
|  |  | 烧结 | 原材料 | 氧化铁皮 | kg | 161563000
|  |  | 烧结 | 原材料 | 混合石灰粉 | kg | 3002860
|  |  | 烧结 | 原材料 | 石灰石细粒 | kg | 11311000
|  |  | 烧结 | 原材料 | 白云石细粉 | kg | 0
|  |  | 烧结 | 原材料 | 石灰石泥饼 | kg | 15703000
|  |  | 烧结 | 原材料 | 白云石泥饼 | kg | 0
|  |  | 烧结 | 原材料 | 铁矿石合计 | kg | 14207225070
|  |  | 烧结 | 原材料 | （未选）白云石 | kg | 204996000
|  |  | 烧结 | 原材料 | (片)白云石粉 | kg | 622036000
|  |  | 烧结 | 原材料 | （未选）石灰石 | kg | 542133000
|  |  | 烧结 | 原材料 | 外购生石灰 | kg | 747954220
|  |  | 烧结 | 原材料 | 蛇纹石 | kg | 108918000
|  |  | 烧结 | 原材料 | 生石灰 | kg | 964059220
|  |  | 烧结 | 辅助材料 | 碳酸钙 | kg | 3318000
|  |  | 烧结 | 辅助材料 | 氯化钙 | kg | 5043640
|  |  | 烧结 | 辅助材料 | 药剂 | kg | 0
|  |  | 烧结 | 辅助材料 | 添加剂 | kg | 0
|  |  | 烧结 | 辅助材料 | 盐酸 | kg | 0
|  |  | 烧结 | 辅助材料 | 液碱 | kg | 0
|  |  | 烧结 | 辅助材料 | 联胺 | kg | 0
|  |  | 烧结 | 辅助材料 | 磷酸三钠 | kg | 0
|  |  | 1#烧结 | 产品 | 烧结矿 | kg | 5853211000
|  |  | 1#烧结 | 副产品或固体废弃物 | 石膏 | kg | 0
|  |  | 1#烧结 | 副产品或固体废弃物 | 低压蒸汽 | kg | 249042780.59
|  |  | 1#烧结 | 副产品或固体废弃物 | 烧结除尘灰 | kg | 17994624.07
|  |  | 1#烧结 | 副产品或固体废弃物 | 去能中串接水 | kg | 0
|  |  | 1#烧结 | 副产品或固体废弃物 | 去能中含油废水 | kg | 0
|  |  | 1#烧结 | 能源及能源介质 | 外购焦炭 | kg | 2732270
|  |  | 1#烧结 | 能源及能源介质 | 焦炭 | kg | 0
|  |  | 1#烧结 | 能源及能源介质 | CDQ粉 | kg | 0
|  |  | 1#烧结 | 能源及能源介质 | 头尾焦 | kg | 143000
|  |  | 1#烧结 | 能源及能源介质 | 粗焦 | kg | 249088000
|  |  | 1#烧结 | 能源及能源介质 | 高炉煤气 | m3 | 0
|  |  | 1#烧结 | 能源及能源介质 | 焦炉煤气 | m3 | 17797000
|  |  | 1#烧结 | 能源及能源介质 | 转炉煤气 | m3 | 0
|  |  | 1#烧结 | 能源及能源介质 | 电 | kWh | 286544000
|  |  | 1#烧结 | 能源及能源介质 | 低压蒸汽 | kg | 3487000
|  |  | 1#烧结 | 能源及能源介质 | 中压蒸汽 | kg | 0
|  |  | 1#烧结 | 能源及能源介质 | 工业水 | kg | 757930000
|  |  | 1#烧结 | 能源及能源介质 | 过滤水 | kg | 0
|  |  | 1#烧结 | 能源及能源介质 | 纯水 | kg | 0
|  |  | 1#烧结 | 能源及能源介质 | 软水 | kg | 0
|  |  | 1#烧结 | 能源及能源介质 | 串接水 | kg | 0
|  |  | 1#烧结 | 能源及能源介质 | 低压氧气 | m3 | 0
|  |  | 1#烧结 | 能源及能源介质 | 高压氧气 | m3 | 0
|  |  | 1#烧结 | 能源及能源介质 | 中压氮气 | m3 | 36000
|  |  | 1#烧结 | 能源及能源介质 | 高压氮气 | m3 | 0
|  |  | 1#烧结 | 能源及能源介质 | 氩气 | m3 | 0
|  |  | 1#烧结 | 能源及能源介质 | 氢气 | m3 | 0
|  |  | 1#烧结 | 能源及能源介质 | 液化石油气 | m3 | 0
|  |  | 1#烧结 | 能源及能源介质 | 液化天然气 | m3 | 0
|  |  | 1#烧结 | 能源及能源介质 | 天然气 | m3 | 0
|  |  | 1#烧结 | 能源及能源介质 | 外购电 | kWh | 0
|  |  | 1#烧结 | 能源及能源介质 | 重油 | kg | 0
|  |  | 1#烧结 | 能源及能源介质 | 柴油 | kg | 0
|  |  | 1#烧结 | 能源及能源介质 | 烧结煤 | kg | 33062165
|  |  | 1#烧结 | 原材料 | 粉状生石灰 | kg | 58770000
|  |  | 1#烧结 | 原材料 | 轻烧白云石 | kg | 0
|  |  | 1#烧结 | 原材料 | 集尘焦 | kg | 8438000
|  |  | 1#烧结 | 原材料 | 烧结粉 | kg | 71234000
|  |  | 1#烧结 | 原材料 | 烧结除尘灰 | kg | 8454000
|  |  | 1#烧结 | 原材料 | 小球-其它 | kg | 4002000
|  |  | 1#烧结 | 原材料 | 高炉灰 | kg | 137402000
|  |  | 1#烧结 | 原材料 | 钢渣 | kg | 69953000
|  |  | 1#烧结 | 原材料 | OG泥 | kg | 3778000
|  |  | 1#烧结 | 原材料 | 小球-OG泥干（细粒） | kg | 2220000
|  |  | 1#烧结 | 原材料 | 渣铁粉 | kg | 28802000
|  |  | 1#烧结 | 原材料 | 活性污泥 | kg | 1193000
|  |  | 1#烧结 | 原材料 | 氧化铁皮 | kg | 27569000
|  |  | 1#烧结 | 原材料 | 混合石灰粉 | kg | 0
|  |  | 1#烧结 | 原材料 | 石灰石细粒 | kg | 3460000
|  |  | 1#烧结 | 原材料 | 白云石细粉 | kg | 0
|  |  | 1#烧结 | 原材料 | 石灰石泥饼 | kg | 0
|  |  | 1#烧结 | 原材料 | 白云石泥饼 | kg | 0
|  |  | 1#烧结 | 原材料 | 铁矿石合计 | kg | 5048451680
|  |  | 1#烧结 | 原材料 | （未选）白云石 | kg | 79376000
|  |  | 1#烧结 | 原材料 | (片)白云石粉 | kg | 219692000
|  |  | 1#烧结 | 原材料 | （未选）石灰石 | kg | 158813000
|  |  | 1#烧结 | 原材料 | 外购生石灰 | kg | 289093980
|  |  | 1#烧结 | 原材料 | 蛇纹石 | kg | 33907000
|  |  | 1#烧结 | 辅助材料 | 碳酸钙 | kg | 955000
|  |  | 1#烧结 | 辅助材料 | 氯化钙 | kg | 3092380
|  |  | 1#烧结 | 辅助材料 | 药剂 | kg | 0
|  |  | 1#烧结 | 辅助材料 | 添加剂 | kg | 0
|  |  | 1#烧结 | 辅助材料 | 盐酸 | kg | 0
|  |  | 1#烧结 | 辅助材料 | 液碱 | kg | 0
|  |  | 1#烧结 | 辅助材料 | 联胺 | kg | 0
|  |  | 1#烧结 | 辅助材料 | 磷酸三钠 | kg | 0
|  |  | 2#烧结 | 产品 | 烧结矿 | kg | 5830416000
|  |  | 2#烧结 | 副产品或固体废弃物 | 石膏 | kg | 0
|  |  | 2#烧结 | 副产品或固体废弃物 | 低压蒸汽 | kg | 248237219.41
|  |  | 2#烧结 | 副产品或固体废弃物 | 烧结除尘灰 | kg | 18126258.01
|  |  | 2#烧结 | 副产品或固体废弃物 | 去能中串接水 | kg | 0
|  |  | 2#烧结 | 副产品或固体废弃物 | 去能中含油废水 | kg | 0
|  |  | 2#烧结 | 能源及能源介质 | 外购焦炭 | kg | 3018520
|  |  | 2#烧结 | 能源及能源介质 | 焦炭 | kg | 0
|  |  | 2#烧结 | 能源及能源介质 | CDQ粉 | kg | 0
|  |  | 2#烧结 | 能源及能源介质 | 头尾焦 | kg | 12661000
|  |  | 2#烧结 | 能源及能源介质 | 粗焦 | kg | 238303000
|  |  | 2#烧结 | 能源及能源介质 | 高炉煤气 | m3 | 0
|  |  | 2#烧结 | 能源及能源介质 | 焦炉煤气 | m3 | 23241000
|  |  | 2#烧结 | 能源及能源介质 | 转炉煤气 | m3 | 0
|  |  | 2#烧结 | 能源及能源介质 | 电 | kWh | 312362900
|  |  | 2#烧结 | 能源及能源介质 | 低压蒸汽 | kg | 6815000
|  |  | 2#烧结 | 能源及能源介质 | 中压蒸汽 | kg | 0
|  |  | 2#烧结 | 能源及能源介质 | 工业水 | kg | 0
|  |  | 2#烧结 | 能源及能源介质 | 过滤水 | kg | 0
|  |  | 2#烧结 | 能源及能源介质 | 纯水 | kg | 523783000
|  |  | 2#烧结 | 能源及能源介质 | 软水 | kg | 0
|  |  | 2#烧结 | 能源及能源介质 | 串接水 | kg | 0
|  |  | 2#烧结 | 能源及能源介质 | 低压氧气 | m3 | 0
|  |  | 2#烧结 | 能源及能源介质 | 高压氧气 | m3 | 0
|  |  | 2#烧结 | 能源及能源介质 | 中压氮气 | m3 | 36000
|  |  | 2#烧结 | 能源及能源介质 | 高压氮气 | m3 | 0
|  |  | 2#烧结 | 能源及能源介质 | 氩气 | m3 | 0
|  |  | 2#烧结 | 能源及能源介质 | 氢气 | m3 | 0
|  |  | 2#烧结 | 能源及能源介质 | 液化石油气 | m3 | 0
|  |  | 2#烧结 | 能源及能源介质 | 液化天然气 | m3 | 0
|  |  | 2#烧结 | 能源及能源介质 | 天然气 | m3 | 0
|  |  | 2#烧结 | 能源及能源介质 | 外购电 | kWh | 0
|  |  | 2#烧结 | 能源及能源介质 | 重油 | kg | 0
|  |  | 2#烧结 | 能源及能源介质 | 柴油 | kg | 0
|  |  | 2#烧结 | 能源及能源介质 | 烧结煤 | kg | 30040193
|  |  | 2#烧结 | 原材料 | 粉状生石灰 | kg | 57184000
|  |  | 2#烧结 | 原材料 | 轻烧白云石 | kg | 0
|  |  | 2#烧结 | 原材料 | 集尘焦 | kg | 36176000
|  |  | 2#烧结 | 原材料 | 烧结粉 | kg | 68466000
|  |  | 2#烧结 | 原材料 | 烧结除尘灰 | kg | 7584000
|  |  | 2#烧结 | 原材料 | 小球-其它 | kg | 16460000
|  |  | 2#烧结 | 原材料 | 高炉灰 | kg | 145619000
|  |  | 2#烧结 | 原材料 | 钢渣 | kg | 65107000
|  |  | 2#烧结 | 原材料 | OG泥 | kg | 3860000
|  |  | 2#烧结 | 原材料 | 小球-OG泥干（细粒） | kg | 2266000
|  |  | 2#烧结 | 原材料 | 渣铁粉 | kg | 26134000
|  |  | 2#烧结 | 原材料 | 活性污泥 | kg | 1425000
|  |  | 2#烧结 | 原材料 | 氧化铁皮 | kg | 29626000
|  |  | 2#烧结 | 原材料 | 混合石灰粉 | kg | 1552520
|  |  | 2#烧结 | 原材料 | 石灰石细粒 | kg | 3256000
|  |  | 2#烧结 | 原材料 | 白云石细粉 | kg | 0
|  |  | 2#烧结 | 原材料 | 石灰石泥饼 | kg | 0
|  |  | 2#烧结 | 原材料 | 白云石泥饼 | kg | 0
|  |  | 2#烧结 | 原材料 | 铁矿石合计 | kg | 4872275390
|  |  | 2#烧结 | 原材料 | （未选）白云石 | kg | 62079000
|  |  | 2#烧结 | 原材料 | (片)白云石粉 | kg | 211610000
|  |  | 2#烧结 | 原材料 | （未选）石灰石 | kg | 164309000
|  |  | 2#烧结 | 原材料 | 外购生石灰 | kg | 281052940
|  |  | 2#烧结 | 原材料 | 蛇纹石 | kg | 31471000
|  |  | 2#烧结 | 辅助材料 | 碳酸钙 | kg | 1024000
|  |  | 2#烧结 | 辅助材料 | 氯化钙 | kg | 1635980
|  |  | 2#烧结 | 辅助材料 | 药剂 | kg | 0
|  |  | 2#烧结 | 辅助材料 | 添加剂 | kg | 0
|  |  | 2#烧结 | 辅助材料 | 盐酸 | kg | 0
|  |  | 2#烧结 | 辅助材料 | 液碱 | kg | 0
|  |  | 2#烧结 | 辅助材料 | 联胺 | kg | 0
|  |  | 2#烧结 | 辅助材料 | 磷酸三钠 | kg | 0
|  |  | 3#烧结 | 产品 | 烧结矿 | kg | 5552232000
|  |  | 3#烧结 | 副产品或固体废弃物 | 石膏 | kg | 0
|  |  | 3#烧结 | 副产品或固体废弃物 | 低压蒸汽 | kg | 266252000
|  |  | 3#烧结 | 副产品或固体废弃物 | 烧结除尘灰 | kg | 16986957.93
|  |  | 3#烧结 | 副产品或固体废弃物 | 去能中串接水 | kg | 0
|  |  | 3#烧结 | 副产品或固体废弃物 | 去能中含油废水 | kg | 0
|  |  | 3#烧结 | 能源及能源介质 | 外购焦炭 | kg | 2639228
|  |  | 3#烧结 | 能源及能源介质 | 焦炭 | kg | 0
|  |  | 3#烧结 | 能源及能源介质 | CDQ粉 | kg | 0
|  |  | 3#烧结 | 能源及能源介质 | 头尾焦 | kg | 0
|  |  | 3#烧结 | 能源及能源介质 | 粗焦 | kg | 247366000
|  |  | 3#烧结 | 能源及能源介质 | 高炉煤气 | m3 | 0
|  |  | 3#烧结 | 能源及能源介质 | 焦炉煤气 | m3 | 25474000
|  |  | 3#烧结 | 能源及能源介质 | 转炉煤气 | m3 | 0
|  |  | 3#烧结 | 能源及能源介质 | 电 | kWh | 265588000
|  |  | 3#烧结 | 能源及能源介质 | 低压蒸汽 | kg | 3474000
|  |  | 3#烧结 | 能源及能源介质 | 中压蒸汽 | kg | 0
|  |  | 3#烧结 | 能源及能源介质 | 工业水 | kg | 2192099000
|  |  | 3#烧结 | 能源及能源介质 | 过滤水 | kg | 0
|  |  | 3#烧结 | 能源及能源介质 | 纯水 | kg | 490173000
|  |  | 3#烧结 | 能源及能源介质 | 软水 | kg | 0
|  |  | 3#烧结 | 能源及能源介质 | 串接水 | kg | 0
|  |  | 3#烧结 | 能源及能源介质 | 低压氧气 | m3 | 0
|  |  | 3#烧结 | 能源及能源介质 | 高压氧气 | m3 | 0
|  |  | 3#烧结 | 能源及能源介质 | 中压氮气 | m3 | 96000
|  |  | 3#烧结 | 能源及能源介质 | 高压氮气 | m3 | 0
|  |  | 3#烧结 | 能源及能源介质 | 氩气 | m3 | 0
|  |  | 3#烧结 | 能源及能源介质 | 氢气 | m3 | 0
|  |  | 3#烧结 | 能源及能源介质 | 液化石油气 | m3 | 0
|  |  | 3#烧结 | 能源及能源介质 | 液化天然气 | m3 | 0
|  |  | 3#烧结 | 能源及能源介质 | 天然气 | m3 | 0
|  |  | 3#烧结 | 能源及能源介质 | 外购电 | kWh | 0
|  |  | 3#烧结 | 能源及能源介质 | 重油 | kg | 0
|  |  | 3#烧结 | 能源及能源介质 | 柴油 | kg | 0
|  |  | 3#烧结 | 能源及能源介质 | 烧结煤 | kg | 14030487
|  |  | 3#烧结 | 原材料 | 粉状生石灰 | kg | 100151000
|  |  | 3#烧结 | 原材料 | 轻烧白云石 | kg | 0
|  |  | 3#烧结 | 原材料 | 集尘焦 | kg | 0
|  |  | 3#烧结 | 原材料 | 烧结粉 | kg | 74616000
|  |  | 3#烧结 | 原材料 | 烧结除尘灰 | kg | 0
|  |  | 3#烧结 | 原材料 | 小球-其它 | kg | 0
|  |  | 3#烧结 | 原材料 | 钢渣 | kg | 38204000
|  |  | 3#烧结 | 原材料 | OG泥 | kg | 14350000
|  |  | 3#烧结 | 原材料 | 小球-OG泥干（细粒） | kg | 0
|  |  | 3#烧结 | 原材料 | 渣铁粉 | kg | 0
|  |  | 3#烧结 | 原材料 | 活性污泥 | kg | 4846000
|  |  | 3#烧结 | 原材料 | 氧化铁皮 | kg | 104368000
|  |  | 3#烧结 | 原材料 | 混合石灰粉 | kg | 1450340
|  |  | 3#烧结 | 原材料 | 石灰石细粒 | kg | 4595000
|  |  | 3#烧结 | 原材料 | 白云石细粉 | kg | 0
|  |  | 3#烧结 | 原材料 | 石灰石泥饼 | kg | 15703000
|  |  | 3#烧结 | 原材料 | 白云石泥饼 | kg | 0
|  |  | 3#烧结 | 原材料 | 铁矿石合计 | kg | 4286498000
|  |  | 3#烧结 | 原材料 | （未选）白云石 | kg | 63541000
|  |  | 3#烧结 | 原材料 | (片)白云石粉 | kg | 190734000
|  |  | 3#烧结 | 原材料 | （未选）石灰石 | kg | 219011000
|  |  | 3#烧结 | 原材料 | 外购生石灰 | kg | 177807300
|  |  | 3#烧结 | 原材料 | 蛇纹石 | kg | 43540000
|  |  | 3#烧结 | 辅助材料 | 碳酸钙 | kg | 1339000
|  |  | 3#烧结 | 辅助材料 | 氯化钙 | kg | 315280
|  |  | 3#烧结 | 辅助材料 | 药剂 | kg | 0
|  |  | 3#烧结 | 辅助材料 | 添加剂 | kg | 0
|  |  | 3#烧结 | 辅助材料 | 盐酸 | kg | 0
|  |  | 3#烧结 | 辅助材料 | 液碱 | kg | 0
|  |  | 3#烧结 | 辅助材料 | 联胺 | kg | 0
|  |  | 3#烧结 | 辅助材料 | 磷酸三钠 | kg | 0
|  |  | 粉状生石灰 | 产品 | 粉状生石灰 | kg | 213799000
|  |  | 粉状生石灰 | 副产品或固体废弃物 | 石灰石泥饼 | kg | 20033170
|  |  | 粉状生石灰 | 副产品或固体废弃物 | 石灰石细粉 | kg | 2602430
|  |  | 粉状生石灰 | 副产品或固体废弃物 | 去能中串接水 | kg | 0
|  |  | 粉状生石灰 | 副产品或固体废弃物 | 去能中含油废水 | kg | 0
|  |  | 粉状生石灰 | 能源及能源介质 | 高炉煤气 | m3 | 0
|  |  | 粉状生石灰 | 能源及能源介质 | 焦炉煤气 | m3 | 28291085
|  |  | 粉状生石灰 | 能源及能源介质 | 转炉煤气 | m3 | 9258191
|  |  | 粉状生石灰 | 能源及能源介质 | 电 | kWh | 12523340
|  |  | 粉状生石灰 | 能源及能源介质 | 低压蒸汽 | kg | 1056120
|  |  | 粉状生石灰 | 能源及能源介质 | 中压蒸汽 | kg | 0
|  |  | 粉状生石灰 | 能源及能源介质 | 工业水 | kg | 63170.18
|  |  | 粉状生石灰 | 能源及能源介质 | 过滤水 | kg | 22424.59
|  |  | 粉状生石灰 | 能源及能源介质 | 纯水 | kg | 0
|  |  | 粉状生石灰 | 能源及能源介质 | 软水 | kg | 0
|  |  | 粉状生石灰 | 能源及能源介质 | 串接水 | kg | 0
|  |  | 粉状生石灰 | 能源及能源介质 | 低压氧气 | m3 | 0
|  |  | 粉状生石灰 | 能源及能源介质 | 高压氧气 | m3 | 0
|  |  | 粉状生石灰 | 能源及能源介质 | 中压氮气 | m3 | 1082801
|  |  | 粉状生石灰 | 能源及能源介质 | 高压氮气 | m3 | 0
|  |  | 粉状生石灰 | 能源及能源介质 | 氩气 | m3 | 0
|  |  | 粉状生石灰 | 能源及能源介质 | 氢气 | m3 | 0
|  |  | 粉状生石灰 | 能源及能源介质 | 液化石油气 | m3 | 0
|  |  | 粉状生石灰 | 能源及能源介质 | 液化天然气 | m3 | 0
|  |  | 粉状生石灰 | 能源及能源介质 | 天然气 | m3 | 0
|  |  | 粉状生石灰 | 能源及能源介质 | 外购电 | kWh | 0
|  |  | 粉状生石灰 | 能源及能源介质 | 重油 | kg | 0
|  |  | 粉状生石灰 | 能源及能源介质 | 柴油 | kg | 0
|  |  | 粉状生石灰 | 能源及能源介质 | 喷吹煤 | kg | 9257620
|  |  | 粉状生石灰 | 原材料 | （未选）石灰石 | kg | 386200700
|  |  | 粉状生石灰 | 原材料 | 石灰类泥饼 | kg | 0
|  |  | 粉状生石灰 | 辅助材料 | 萤软硅石 | kg | 0
|  |  | 轻烧白云石 | 产品 | 轻烧白云石 | kg | 221170000
|  |  | 轻烧白云石 | 副产品或固体废弃物 | 白云石细粉 | kg | 71776520
|  |  | 轻烧白云石 | 副产品或固体废弃物 | 白云石泥饼 | kg | 0
|  |  | 轻烧白云石 | 副产品或固体废弃物 | 去能中串接水 | kg | 0
|  |  | 轻烧白云石 | 副产品或固体废弃物 | 去能中含油废水 | kg | 0
|  |  | 轻烧白云石 | 能源及能源介质 | 高炉煤气 | m3 | 0
|  |  | 轻烧白云石 | 能源及能源介质 | 焦炉煤气 | m3 | 29706019
|  |  | 轻烧白云石 | 能源及能源介质 | 转炉煤气 | m3 | 9589066
|  |  | 轻烧白云石 | 能源及能源介质 | 电 | kWh | 12886790
|  |  | 轻烧白云石 | 能源及能源介质 | 低压蒸汽 | kg | 1089800
|  |  | 轻烧白云石 | 能源及能源介质 | 中压蒸汽 | kg | 0
|  |  | 轻烧白云石 | 能源及能源介质 | 工业水 | kg | 65360.49
|  |  | 轻烧白云石 | 能源及能源介质 | 过滤水 | kg | 23358.46
|  |  | 轻烧白云石 | 能源及能源介质 | 纯水 | kg | 0
|  |  | 轻烧白云石 | 能源及能源介质 | 软水 | kg | 0
|  |  | 轻烧白云石 | 能源及能源介质 | 串接水 | kg | 0
|  |  | 轻烧白云石 | 能源及能源介质 | 低压氧气 | m3 | 0
|  |  | 轻烧白云石 | 能源及能源介质 | 高压氧气 | m3 | 0
|  |  | 轻烧白云石 | 能源及能源介质 | 中压氮气 | m3 | 1136619
|  |  | 轻烧白云石 | 能源及能源介质 | 高压氮气 | m3 | 0
|  |  | 轻烧白云石 | 能源及能源介质 | 氩气 | m3 | 0
|  |  | 轻烧白云石 | 能源及能源介质 | 氢气 | m3 | 0
|  |  | 轻烧白云石 | 能源及能源介质 | 液化石油气 | m3 | 0
|  |  | 轻烧白云石 | 能源及能源介质 | 液化天然气 | m3 | 0
|  |  | 轻烧白云石 | 能源及能源介质 | 天然气 | m3 | 0
|  |  | 轻烧白云石 | 能源及能源介质 | 外购电 | kWh | 0
|  |  | 轻烧白云石 | 能源及能源介质 | 重油 | kg | 0
|  |  | 轻烧白云石 | 能源及能源介质 | 柴油 | kg | 0
|  |  | 轻烧白云石 | 能源及能源介质 | 喷吹煤 | kg | 9508070
|  |  | 轻烧白云石 | 原材料 | 白云石 | kg | 513856650
|  |  | 轻烧白云石 | 辅助材料 | 萤软硅石 | kg | 0
|  |  | 块状生石灰 | 产品 | 块状生石灰 | kg | 650106000
|  |  | 块状生石灰 | 副产品或固体废弃物 | 石灰石泥饼 | kg | 61075830
|  |  | 块状生石灰 | 副产品或固体废弃物 | 石灰石细粉 | kg | 8708570
|  |  | 块状生石灰 | 副产品或固体废弃物 | 去能中串接水 | kg | 0
|  |  | 块状生石灰 | 副产品或固体废弃物 | 去能中含油废水 | kg | 0
|  |  | 块状生石灰 | 能源及能源介质 | 高炉煤气 | m3 | 0
|  |  | 块状生石灰 | 能源及能源介质 | 焦炉煤气 | m3 | 87386896
|  |  | 块状生石灰 | 能源及能源介质 | 转炉煤气 | m3 | 28341743
|  |  | 块状生石灰 | 能源及能源介质 | 电 | kWh | 37938070
|  |  | 块状生石灰 | 能源及能源介质 | 低压蒸汽 | kg | 3206080
|  |  | 块状生石灰 | 能源及能源介质 | 中压蒸汽 | kg | 0
|  |  | 块状生石灰 | 能源及能源介质 | 工业水 | kg | 192374.33
|  |  | 块状生石灰 | 能源及能源介质 | 过滤水 | kg | 68716.95
|  |  | 块状生石灰 | 能源及能源介质 | 纯水 | kg | 0
|  |  | 块状生石灰 | 能源及能源介质 | 软水 | kg | 0
|  |  | 块状生石灰 | 能源及能源介质 | 串接水 | kg | 0
|  |  | 块状生石灰 | 能源及能源介质 | 低压氧气 | m3 | 0
|  |  | 块状生石灰 | 能源及能源介质 | 高压氧气 | m3 | 0
|  |  | 块状生石灰 | 能源及能源介质 | 中压氮气 | m3 | 3334710
|  |  | 块状生石灰 | 能源及能源介质 | 高压氮气 | m3 | 0
|  |  | 块状生石灰 | 能源及能源介质 | 氩气 | m3 | 0
|  |  | 块状生石灰 | 能源及能源介质 | 氢气 | m3 | 0
|  |  | 块状生石灰 | 能源及能源介质 | 液化石油气 | m3 | 0
|  |  | 块状生石灰 | 能源及能源介质 | 液化天然气 | m3 | 0
|  |  | 块状生石灰 | 能源及能源介质 | 天然气 | m3 | 0
|  |  | 块状生石灰 | 能源及能源介质 | 外购电 | kWh | 0
|  |  | 块状生石灰 | 能源及能源介质 | 重油 | kg | 0
|  |  | 块状生石灰 | 能源及能源介质 | 柴油 | kg | 0
|  |  | 块状生石灰 | 能源及能源介质 | 喷吹煤 | kg | 27933570
|  |  | 块状生石灰 | 原材料 | 石灰石 | kg | 1176552860
|  |  | 块状生石灰 | 原材料 | 石灰石泥饼 | kg | 0
|  |  | 燃煤发电 | 产品 | 电 | MkWh | 6618.0104
|  |  | 燃煤发电 | 副产品或固体废弃物 | 低压蒸汽 | kg | 127810000
|  |  | 燃煤发电 | 副产品或固体废弃物 | 纯水 | kg | 0
|  |  | 燃煤发电 | 副产品或固体废弃物 | 干灰 | kg | 0
|  |  | 燃煤发电 | 副产品或固体废弃物 | 石膏 | kg | 0
|  |  | 燃煤发电 | 副产品或固体废弃物 | 石子煤 | kg | 0
|  |  | 燃煤发电 | 副产品或固体废弃物 | 电厂冲渣淤泥 | kg | 0
|  |  | 燃煤发电 | 副产品或固体废弃物 | 去能中串接水 | kg | 0
|  |  | 燃煤发电 | 副产品或固体废弃物 | 去能中含油废水 | kg | 0
|  |  | 燃煤发电 | 能源及能源介质 | 高炉煤气 | m3 | 1214238000
|  |  | 燃煤发电 | 能源及能源介质 | 焦炉煤气 | m3 | 97849000
|  |  | 燃煤发电 | 能源及能源介质 | 转炉煤气 | m3 | 111270000
|  |  | 燃煤发电 | 能源及能源介质 | 电 | kWh | 6069000
|  |  | 燃煤发电 | 能源及能源介质 | 低压蒸汽 | kg | 0
|  |  | 燃煤发电 | 能源及能源介质 | 中压蒸汽 | kg | 0
|  |  | 燃煤发电 | 能源及能源介质 | 工业水 | kg | 213300000
|  |  | 燃煤发电 | 能源及能源介质 | 过滤水 | kg | 0
|  |  | 燃煤发电 | 能源及能源介质 | 纯水 | kg | 599447000
|  |  | 燃煤发电 | 能源及能源介质 | 软水 | kg | 0
|  |  | 燃煤发电 | 能源及能源介质 | 串接水 | kg | 0
|  |  | 燃煤发电 | 能源及能源介质 | 低压氧气 | m3 | 0
|  |  | 燃煤发电 | 能源及能源介质 | 高压氧气 | m3 | 0
|  |  | 燃煤发电 | 能源及能源介质 | 中压氮气 | m3 | 2902470
|  |  | 燃煤发电 | 能源及能源介质 | 高压氮气 | m3 | 0
|  |  | 燃煤发电 | 能源及能源介质 | 氩气 | m3 | 0
|  |  | 燃煤发电 | 能源及能源介质 | 氢气 | m3 | 0
|  |  | 燃煤发电 | 能源及能源介质 | 液化石油气 | m3 | 0
|  |  | 燃煤发电 | 能源及能源介质 | 液化天然气 | m3 | 0
|  |  | 燃煤发电 | 能源及能源介质 | 天然气 | m3 | 0
|  |  | 燃煤发电 | 能源及能源介质 | 外购电 | kWh | 0
|  |  | 燃煤发电 | 能源及能源介质 | 重油 | kg | 1419000
|  |  | 燃煤发电 | 能源及能源介质 | 柴油 | kg | 395000
|  |  | 燃煤发电 | 能源及能源介质 | 动力煤 | kg | 2546788000
|  |  | 燃煤发电 | 能源及能源介质 | 长江水 | kg | 0
|  |  | 燃煤发电 | 能源及能源介质 | 二氧化碳 | kg | 0
|  |  | 燃煤发电 | 辅助材料 | 润滑油脂 | kg | 0
|  |  | 燃煤发电 | 辅助材料 | 其它油 | kg | 0
|  |  | 燃煤发电 | 辅助材料 | 绝热材料 | kg | 0
|  |  | 燃煤发电 | 辅助材料 | 磨辊 | kg | 0
|  |  | 燃煤发电 | 辅助材料 | 联胺 | kg | 0
|  |  | 燃煤发电 | 辅助材料 | 氨 | kg | 0
|  |  | 燃煤发电 | 辅助材料 | 聚丙烯酰胺 | kg | 0
|  |  | 燃煤发电 | 辅助材料 | 亚硝酸钠 | kg | 0
|  |  | 燃煤发电 | 辅助材料 | 磷酸三钠 | kg | 0
|  |  | 燃煤发电 | 辅助材料 | 亚硫酸氢钠 | kg | 0
|  |  | 燃煤发电 | 辅助材料 | 硫酸铝 | kg | 0
|  |  | 燃煤发电 | 辅助材料 | 次氯酸钠 | kg | 0
|  |  | 燃煤发电 | 辅助材料 | 盐酸 | kg | 0
|  |  | 燃煤发电 | 辅助材料 | 碱式氯化铝 | kg | 0
|  |  | 燃煤发电 | 辅助材料 | 氢氧化钠 | kg | 0
|  |  | CCPP发电 | 产品 | 电 | MkWh | 2554.62
|  |  | CCPP发电 | 副产品或固体废弃物 | 低压蒸汽 | kg | 946000
|  |  | CCPP发电 | 副产品或固体废弃物 | 纯水 | kg | 0
|  |  | CCPP发电 | 副产品或固体废弃物 | 电厂冲渣淤泥 | kg | 0
|  |  | CCPP发电 | 副产品或固体废弃物 | 去能中串接水 | kg | 0
|  |  | CCPP发电 | 副产品或固体废弃物 | 去能中含油废水 | kg | 0
|  |  | CCPP发电 | 能源及能源介质 | 高炉煤气 | m3 | 7353937000
|  |  | CCPP发电 | 能源及能源介质 | 焦炉煤气 | m3 | 20521000
|  |  | CCPP发电 | 能源及能源介质 | 转炉煤气 | m3 | 116016000
|  |  | CCPP发电 | 能源及能源介质 | 电 | kWh | 3430000
|  |  | CCPP发电 | 能源及能源介质 | 低压蒸汽 | kg | 519000
|  |  | CCPP发电 | 能源及能源介质 | 中压蒸汽 | kg | 0
|  |  | CCPP发电 | 能源及能源介质 | 工业水 | kg | 487647000
|  |  | CCPP发电 | 能源及能源介质 | 过滤水 | kg | 0
|  |  | CCPP发电 | 能源及能源介质 | 纯水 | kg | 166468000
|  |  | CCPP发电 | 能源及能源介质 | 软水 | kg | 0
|  |  | CCPP发电 | 能源及能源介质 | 串接水 | kg | 0
|  |  | CCPP发电 | 能源及能源介质 | 低压氧气 | m3 | 0
|  |  | CCPP发电 | 能源及能源介质 | 高压氧气 | m3 | 0
|  |  | CCPP发电 | 能源及能源介质 | 中压氮气 | m3 | 14656650
|  |  | CCPP发电 | 能源及能源介质 | 高压氮气 | m3 | 0
|  |  | CCPP发电 | 能源及能源介质 | 氩气 | m3 | 0
|  |  | CCPP发电 | 能源及能源介质 | 氢气 | m3 | 0
|  |  | CCPP发电 | 能源及能源介质 | 液化石油气 | m3 | 0
|  |  | CCPP发电 | 能源及能源介质 | 液化天然气 | m3 | 0
|  |  | CCPP发电 | 能源及能源介质 | 天然气 | m3 | 1534015
|  |  | CCPP发电 | 能源及能源介质 | 外购电 | kWh | 0
|  |  | CCPP发电 | 能源及能源介质 | 重油 | kg | 0
|  |  | CCPP发电 | 能源及能源介质 | 柴油 | kg | 1074150
|  |  | CCPP发电 | 辅助材料 | 药剂 | kg | 0
|  |  | CCPP发电 | 辅助材料 | 叶片 | kg | 0
|  |  | CCPP发电 | 辅助材料 | 润滑油脂 | kg | 0
|  |  | CCPP发电 | 辅助材料 | 其它油 | kg | 0
|  |  | CCPP发电 | 辅助材料 | 绝热材料 | kg | 0
|  |  | CCPP发电 | 辅助材料 | 磨辊 | kg | 0
|  |  | CCPP发电 | 辅助材料 | 联胺 | kg | 0
|  |  | CCPP发电 | 辅助材料 | 氨 | kg | 0
|  |  | CCPP发电 | 辅助材料 | 聚丙烯酰胺 | kg | 0
|  |  | CCPP发电 | 辅助材料 | 亚硝酸钠 | kg | 0
|  |  | CCPP发电 | 辅助材料 | 磷酸三钠 | kg | 0
|  |  | CCPP发电 | 辅助材料 | 亚硫酸氢钠 | kg | 0
|  |  | CCPP发电 | 辅助材料 | 硫酸铝 | kg | 0
|  |  | CCPP发电 | 辅助材料 | 次氯酸钠 | kg | 0
|  |  | CCPP发电 | 辅助材料 | 盐酸 | kg | 0
|  |  | CCPP发电 | 辅助材料 | 碱式氯化铝 | kg | 0
|  |  | CCPP发电 | 辅助材料 | 氢氧化钠 | kg | 0
|  |  | 炼焦 | 产品 | 焦炭 | kg | 4261667000
|  |  | 炼焦 | 产品 | CDQ粉 | kg | 173612000
|  |  | 炼焦 | 产品 | 头尾焦 | kg | 16361000
|  |  | 炼焦 | 产品 | 粗焦 | kg | 1240664000
|  |  | 炼焦 | 产品 | 集尘焦 | kg | 44614000
|  |  | 炼焦 | 副产品或固体废弃物 | 焦炉煤气 | m3 | 2521066000
|  |  | 炼焦 | 副产品或固体废弃物 | 中压蒸汽 | kg | 3107385000
|  |  | 炼焦 | 副产品或固体废弃物 | 低压蒸汽 | kg | 1829904000
|  |  | 炼焦 | 副产品或固体废弃物 | 电 | kWh | 234197700
|  |  | 炼焦 | 副产品或固体废弃物 | 粗苯 | kg | 84037024
|  |  | 炼焦 | 副产品或固体废弃物 | 粗焦油 | kg | 0
|  |  | 炼焦 | 副产品或固体废弃物 | 粗酚盐 | kg | 0
|  |  | 炼焦 | 副产品或固体废弃物 | 粗轻吡叮 | kg | 0
|  |  | 炼焦 | 副产品或固体废弃物 | 无水氨 | kg | 0
|  |  | 炼焦 | 副产品或固体废弃物 | 硫酸氨 | kg | 0
|  |  | 炼焦 | 副产品或固体废弃物 | 硫酸 | kg | 0
|  |  | 炼焦 | 副产品或固体废弃物 | 型煤用软沥青SOP | kg | 0
|  |  | 炼焦 | 副产品或固体废弃物 | 焦油 | kg | 293586347
|  |  | 炼焦 | 副产品或固体废弃物 | 焦油渣 | kg | 0
|  |  | 炼焦 | 副产品或固体废弃物 | 废油 | kg | 0
|  |  | 炼焦 | 副产品或固体废弃物 | 活性污泥 | kg | 12323308.91
|  |  | 炼焦 | 副产品或固体废弃物 | 集尘焦 | kg | 0
|  |  | 炼焦 | 副产品或固体废弃物 | 去能中串接水 | kg | 0
|  |  | 炼焦 | 副产品或固体废弃物 | 去能中含油废水 | kg | 0
|  |  | 炼焦 | 能源及能源介质 | 高炉煤气 | m3 | 3552532000
|  |  | 炼焦 | 能源及能源介质 | 焦炉煤气 | m3 | 375595000
|  |  | 炼焦 | 能源及能源介质 | 转炉煤气 | m3 | 34940000
|  |  | 炼焦 | 能源及能源介质 | 电 | kWh | 575444400
|  |  | 炼焦 | 能源及能源介质 | 低压蒸汽 | kg | 0
|  |  | 炼焦 | 能源及能源介质 | 中压蒸汽 | kg | 183695000
|  |  | 炼焦 | 能源及能源介质 | 工业水 | kg | 4916120000
|  |  | 炼焦 | 能源及能源介质 | 过滤水 | kg | 0
|  |  | 炼焦 | 能源及能源介质 | 纯水 | kg | 2085699821.76
|  |  | 炼焦 | 能源及能源介质 | 软水 | kg | 0
|  |  | 炼焦 | 能源及能源介质 | 串接水 | kg | 0
|  |  | 炼焦 | 能源及能源介质 | 低压氧气 | m3 | 0
|  |  | 炼焦 | 能源及能源介质 | 高压氧气 | m3 | 0
|  |  | 炼焦 | 能源及能源介质 | 中压氮气 | m3 | 61536680
|  |  | 炼焦 | 能源及能源介质 | 高压氮气 | m3 | 0
|  |  | 炼焦 | 能源及能源介质 | 氩气 | m3 | 0
|  |  | 炼焦 | 能源及能源介质 | 氢气 | m3 | 0
|  |  | 炼焦 | 能源及能源介质 | 液化石油气 | m3 | 0
|  |  | 炼焦 | 能源及能源介质 | 液化天然气 | m3 | 0
|  |  | 炼焦 | 能源及能源介质 | 天然气 | m3 | 0
|  |  | 炼焦 | 能源及能源介质 | 外购电 | kWh | 0
|  |  | 炼焦 | 能源及能源介质 | 重油 | kg | 0
|  |  | 炼焦 | 能源及能源介质 | 柴油 | kg | 0
|  |  | 炼焦 | 原材料 | 炼焦煤 | kg | 7726653373
|  |  | 炼焦 | 辅助材料 | 软沥青 | kg | 52195000
|  |  | 炼焦 | 原材料 | 焦油渣 | kg | 0
|  |  | 炼焦 | 辅助材料 | 粗苯 | kg | 0
|  |  | 炼焦 | 辅助材料 | 洗油WO-R | kg | 0
|  |  | 炼焦 | 辅助材料 | 碳酸钠 | kg | 0
|  |  | 炼焦 | 辅助材料 | AS母液 | kg | 0
|  |  | 炼焦 | 辅助材料 | 苦味酸 | kg | 0
|  |  | 炼焦 | 辅助材料 | M－180B | kg | 0
|  |  | 炼焦 | 辅助材料 | M－180A | kg | 0
|  |  | 炼焦 | 辅助材料 | 高纯碱 | kg | 0
|  |  | 炼焦 | 辅助材料 | 碱式氯化铝PAC | kg | 0
|  |  | 炼焦 | 辅助材料 | 再生碱NaOH | kg | 0
|  |  | 炼焦 | 辅助材料 | 消石灰Ca(OH)2 | kg | 0
|  |  | 炼焦 | 辅助材料 | 硫酸 | kg | 0
|  |  | 炼焦 | 辅助材料 | 硝酸 | kg | 0
|  |  | 炼焦 | 辅助材料 | 磷酸 | kg | 0
|  |  | 炼焦 | 辅助材料 | 氢氧化钠 | kg | 0
|  |  | 炼焦 | 辅助材料 | 氯化钙 | kg | 0
|  |  | 炼焦 | 辅助材料 | 硫酸铝 | kg | 0
|  |  | 炼焦 | 辅助材料 | 次氯酸钠 | kg | 0
|  |  | 炼焦 | 辅助材料 | 硫酸亚铁 | kg | 0
|  |  | 炼焦 | 辅助材料 | MEA | kg | 0
|  |  | 炼焦 | 辅助材料 | 活性炭 | kg | 0
|  |  | 炼焦 | 辅助材料 | 药剂 | kg | 0
|  |  | 炼焦 | 辅助材料 | 包装材料 | kg | 0
|  |  | 1#炼焦 | 产品 | 焦炭 | kg | 1307071000
|  |  | 1#炼焦 | 产品 | CDQ粉 | kg | 53318000
|  |  | 1#炼焦 | 产品 | 头尾焦 | kg | 5055000
|  |  | 1#炼焦 | 产品 | 粗焦 | kg | 380977000
|  |  | 1#炼焦 | 产品 | 集尘焦 | kg | 13793000
|  |  | 1#炼焦 | 副产品或固体废弃物 | 焦炉煤气 | m3 | 774557000
|  |  | 1#炼焦 | 副产品或固体废弃物 | 中压蒸汽 | kg | 987281000
|  |  | 1#炼焦 | 副产品或固体废弃物 | 低压蒸汽 | kg | 412737948.46
|  |  | 1#炼焦 | 副产品或固体废弃物 | 电 | kWh | 105317200
|  |  | 1#炼焦 | 副产品或固体废弃物 | 粗苯 | kg | 22719327
|  |  | 1#炼焦 | 副产品或固体废弃物 | 粗焦油 | kg | 0
|  |  | 1#炼焦 | 副产品或固体废弃物 | 粗酚盐 | kg | 0
|  |  | 1#炼焦 | 副产品或固体废弃物 | 粗轻吡叮 | kg | 0
|  |  | 1#炼焦 | 副产品或固体废弃物 | 无水氨 | kg | 0
|  |  | 1#炼焦 | 副产品或固体废弃物 | 硫酸氨 | kg | 0
|  |  | 1#炼焦 | 副产品或固体废弃物 | 硫酸 | kg | 0
|  |  | 1#炼焦 | 副产品或固体废弃物 | 型煤用软沥青SOP | kg | 0
|  |  | 1#炼焦 | 副产品或固体废弃物 | 焦油 | kg | 90318199
|  |  | 1#炼焦 | 副产品或固体废弃物 | 焦油渣 | kg | 0
|  |  | 1#炼焦 | 副产品或固体废弃物 | 废油 | kg | 0
|  |  | 1#炼焦 | 副产品或固体废弃物 | 活性污泥 | kg | 4109596.82
|  |  | 1#炼焦 | 副产品或固体废弃物 | 集尘焦 | kg | 0
|  |  | 1#炼焦 | 副产品或固体废弃物 | 去能中串接水 | kg | 0
|  |  | 1#炼焦 | 副产品或固体废弃物 | 去能中含油废水 | kg | 0
|  |  | 1#炼焦 | 能源及能源介质 | 高炉煤气 | m3 | 1018617000
|  |  | 1#炼焦 | 能源及能源介质 | 焦炉煤气 | m3 | 103909835.05
|  |  | 1#炼焦 | 能源及能源介质 | 转炉煤气 | m3 | 32980000
|  |  | 1#炼焦 | 能源及能源介质 | 电 | kWh | 176740177.5
|  |  | 1#炼焦 | 能源及能源介质 | 低压蒸汽 | kg | 0
|  |  | 1#炼焦 | 能源及能源介质 | 中压蒸汽 | kg | 42457000
|  |  | 1#炼焦 | 能源及能源介质 | 工业水 | kg | 1499250746.28
|  |  | 1#炼焦 | 能源及能源介质 | 过滤水 | kg | 0
|  |  | 1#炼焦 | 能源及能源介质 | 纯水 | kg | 995097.28
|  |  | 1#炼焦 | 能源及能源介质 | 软水 | kg | 0
|  |  | 1#炼焦 | 能源及能源介质 | 串接水 | kg | 0
|  |  | 1#炼焦 | 能源及能源介质 | 低压氧气 | m3 | 0
|  |  | 1#炼焦 | 能源及能源介质 | 高压氧气 | m3 | 0
|  |  | 1#炼焦 | 能源及能源介质 | 中压氮气 | m3 | 28164812.45
|  |  | 1#炼焦 | 能源及能源介质 | 高压氮气 | m3 | 0
|  |  | 1#炼焦 | 能源及能源介质 | 氩气 | m3 | 0
|  |  | 1#炼焦 | 能源及能源介质 | 氢气 | m3 | 0
|  |  | 1#炼焦 | 能源及能源介质 | 液化石油气 | m3 | 0
|  |  | 1#炼焦 | 能源及能源介质 | 液化天然气 | m3 | 0
|  |  | 1#炼焦 | 能源及能源介质 | 天然气 | m3 | 0
|  |  | 1#炼焦 | 能源及能源介质 | 外购电 | kWh | 0
|  |  | 1#炼焦 | 能源及能源介质 | 重油 | kg | 0
|  |  | 1#炼焦 | 能源及能源介质 | 柴油 | kg | 0
|  |  | 1#炼焦 | 原材料 | 炼焦煤 | kg | 2387090942
|  |  | 1#炼焦 | 辅助材料 | 软沥青 | kg | 0
|  |  | 1#炼焦 | 原材料 | 焦油渣 | kg | 0
|  |  | 1#炼焦 | 辅助材料 | 粗苯 | kg | 0
|  |  | 1#炼焦 | 辅助材料 | 洗油WO-R | kg | 0
|  |  | 1#炼焦 | 辅助材料 | 碳酸钠 | kg | 0
|  |  | 1#炼焦 | 辅助材料 | AS母液 | kg | 0
|  |  | 1#炼焦 | 辅助材料 | 苦味酸 | kg | 0
|  |  | 1#炼焦 | 辅助材料 | M－180B | kg | 0
|  |  | 1#炼焦 | 辅助材料 | M－180A | kg | 0
|  |  | 1#炼焦 | 辅助材料 | 高纯碱 | kg | 0
|  |  | 1#炼焦 | 辅助材料 | 碱式氯化铝PAC | kg | 0
|  |  | 1#炼焦 | 辅助材料 | 再生碱NaOH | kg | 0
|  |  | 1#炼焦 | 辅助材料 | 消石灰Ca(OH)2 | kg | 0
|  |  | 1#炼焦 | 辅助材料 | 硫酸 | kg | 0
|  |  | 1#炼焦 | 辅助材料 | 硝酸 | kg | 0
|  |  | 1#炼焦 | 辅助材料 | 磷酸 | kg | 0
|  |  | 1#炼焦 | 辅助材料 | 氢氧化钠 | kg | 0
|  |  | 1#炼焦 | 辅助材料 | 氯化钙 | kg | 0
|  |  | 1#炼焦 | 辅助材料 | 硫酸铝 | kg | 0
|  |  | 1#炼焦 | 辅助材料 | 次氯酸钠 | kg | 0
|  |  | 1#炼焦 | 辅助材料 | 硫酸亚铁 | kg | 0
|  |  | 1#炼焦 | 辅助材料 | MEA | kg | 0
|  |  | 1#炼焦 | 辅助材料 | 活性炭 | kg | 0
|  |  | 1#炼焦 | 辅助材料 | 药剂 | kg | 0
|  |  | 1#炼焦 | 辅助材料 | 包装材料 | kg | 0
|  |  | 2#炼焦 | 产品 | 焦炭 | kg | 1290499000
|  |  | 2#炼焦 | 产品 | CDQ粉 | kg | 52689000
|  |  | 2#炼焦 | 产品 | 头尾焦 | kg | 4993000
|  |  | 2#炼焦 | 产品 | 粗焦 | kg | 376495000
|  |  | 2#炼焦 | 产品 | 集尘焦 | kg | 13646000
|  |  | 2#炼焦 | 副产品或固体废弃物 | 焦炉煤气 | m3 | 764015000
|  |  | 2#炼焦 | 副产品或固体废弃物 | 中压蒸汽 | kg | 958846000
|  |  | 2#炼焦 | 副产品或固体废弃物 | 低压蒸汽 | kg | 406879051.54
|  |  | 2#炼焦 | 副产品或固体废弃物 | 电 | kWh | 80547500
|  |  | 2#炼焦 | 副产品或固体废弃物 | 粗苯 | kg | 22382293
|  |  | 2#炼焦 | 副产品或固体废弃物 | 粗焦油 | kg | 0
|  |  | 2#炼焦 | 副产品或固体废弃物 | 粗酚盐 | kg | 0
|  |  | 2#炼焦 | 副产品或固体废弃物 | 粗轻吡叮 | kg | 0
|  |  | 2#炼焦 | 副产品或固体废弃物 | 无水氨 | kg | 0
|  |  | 2#炼焦 | 副产品或固体废弃物 | 硫酸氨 | kg | 0
|  |  | 2#炼焦 | 副产品或固体废弃物 | 硫酸 | kg | 0
|  |  | 2#炼焦 | 副产品或固体废弃物 | 型煤用软沥青SOP | kg | 0
|  |  | 2#炼焦 | 副产品或固体废弃物 | 焦油 | kg | 89095392
|  |  | 2#炼焦 | 副产品或固体废弃物 | 焦油渣 | kg | 0
|  |  | 2#炼焦 | 副产品或固体废弃物 | 废油 | kg | 0
|  |  | 2#炼焦 | 副产品或固体废弃物 | 活性污泥 | kg | 4053500.57
|  |  | 2#炼焦 | 副产品或固体废弃物 | 集尘焦 | kg | 0
|  |  | 2#炼焦 | 副产品或固体废弃物 | 去能中串接水 | kg | 0
|  |  | 2#炼焦 | 副产品或固体废弃物 | 去能中含油废水 | kg | 0
|  |  | 2#炼焦 | 能源及能源介质 | 高炉煤气 | m3 | 1227165000
|  |  | 2#炼焦 | 能源及能源介质 | 焦炉煤气 | m3 | 113394929.36
|  |  | 2#炼焦 | 能源及能源介质 | 转炉煤气 | m3 | 1960000
|  |  | 2#炼焦 | 能源及能源介质 | 电 | kWh | 173616545.04
|  |  | 2#炼焦 | 能源及能源介质 | 低压蒸汽 | kg | 0
|  |  | 2#炼焦 | 能源及能源介质 | 中压蒸汽 | kg | 28882000
|  |  | 2#炼焦 | 能源及能源介质 | 工业水 | kg | 1478897548.9
|  |  | 2#炼焦 | 能源及能源介质 | 过滤水 | kg | 0
|  |  | 2#炼焦 | 能源及能源介质 | 纯水 | kg | 982835645.3
|  |  | 2#炼焦 | 能源及能源介质 | 软水 | kg | 0
|  |  | 2#炼焦 | 能源及能源介质 | 串接水 | kg | 0
|  |  | 2#炼焦 | 能源及能源介质 | 低压氧气 | m3 | 0
|  |  | 2#炼焦 | 能源及能源介质 | 高压氧气 | m3 | 0
|  |  | 2#炼焦 | 能源及能源介质 | 中压氮气 | m3 | 8794058.61
|  |  | 2#炼焦 | 能源及能源介质 | 高压氮气 | m3 | 0
|  |  | 2#炼焦 | 能源及能源介质 | 氩气 | m3 | 0
|  |  | 2#炼焦 | 能源及能源介质 | 氢气 | m3 | 0
|  |  | 2#炼焦 | 能源及能源介质 | 液化石油气 | m3 | 0
|  |  | 2#炼焦 | 能源及能源介质 | 液化天然气 | m3 | 0
|  |  | 2#炼焦 | 能源及能源介质 | 天然气 | m3 | 0
|  |  | 2#炼焦 | 能源及能源介质 | 外购电 | kWh | 0
|  |  | 2#炼焦 | 能源及能源介质 | 重油 | kg | 0
|  |  | 2#炼焦 | 能源及能源介质 | 柴油 | kg | 0
|  |  | 2#炼焦 | 原材料 | 炼焦煤 | kg | 2331907257
|  |  | 2#炼焦 | 辅助材料 | 软沥青 | kg | 25676000
|  |  | 2#炼焦 | 原材料 | 焦油渣 | kg | 0
|  |  | 2#炼焦 | 辅助材料 | 粗苯 | kg | 0
|  |  | 2#炼焦 | 辅助材料 | 洗油WO-R | kg | 0
|  |  | 2#炼焦 | 辅助材料 | 碳酸钠 | kg | 0
|  |  | 2#炼焦 | 辅助材料 | AS母液 | kg | 0
|  |  | 2#炼焦 | 辅助材料 | 苦味酸 | kg | 0
|  |  | 2#炼焦 | 辅助材料 | M－180B | kg | 0
|  |  | 2#炼焦 | 辅助材料 | M－180A | kg | 0
|  |  | 2#炼焦 | 辅助材料 | 高纯碱 | kg | 0
|  |  | 2#炼焦 | 辅助材料 | 碱式氯化铝PAC | kg | 0
|  |  | 2#炼焦 | 辅助材料 | 再生碱NaOH | kg | 0
|  |  | 2#炼焦 | 辅助材料 | 消石灰Ca(OH)2 | kg | 0
|  |  | 2#炼焦 | 辅助材料 | 硫酸 | kg | 0
|  |  | 2#炼焦 | 辅助材料 | 硝酸 | kg | 0
|  |  | 2#炼焦 | 辅助材料 | 磷酸 | kg | 0
|  |  | 2#炼焦 | 辅助材料 | 氢氧化钠 | kg | 0
|  |  | 2#炼焦 | 辅助材料 | 氯化钙 | kg | 0
|  |  | 2#炼焦 | 辅助材料 | 硫酸铝 | kg | 0
|  |  | 2#炼焦 | 辅助材料 | 次氯酸钠 | kg | 0
|  |  | 2#炼焦 | 辅助材料 | 硫酸亚铁 | kg | 0
|  |  | 2#炼焦 | 辅助材料 | MEA | kg | 0
|  |  | 2#炼焦 | 辅助材料 | 活性炭 | kg | 0
|  |  | 2#炼焦 | 辅助材料 | 药剂 | kg | 0
|  |  | 2#炼焦 | 辅助材料 | 包装材料 | kg | 0
|  |  | 3#炼焦 | 产品 | 焦炭 | kg | 1320799000
|  |  | 3#炼焦 | 产品 | CDQ粉 | kg | 53791000
|  |  | 3#炼焦 | 产品 | 头尾焦 | kg | 5098000
|  |  | 3#炼焦 | 产品 | 粗焦 | kg | 383994000
|  |  | 3#炼焦 | 产品 | 集尘焦 | kg | 13903000
|  |  | 3#炼焦 | 副产品或固体废弃物 | 焦炉煤气 | m3 | 780954000
|  |  | 3#炼焦 | 副产品或固体废弃物 | 中压蒸汽 | kg | 979671000
|  |  | 3#炼焦 | 副产品或固体废弃物 | 低压蒸汽 | kg | 589257000
|  |  | 3#炼焦 | 副产品或固体废弃物 | 电 | kWh | 28443600
|  |  | 3#炼焦 | 副产品或固体废弃物 | 粗苯 | kg | 26987404
|  |  | 3#炼焦 | 副产品或固体废弃物 | 粗焦油 | kg | 0
|  |  | 3#炼焦 | 副产品或固体废弃物 | 粗酚盐 | kg | 0
|  |  | 3#炼焦 | 副产品或固体废弃物 | 粗轻吡叮 | kg | 0
|  |  | 3#炼焦 | 副产品或固体废弃物 | 无水氨 | kg | 0
|  |  | 3#炼焦 | 副产品或固体废弃物 | 硫酸氨 | kg | 0
|  |  | 3#炼焦 | 副产品或固体废弃物 | 硫酸 | kg | 0
|  |  | 3#炼焦 | 副产品或固体废弃物 | 型煤用软沥青SOP | kg | 0
|  |  | 3#炼焦 | 副产品或固体废弃物 | 焦油 | kg | 91055756
|  |  | 3#炼焦 | 副产品或固体废弃物 | 焦油渣 | kg | 0
|  |  | 3#炼焦 | 副产品或固体废弃物 | 废油 | kg | 0
|  |  | 3#炼焦 | 副产品或固体废弃物 | 活性污泥 | kg | 4160211.52
|  |  | 3#炼焦 | 副产品或固体废弃物 | 集尘焦 | kg | 0
|  |  | 3#炼焦 | 副产品或固体废弃物 | 去能中串接水 | kg | 0
|  |  | 3#炼焦 | 副产品或固体废弃物 | 去能中含油废水 | kg | 0
|  |  | 3#炼焦 | 能源及能源介质 | 高炉煤气 | m3 | 1266166000
|  |  | 3#炼焦 | 能源及能源介质 | 焦炉煤气 | m3 | 76234896
|  |  | 3#炼焦 | 能源及能源介质 | 转炉煤气 | m3 | 0
|  |  | 3#炼焦 | 能源及能源介质 | 电 | kWh | 179961531.38
|  |  | 3#炼焦 | 能源及能源介质 | 低压蒸汽 | kg | 0
|  |  | 3#炼焦 | 能源及能源介质 | 中压蒸汽 | kg | 69899000
|  |  | 3#炼焦 | 能源及能源介质 | 工业水 | kg | 1500833690.75
|  |  | 3#炼焦 | 能源及能源介质 | 过滤水 | kg | 0
|  |  | 3#炼焦 | 能源及能源介质 | 纯水 | kg | 890024047.8
|  |  | 3#炼焦 | 能源及能源介质 | 软水 | kg | 0
|  |  | 3#炼焦 | 能源及能源介质 | 串接水 | kg | 0
|  |  | 3#炼焦 | 能源及能源介质 | 低压氧气 | m3 | 0
|  |  | 3#炼焦 | 能源及能源介质 | 高压氧气 | m3 | 0
|  |  | 3#炼焦 | 能源及能源介质 | 中压氮气 | m3 | 22330945.27
|  |  | 3#炼焦 | 能源及能源介质 | 高压氮气 | m3 | 0
|  |  | 3#炼焦 | 能源及能源介质 | 氩气 | m3 | 0
|  |  | 3#炼焦 | 能源及能源介质 | 氢气 | m3 | 0
|  |  | 3#炼焦 | 能源及能源介质 | 液化石油气 | m3 | 0
|  |  | 3#炼焦 | 能源及能源介质 | 液化天然气 | m3 | 0
|  |  | 3#炼焦 | 能源及能源介质 | 天然气 | m3 | 0
|  |  | 3#炼焦 | 能源及能源介质 | 外购电 | kWh | 0
|  |  | 3#炼焦 | 能源及能源介质 | 重油 | kg | 0
|  |  | 3#炼焦 | 能源及能源介质 | 柴油 | kg | 0
|  |  | 3#炼焦 | 原材料 | 炼焦煤 | kg | 2383763377
|  |  | 3#炼焦 | 辅助材料 | 软沥青 | kg | 26519000
|  |  | 3#炼焦 | 原材料 | 焦油渣 | kg | 0
|  |  | 3#炼焦 | 辅助材料 | 粗苯 | kg | 0
|  |  | 3#炼焦 | 辅助材料 | 洗油WO-R | kg | 0
|  |  | 3#炼焦 | 辅助材料 | 碳酸钠 | kg | 0
|  |  | 3#炼焦 | 辅助材料 | AS母液 | kg | 0
|  |  | 3#炼焦 | 辅助材料 | 苦味酸 | kg | 0
|  |  | 3#炼焦 | 辅助材料 | M－180B | kg | 0
|  |  | 3#炼焦 | 辅助材料 | M－180A | kg | 0
|  |  | 3#炼焦 | 辅助材料 | 高纯碱 | kg | 0
|  |  | 3#炼焦 | 辅助材料 | 碱式氯化铝PAC | kg | 0
|  |  | 3#炼焦 | 辅助材料 | 再生碱NaOH | kg | 0
|  |  | 3#炼焦 | 辅助材料 | 消石灰Ca(OH)2 | kg | 0
|  |  | 3#炼焦 | 辅助材料 | 硫酸 | kg | 0
|  |  | 3#炼焦 | 辅助材料 | 硝酸 | kg | 0
|  |  | 3#炼焦 | 辅助材料 | 磷酸 | kg | 0
|  |  | 3#炼焦 | 辅助材料 | 氢氧化钠 | kg | 0
|  |  | 3#炼焦 | 辅助材料 | 氯化钙 | kg | 0
|  |  | 3#炼焦 | 辅助材料 | 硫酸铝 | kg | 0
|  |  | 3#炼焦 | 辅助材料 | 次氯酸钠 | kg | 0
|  |  | 3#炼焦 | 辅助材料 | 硫酸亚铁 | kg | 0
|  |  | 3#炼焦 | 辅助材料 | MEA | kg | 0
|  |  | 3#炼焦 | 辅助材料 | 活性炭 | kg | 0
|  |  | 3#炼焦 | 辅助材料 | 药剂 | kg | 0
|  |  | 3#炼焦 | 辅助材料 | 包装材料 | kg | 0
|  |  | 4#炼焦 | 产品 | 焦炭 | kg | 343298000
|  |  | 4#炼焦 | 产品 | CDQ粉 | kg | 13814000
|  |  | 4#炼焦 | 产品 | 头尾焦 | kg | 1215000
|  |  | 4#炼焦 | 产品 | 粗焦 | kg | 99198000
|  |  | 4#炼焦 | 产品 | 集尘焦 | kg | 3272000
|  |  | 4#炼焦 | 副产品或固体废弃物 | 焦炉煤气 | m3 | 201540000
|  |  | 4#炼焦 | 副产品或固体废弃物 | 中压蒸汽 | kg | 181587000
|  |  | 4#炼焦 | 副产品或固体废弃物 | 低压蒸汽 | kg | 421030000
|  |  | 4#炼焦 | 副产品或固体废弃物 | 电 | kWh | 19889400
|  |  | 4#炼焦 | 副产品或固体废弃物 | 粗苯 | kg | 11948000
|  |  | 4#炼焦 | 副产品或固体废弃物 | 粗焦油 | kg | 0
|  |  | 4#炼焦 | 副产品或固体废弃物 | 粗酚盐 | kg | 0
|  |  | 4#炼焦 | 副产品或固体废弃物 | 粗轻吡叮 | kg | 0
|  |  | 4#炼焦 | 副产品或固体废弃物 | 无水氨 | kg | 0
|  |  | 4#炼焦 | 副产品或固体废弃物 | 硫酸氨 | kg | 0
|  |  | 4#炼焦 | 副产品或固体废弃物 | 硫酸 | kg | 0
|  |  | 4#炼焦 | 副产品或固体废弃物 | 型煤用软沥青SOP | kg | 0
|  |  | 4#炼焦 | 副产品或固体废弃物 | 焦油 | kg | 23117000
|  |  | 4#炼焦 | 副产品或固体废弃物 | 焦油渣 | kg | 0
|  |  | 4#炼焦 | 副产品或固体废弃物 | 废油 | kg | 0
|  |  | 4#炼焦 | 副产品或固体废弃物 | 活性污泥 | kg | 0
|  |  | 4#炼焦 | 副产品或固体废弃物 | 集尘焦 | kg | 0
|  |  | 4#炼焦 | 副产品或固体废弃物 | 去能中串接水 | kg | 0
|  |  | 4#炼焦 | 副产品或固体废弃物 | 去能中含油废水 | kg | 0
|  |  | 4#炼焦 | 能源及能源介质 | 高炉煤气 | m3 | 40584000
|  |  | 4#炼焦 | 能源及能源介质 | 焦炉煤气 | m3 | 82055339.59
|  |  | 4#炼焦 | 能源及能源介质 | 转炉煤气 | m3 | 0
|  |  | 4#炼焦 | 能源及能源介质 | 电 | kWh | 45126146.09
|  |  | 4#炼焦 | 能源及能源介质 | 低压蒸汽 | kg | 0
|  |  | 4#炼焦 | 能源及能源介质 | 中压蒸汽 | kg | 42457000
|  |  | 4#炼焦 | 能源及能源介质 | 工业水 | kg | 437138014.07
|  |  | 4#炼焦 | 能源及能源介质 | 过滤水 | kg | 0
|  |  | 4#炼焦 | 能源及能源介质 | 纯水 | kg | 211845031.38
|  |  | 4#炼焦 | 能源及能源介质 | 软水 | kg | 0
|  |  | 4#炼焦 | 能源及能源介质 | 串接水 | kg | 0
|  |  | 4#炼焦 | 能源及能源介质 | 低压氧气 | m3 | 0
|  |  | 4#炼焦 | 能源及能源介质 | 高压氧气 | m3 | 0
|  |  | 4#炼焦 | 能源及能源介质 | 中压氮气 | m3 | 2246863.68
|  |  | 4#炼焦 | 能源及能源介质 | 高压氮气 | m3 | 0
|  |  | 4#炼焦 | 能源及能源介质 | 氩气 | m3 | 0
|  |  | 4#炼焦 | 能源及能源介质 | 氢气 | m3 | 0
|  |  | 4#炼焦 | 能源及能源介质 | 液化石油气 | m3 | 0
|  |  | 4#炼焦 | 能源及能源介质 | 液化天然气 | m3 | 0
|  |  | 4#炼焦 | 能源及能源介质 | 天然气 | m3 | 0
|  |  | 4#炼焦 | 能源及能源介质 | 外购电 | kWh | 0
|  |  | 4#炼焦 | 能源及能源介质 | 重油 | kg | 0
|  |  | 4#炼焦 | 能源及能源介质 | 柴油 | kg | 0
|  |  | 4#炼焦 | 原材料 | 炼焦煤 | kg | 623891797
|  |  | 4#炼焦 | 辅助材料 | 软沥青 | kg | 0
|  |  | 4#炼焦 | 原材料 | 焦油渣 | kg | 0
|  |  | 4#炼焦 | 辅助材料 | 粗苯 | kg | 0
|  |  | 4#炼焦 | 辅助材料 | 洗油WO-R | kg | 0
|  |  | 4#炼焦 | 辅助材料 | 碳酸钠 | kg | 0
|  |  | 4#炼焦 | 辅助材料 | AS母液 | kg | 0
|  |  | 4#炼焦 | 辅助材料 | 苦味酸 | kg | 0
|  |  | 4#炼焦 | 辅助材料 | M－180B | kg | 0
|  |  | 4#炼焦 | 辅助材料 | M－180A | kg | 0
|  |  | 4#炼焦 | 辅助材料 | 高纯碱 | kg | 0
|  |  | 4#炼焦 | 辅助材料 | 碱式氯化铝PAC | kg | 0
|  |  | 4#炼焦 | 辅助材料 | 再生碱NaOH | kg | 0
|  |  | 4#炼焦 | 辅助材料 | 消石灰Ca(OH)2 | kg | 0
|  |  | 4#炼焦 | 辅助材料 | 硫酸 | kg | 0
|  |  | 4#炼焦 | 辅助材料 | 硝酸 | kg | 0
|  |  | 4#炼焦 | 辅助材料 | 磷酸 | kg | 0
|  |  | 4#炼焦 | 辅助材料 | 氢氧化钠 | kg | 0
|  |  | 4#炼焦 | 辅助材料 | 氯化钙 | kg | 0
|  |  | 4#炼焦 | 辅助材料 | 硫酸铝 | kg | 0
|  |  | 4#炼焦 | 辅助材料 | 次氯酸钠 | kg | 0
|  |  | 4#炼焦 | 辅助材料 | 硫酸亚铁 | kg | 0
|  |  | 4#炼焦 | 辅助材料 | MEA | kg | 0
|  |  | 4#炼焦 | 辅助材料 | 活性炭 | kg | 0
|  |  | 4#炼焦 | 辅助材料 | 药剂 | kg | 0
|  |  | 4#炼焦 | 辅助材料 | 包装材料 | kg | 0
|  |  | 鼓风 | 产品 | 鼓风 | km3 | 15252070
|  |  | 鼓风 | 能源及能源介质 | 高炉煤气 | km3 | 0
|  |  | 鼓风 | 能源及能源介质 | 焦炉煤气 | km3 | 0
|  |  | 鼓风 | 能源及能源介质 | 转炉煤气 | km3 | 0
|  |  | 鼓风 | 能源及能源介质 | 电 | 万kWh | 123262.26
|  |  | 鼓风 | 能源及能源介质 | 低压蒸汽 | 吨 | 0
|  |  | 鼓风 | 能源及能源介质 | 中压蒸汽 | 吨 | 0
|  |  | 鼓风 | 能源及能源介质 | 工业水 | 吨 | 234198
|  |  | 鼓风 | 能源及能源介质 | 过滤水 | 吨 | 0
|  |  | 鼓风 | 能源及能源介质 | 纯水 | 吨 | 0
|  |  | 鼓风 | 能源及能源介质 | 软水 | 吨 | 0
|  |  | 鼓风 | 能源及能源介质 | 串接水 | 吨 | 0
|  |  | 鼓风 | 能源及能源介质 | 低压氧气 | km3 | 0
|  |  | 鼓风 | 能源及能源介质 | 高压氧气 | km3 | 0
|  |  | 鼓风 | 能源及能源介质 | 中压氮气 | km3 | 1464
|  |  | 鼓风 | 能源及能源介质 | 高压氮气 | km3 | 0
|  |  | 鼓风 | 能源及能源介质 | 氩气 | km3 | 0
|  |  | 鼓风 | 能源及能源介质 | 氢气 | km3 | 0
|  |  | 鼓风 | 能源及能源介质 | 液化石油气 | km3 | 0
|  |  | 鼓风 | 能源及能源介质 | 液化天然气 | km3 | 0
|  |  | 鼓风 | 能源及能源介质 | 天然气 | km3 | 0
|  |  | 鼓风 | 能源及能源介质 | 外购电 | 万kWh | 0
|  |  | 鼓风 | 能源及能源介质 | 重油 | 吨 | 0
|  |  | 鼓风 | 能源及能源介质 | 柴油 | 吨 | 0
|  |  | 制氧 | 产品 | 氧气 | m3 | 1891633290
|  |  | 制氧 | 产品 | 氮气 | m3 | 3093714650
|  |  | 制氧 | 产品 | 氩气 | m3 | 51908450
|  |  | 制氧 | 能源及能源介质 | 高炉煤气 | m3 | 0
|  |  | 制氧 | 能源及能源介质 | 焦炉煤气 | m3 | 0
|  |  | 制氧 | 能源及能源介质 | 转炉煤气 | m3 | 0
|  |  | 制氧 | 能源及能源介质 | 电 | kWh | 1497804900
|  |  | 制氧 | 能源及能源介质 | 低压蒸汽 | kg | 90415000
|  |  | 制氧 | 能源及能源介质 | 中压蒸汽 | kg | 0
|  |  | 制氧 | 能源及能源介质 | 工业水 | kg | 3180081000
|  |  | 制氧 | 能源及能源介质 | 过滤水 | kg | 0
|  |  | 制氧 | 能源及能源介质 | 纯水 | kg | 0
|  |  | 制氧 | 能源及能源介质 | 软水 | kg | 0
|  |  | 制氧 | 能源及能源介质 | 串接水 | kg | 0
|  |  | 制氧 | 能源及能源介质 | 低压氧气 | m3 | 0
|  |  | 制氧 | 能源及能源介质 | 高压氧气 | m3 | 0
|  |  | 制氧 | 能源及能源介质 | 中压氮气 | m3 | 43920000
|  |  | 制氧 | 能源及能源介质 | 高压氮气 | m3 | 0
|  |  | 制氧 | 能源及能源介质 | 氩气 | m3 | 0
|  |  | 制氧 | 能源及能源介质 | 氢气 | m3 | 0
|  |  | 制氧 | 能源及能源介质 | 液化石油气 | m3 | 0
|  |  | 制氧 | 能源及能源介质 | 液化天然气 | m3 | 0
|  |  | 制氧 | 能源及能源介质 | 天然气 | m3 | 0
|  |  | 制氧 | 能源及能源介质 | 外购电 | kWh | 0
|  |  | 制氧 | 能源及能源介质 | 重油 | kg | 0
|  |  | 制氧 | 能源及能源介质 | 柴油 | kg | 0
|  |  | 制氧 | 辅助材料 | 润滑油 | kg | 0
|  |  | 工业水 | 产品 | 工业水 | kg | 58438781000
|  |  | 工业水 | 副产品或固体废弃物 | 化工污泥 | kg | 3937250
|  |  | 工业水 | 能源及能源介质 | 高炉煤气 | m3 | 0
|  |  | 工业水 | 能源及能源介质 | 焦炉煤气 | m3 | 0
|  |  | 工业水 | 能源及能源介质 | 转炉煤气 | m3 | 0
|  |  | 工业水 | 能源及能源介质 | 电 | kWh | 23959900.21
|  |  | 工业水 | 能源及能源介质 | 低压蒸汽 | kg | 0
|  |  | 工业水 | 能源及能源介质 | 中压蒸汽 | kg | 0
|  |  | 工业水 | 能源及能源介质 | 工业水 | kg | 43829090
|  |  | 工业水 | 能源及能源介质 | 过滤水 | kg | 0
|  |  | 工业水 | 能源及能源介质 | 纯水 | kg | 0
|  |  | 工业水 | 能源及能源介质 | 软水 | kg | 0
|  |  | 工业水 | 能源及能源介质 | 串接水 | kg | 0
|  |  | 工业水 | 能源及能源介质 | 低压氧气 | m3 | 0
|  |  | 工业水 | 能源及能源介质 | 高压氧气 | m3 | 0
|  |  | 工业水 | 能源及能源介质 | 中压氮气 | m3 | 0
|  |  | 工业水 | 能源及能源介质 | 高压氮气 | m3 | 0
|  |  | 工业水 | 能源及能源介质 | 氩气 | m3 | 0
|  |  | 工业水 | 能源及能源介质 | 氢气 | m3 | 0
|  |  | 工业水 | 能源及能源介质 | 液化石油气 | m3 | 0
|  |  | 工业水 | 能源及能源介质 | 液化天然气 | m3 | 0
|  |  | 工业水 | 能源及能源介质 | 天然气 | m3 | 0
|  |  | 工业水 | 能源及能源介质 | 外购电 | kWh | 0
|  |  | 工业水 | 能源及能源介质 | 重油 | kg | 0
|  |  | 工业水 | 能源及能源介质 | 柴油 | kg | 0
|  |  | 工业水 | 原材料 | 原水 | kg | 63125454360
|  |  | 工业水 | 辅助材料 | 液氯 | kg | 21336.43
|  |  | 工业水 | 辅助材料 | 盐酸 | kg | 0
|  |  | 工业水 | 辅助材料 | 液碱 | kg | 0
|  |  | 工业水 | 辅助材料 | 食盐 | kg | 0
|  |  | 工业水 | 辅助材料 | FPAC混凝剂 | kg | 4078848.98
|  |  | 工业水 | 辅助材料 | PAC混凝剂 | kg | 0
|  |  | 工业水 | 辅助材料 | 碱式氯化铝 | kg | 0
|  |  | 工业水 | 辅助材料 | 聚丙烯酰胺 | kg | 8864.79
|  |  | 工业水 | 辅助材料 | 氢氧化钠 | kg | 0
|  |  | 工业水 | 辅助材料 | 硫酸铝 | kg | 0
|  |  | 工业水 | 辅助材料 | 恕凝剂 | kg | 0
|  |  | 过滤水 | 产品 | 过滤水 | kg | 771915000
|  |  | 过滤水 | 副产品或固体废弃物 | 化工污泥 | kg | 0
|  |  | 过滤水 | 能源及能源介质 | 高炉煤气 | m3 | 0
|  |  | 过滤水 | 能源及能源介质 | 焦炉煤气 | m3 | 0
|  |  | 过滤水 | 能源及能源介质 | 转炉煤气 | m3 | 0
|  |  | 过滤水 | 能源及能源介质 | 电 | kWh | 1173310.8
|  |  | 过滤水 | 能源及能源介质 | 低压蒸汽 | kg | 0
|  |  | 过滤水 | 能源及能源介质 | 中压蒸汽 | kg | 0
|  |  | 过滤水 | 能源及能源介质 | 工业水 | kg | 810510750
|  |  | 过滤水 | 能源及能源介质 | 过滤水 | kg | 0
|  |  | 过滤水 | 能源及能源介质 | 纯水 | kg | 0
|  |  | 过滤水 | 能源及能源介质 | 软水 | kg | 0
|  |  | 过滤水 | 能源及能源介质 | 串接水 | kg | 0
|  |  | 过滤水 | 能源及能源介质 | 低压氧气 | m3 | 0
|  |  | 过滤水 | 能源及能源介质 | 高压氧气 | m3 | 0
|  |  | 过滤水 | 能源及能源介质 | 中压氮气 | m3 | 0
|  |  | 过滤水 | 能源及能源介质 | 高压氮气 | m3 | 0
|  |  | 过滤水 | 能源及能源介质 | 氩气 | m3 | 0
|  |  | 过滤水 | 能源及能源介质 | 氢气 | m3 | 0
|  |  | 过滤水 | 能源及能源介质 | 液化石油气 | m3 | 0
|  |  | 过滤水 | 能源及能源介质 | 液化天然气 | m3 | 0
|  |  | 过滤水 | 能源及能源介质 | 天然气 | m3 | 0
|  |  | 过滤水 | 能源及能源介质 | 外购电 | kWh | 0
|  |  | 过滤水 | 能源及能源介质 | 重油 | kg | 0
|  |  | 过滤水 | 能源及能源介质 | 柴油 | kg | 0
|  |  | 过滤水 | 原材料 | 原水 | kg | 808281460
|  |  | 过滤水 | 辅助材料 | 液氯 | kg | 0
|  |  | 过滤水 | 辅助材料 | 盐酸 | kg | 0
|  |  | 过滤水 | 辅助材料 | 液碱 | kg | 0
|  |  | 过滤水 | 辅助材料 | 食盐 | kg | 0
|  |  | 过滤水 | 辅助材料 | FPAC混凝剂 | kg | 0
|  |  | 过滤水 | 辅助材料 | PAC混凝剂 | kg | 0
|  |  | 过滤水 | 辅助材料 | 碱式氯化铝 | kg | 0
|  |  | 过滤水 | 辅助材料 | 聚丙烯酰胺 | kg | 0
|  |  | 过滤水 | 辅助材料 | 氢氧化钠 | kg | 0
|  |  | 过滤水 | 辅助材料 | 硫酸铝 | kg | 0
|  |  | 过滤水 | 辅助材料 | 恕凝剂 | kg | 0
|  |  | 软水 | 产品 | 软水 | kg | 250268000
|  |  | 软水 | 副产品或固体废弃物 | 化工污泥 | kg | 0
|  |  | 软水 | 能源及能源介质 | 高炉煤气 | m3 | 0
|  |  | 软水 | 能源及能源介质 | 焦炉煤气 | m3 | 0
|  |  | 软水 | 能源及能源介质 | 转炉煤气 | m3 | 0
|  |  | 软水 | 能源及能源介质 | 电 | kWh | 307829.64
|  |  | 软水 | 能源及能源介质 | 低压蒸汽 | kg | 0
|  |  | 软水 | 能源及能源介质 | 中压蒸汽 | kg | 0
|  |  | 软水 | 能源及能源介质 | 工业水 | kg | 0
|  |  | 软水 | 能源及能源介质 | 过滤水 | kg | 287808200
|  |  | 软水 | 能源及能源介质 | 纯水 | kg | 0
|  |  | 软水 | 能源及能源介质 | 软水 | kg | 0
|  |  | 软水 | 能源及能源介质 | 串接水 | kg | 0
|  |  | 软水 | 能源及能源介质 | 低压氧气 | m3 | 0
|  |  | 软水 | 能源及能源介质 | 高压氧气 | m3 | 0
|  |  | 软水 | 能源及能源介质 | 中压氮气 | m3 | 0
|  |  | 软水 | 能源及能源介质 | 高压氮气 | m3 | 0
|  |  | 软水 | 能源及能源介质 | 氩气 | m3 | 0
|  |  | 软水 | 能源及能源介质 | 氢气 | m3 | 0
|  |  | 软水 | 能源及能源介质 | 液化石油气 | m3 | 0
|  |  | 软水 | 能源及能源介质 | 液化天然气 | m3 | 0
|  |  | 软水 | 能源及能源介质 | 天然气 | m3 | 0
|  |  | 软水 | 能源及能源介质 | 外购电 | kWh | 0
|  |  | 软水 | 能源及能源介质 | 重油 | kg | 0
|  |  | 软水 | 能源及能源介质 | 柴油 | kg | 0
|  |  | 软水 | 原材料 | 原水 | kg | 267650110
|  |  | 软水 | 辅助材料 | 液氯 | kg | 0
|  |  | 软水 | 辅助材料 | 盐酸 | kg | 0
|  |  | 软水 | 辅助材料 | 液碱 | kg | 0
|  |  | 软水 | 辅助材料 | 食盐 | kg | 156073.36
|  |  | 软水 | 辅助材料 | FPAC混凝剂 | kg | 0
|  |  | 软水 | 辅助材料 | PAC混凝剂 | kg | 0
|  |  | 软水 | 辅助材料 | 碱式氯化铝 | kg | 0
|  |  | 软水 | 辅助材料 | 聚丙烯酰胺 | kg | 0
|  |  | 软水 | 辅助材料 | 氢氧化钠 | kg | 0
|  |  | 软水 | 辅助材料 | 硫酸铝 | kg | 0
|  |  | 软水 | 辅助材料 | 恕凝剂 | kg | 0
|  |  | 纯水 | 产品 | 纯水 | kg | 14270101000
|  |  | 纯水 | 副产品或固体废弃物 | 化工污泥 | kg | 42810
|  |  | 纯水 | 能源及能源介质 | 高炉煤气 | m3 | 0
|  |  | 纯水 | 能源及能源介质 | 焦炉煤气 | m3 | 0
|  |  | 纯水 | 能源及能源介质 | 转炉煤气 | m3 | 0
|  |  | 纯水 | 能源及能源介质 | 电 | kWh | 17409523.22
|  |  | 纯水 | 能源及能源介质 | 低压蒸汽 | kg | 15568680
|  |  | 纯水 | 能源及能源介质 | 中压蒸汽 | kg | 0
|  |  | 纯水 | 能源及能源介质 | 工业水 | kg | 0
|  |  | 纯水 | 能源及能源介质 | 过滤水 | kg | 16410616150
|  |  | 纯水 | 能源及能源介质 | 纯水 | kg | 0
|  |  | 纯水 | 能源及能源介质 | 软水 | kg | 0
|  |  | 纯水 | 能源及能源介质 | 串接水 | kg | 0
|  |  | 纯水 | 能源及能源介质 | 低压氧气 | m3 | 0
|  |  | 纯水 | 能源及能源介质 | 高压氧气 | m3 | 0
|  |  | 纯水 | 能源及能源介质 | 中压氮气 | m3 | 356.75
|  |  | 纯水 | 能源及能源介质 | 高压氮气 | m3 | 0
|  |  | 纯水 | 能源及能源介质 | 氩气 | m3 | 0
|  |  | 纯水 | 能源及能源介质 | 氢气 | m3 | 0
|  |  | 纯水 | 能源及能源介质 | 液化石油气 | m3 | 0
|  |  | 纯水 | 能源及能源介质 | 液化天然气 | m3 | 0
|  |  | 纯水 | 能源及能源介质 | 天然气 | m3 | 0
|  |  | 纯水 | 能源及能源介质 | 外购电 | kWh | 0
|  |  | 纯水 | 能源及能源介质 | 重油 | kg | 0
|  |  | 纯水 | 能源及能源介质 | 柴油 | kg | 0
|  |  | 纯水 | 原材料 | 原水 | kg | 15153848350
|  |  | 纯水 | 辅助材料 | 盐酸(30%) | kg | 12842959.52
|  |  | 纯水 | 辅助材料 | 液碱 | kg | 12035644.12
|  |  | 废水处理 | 产品 | 串接水 | kg | 2318397000
|  |  | 废水处理 | 副产品或固体废弃物 | 化工污泥 | kg | 2191160
|  |  | 废水处理 | 能源及能源介质 | 高炉煤气 | m3 | 0
|  |  | 废水处理 | 能源及能源介质 | 焦炉煤气 | m3 | 0
|  |  | 废水处理 | 能源及能源介质 | 转炉煤气 | m3 | 0
|  |  | 废水处理 | 能源及能源介质 | 电 | kWh | 1500890.62
|  |  | 废水处理 | 能源及能源介质 | 低压蒸汽 | kg | 0
|  |  | 废水处理 | 能源及能源介质 | 中压蒸汽 | kg | 0
|  |  | 废水处理 | 能源及能源介质 | 工业水 | kg | 0
|  |  | 废水处理 | 能源及能源介质 | 过滤水 | kg | 0
|  |  | 废水处理 | 能源及能源介质 | 纯水 | kg | 0
|  |  | 废水处理 | 能源及能源介质 | 软水 | kg | 0
|  |  | 废水处理 | 能源及能源介质 | 串接水 | kg | 0
|  |  | 废水处理 | 能源及能源介质 | 低压氧气 | m3 | 0
|  |  | 废水处理 | 能源及能源介质 | 高压氧气 | m3 | 0
|  |  | 废水处理 | 能源及能源介质 | 中压氮气 | m3 | 0
|  |  | 废水处理 | 能源及能源介质 | 高压氮气 | m3 | 0
|  |  | 废水处理 | 能源及能源介质 | 氩气 | m3 | 0
|  |  | 废水处理 | 能源及能源介质 | 氢气 | m3 | 0
|  |  | 废水处理 | 能源及能源介质 | 液化石油气 | m3 | 0
|  |  | 废水处理 | 能源及能源介质 | 液化天然气 | m3 | 0
|  |  | 废水处理 | 能源及能源介质 | 天然气 | m3 | 0
|  |  | 废水处理 | 能源及能源介质 | 外购电 | kWh | 0
|  |  | 废水处理 | 能源及能源介质 | 重油 | kg | 0
|  |  | 废水处理 | 能源及能源介质 | 柴油 | kg | 0
|  |  | 废水处理 | 能源及能源介质 | 含油废水 | kg | 2390100000
|  |  | 废水处理 | 辅助材料 | 液氯 | kg | 0
|  |  | 废水处理 | 辅助材料 | 盐酸 | kg | 0
|  |  | 废水处理 | 辅助材料 | 液碱 | kg | 0
|  |  | 废水处理 | 辅助材料 | 食盐 | kg | 0
|  |  | 废水处理 | 辅助材料 | FPAC混凝剂 | kg | 0
|  |  | 废水处理 | 辅助材料 | PAC混凝剂 | kg | 0
|  |  | 废水处理 | 辅助材料 | 碱式氯化铝 | kg | 511990.19
|  |  | 废水处理 | 辅助材料 | 聚丙烯酰胺 | kg | 4466400
|  |  | 废水处理 | 辅助材料 | 氢氧化钠 | kg | 0
|  |  | 废水处理 | 辅助材料 | 硫酸铝 | kg | 0
|  |  | 废水处理 | 辅助材料 | 恕凝剂 | kg | 0
|  |  | 中压锅炉 | 产品 | 等效中压蒸汽 | ton | 279129
|  |  | 中压锅炉 | 能源及能源介质 | 高炉煤气 | km3 | 83878
|  |  | 中压锅炉 | 能源及能源介质 | 焦炉煤气 | km3 | 16767
|  |  | 中压锅炉 | 能源及能源介质 | 转炉煤气 | km3 | 40167
|  |  | 中压锅炉 | 能源及能源介质 | 电 | 万kWh | 338.13
|  |  | 中压锅炉 | 能源及能源介质 | 低压蒸汽 | 吨 | 31829
|  |  | 中压锅炉 | 能源及能源介质 | 中压蒸汽 | 吨 | 0
|  |  | 中压锅炉 | 能源及能源介质 | 工业水 | 吨 | 28113
|  |  | 中压锅炉 | 能源及能源介质 | 过滤水 | 吨 | 0
|  |  | 中压锅炉 | 能源及能源介质 | 纯水 | 吨 | 274180
|  |  | 中压锅炉 | 能源及能源介质 | 软水 | 吨 | 0
|  |  | 中压锅炉 | 能源及能源介质 | 串接水 | 吨 | 0
|  |  | 中压锅炉 | 能源及能源介质 | 低压氧气 | km3 | 0
|  |  | 中压锅炉 | 能源及能源介质 | 高压氧气 | km3 | 0
|  |  | 中压锅炉 | 能源及能源介质 | 中压氮气 | km3 | 0
|  |  | 中压锅炉 | 能源及能源介质 | 高压氮气 | km3 | 0
|  |  | 中压锅炉 | 能源及能源介质 | 氩气 | km3 | 0
|  |  | 中压锅炉 | 能源及能源介质 | 氢气 | km3 | 0
|  |  | 中压锅炉 | 能源及能源介质 | 液化石油气 | km3 | 0
|  |  | 中压锅炉 | 能源及能源介质 | 液化天然气 | km3 | 0
|  |  | 中压锅炉 | 能源及能源介质 | 天然气 | km3 | 0
|  |  | 中压锅炉 | 能源及能源介质 | 外购电 | 万kWh | 0
|  |  | 中压锅炉 | 能源及能源介质 | 重油 | 吨 | 0
|  |  | 中压锅炉 | 能源及能源介质 | 柴油 | 吨 | 0
|  |  | 中压锅炉 | 原材料 | 纯水 | ton | 0
|  |  | 低压锅炉 | 产品 | 低压蒸汽 | ton | 1271769
|  |  | 低压锅炉 | 能源及能源介质 | 高炉煤气 | km3 | 585179
|  |  | 低压锅炉 | 能源及能源介质 | 焦炉煤气 | km3 | 46292
|  |  | 低压锅炉 | 能源及能源介质 | 转炉煤气 | km3 | 81533
|  |  | 低压锅炉 | 能源及能源介质 | 电 | 万kWh | 1140
|  |  | 低压锅炉 | 能源及能源介质 | 低压蒸汽 | 吨 | 183588
|  |  | 低压锅炉 | 能源及能源介质 | 中压蒸汽 | 吨 | 0
|  |  | 低压锅炉 | 能源及能源介质 | 工业水 | 吨 | 35630
|  |  | 低压锅炉 | 能源及能源介质 | 过滤水 | 吨 | 0
|  |  | 低压锅炉 | 能源及能源介质 | 纯水 | 吨 | 1084383
|  |  | 低压锅炉 | 能源及能源介质 | 软水 | 吨 | 0
|  |  | 低压锅炉 | 能源及能源介质 | 串接水 | 吨 | 0
|  |  | 低压锅炉 | 能源及能源介质 | 低压氧气 | km3 | 0
|  |  | 低压锅炉 | 能源及能源介质 | 高压氧气 | km3 | 0
|  |  | 低压锅炉 | 能源及能源介质 | 中压氮气 | km3 | 0
|  |  | 低压锅炉 | 能源及能源介质 | 高压氮气 | km3 | 0
|  |  | 低压锅炉 | 能源及能源介质 | 氩气 | km3 | 0
|  |  | 低压锅炉 | 能源及能源介质 | 氢气 | km3 | 0
|  |  | 低压锅炉 | 能源及能源介质 | 液化石油气 | km3 | 0
|  |  | 低压锅炉 | 能源及能源介质 | 液化天然气 | km3 | 0
|  |  | 低压锅炉 | 能源及能源介质 | 天然气 | km3 | 0
|  |  | 低压锅炉 | 能源及能源介质 | 外购电 | 万kWh | 0
|  |  | 低压锅炉 | 能源及能源介质 | 重油 | 吨 | 0
|  |  | 低压锅炉 | 能源及能源介质 | 柴油 | 吨 | 0
|  |  | 低压锅炉 | 原材料 | 纯水 | ton | 0

## Sheet3
数据名称
(a)粉尘（粒径10微米）
(a)硫氧化物(二氧化硫)
(a)氮氧化物(二氧化氮)
(w)化学需氧量
(w)悬浮固定物
(w)总油
(w)氨氮
| 锌 | (w) | (w)锌
| 锰 | (w) | (w)锰
| 氟离子 | (w) | (w)氟离子
| 硫离子 | (w) | (w)硫离子
| 总氮 | (w) | (w)总氮
| 总磷 | (w) | (w)总磷
| 总铬 | (w) | (w)总铬
| 六价铬 | (w) | (w)六价铬
| 镉 | (w) | (w)镉
| 铅 | (w) | (w)铅
| 铜 | (w) | (w)铜
| 镍 | (w) | (w)镍
| 硫酸雾 | (a) | (a)硫酸雾
| 铬酸雾 | (a) | (a)铬酸雾
| HCl | (a) | (a)HCl
(w)氰 | 酚 | (w) | (w)酚
| 铁 | (w) | (w)铁
| 汞 | (w) | (w)汞
| 砷 | (w) | (w)砷
| 氨氮 | (w) | (w)氨氮

## Sheet4
|  |  |  | 高炉煤气 | 焦炉煤气 | 转炉煤气
| 类别 | LCI因子 | 单位 | [6 empty] | 高炉煤气 | 焦炉煤气 | 转炉煤气
| 资源类 | (r)铁矿石 | kg | 2.4335e-06 | 1.4389e-05 | 6.3111e-06 | 1 | (r) Iron (Fe ore) | kg | 2.4335e-06 | 1.4389e-05 | 6.3111e-06
| 资源类 | (r)石灰石 | kg | 1.3072e-05 | 7.7297e-05 | 3.3902e-05 | 1 | (r) Limestone | kg | 1.3072e-05 | 7.7297e-05 | 3.3902e-05
| 资源类 | (r)白云石 | kg | 3.3638e-10 | 1.9891e-09 | 8.7239e-10 | 1 | (r) Dolomite | kg | 3.3638e-10 | 1.9891e-09 | 8.7239e-10
| 资源类 | (r)锌矿石 | kg | 2.0671e-16 | 1.2223e-15 | 5.361e-16 | 4x | (r) Zinc (Zn ore) | kg | 2.0671e-16 | 1.2223e-15 | 5.361e-16
| 资源类 | (r)煤 | kg | 0.0034234 | 0.020243 | 0.0088784 | 4x | (r) Coal (in ground) | kg | 0.0034234 | 0.020243 | 0.0088784
| 资源类 | (r)水耗总量 | litre | 0.69869 | 4.1314 | 1.812 | 4x | (r)Water Used (total) | litre | 0.69869 | 4.1314 | 1.812
| 能源类 | (e)总一次能源 | MJ | 0.11725 | 0.69329 | 0.30407 | 4x | (r)energy (total) | MJ | 0.11725 | 0.69329 | 0.30407
| 能源类 | (e)电 | kWh | 0 | 0 | 0 | 1 | electricity (net) | kWh | 0 | 0 | 0
LCI因子 | 能源类 | (e)总一次能源折标煤 | kgce | 0 | 0 | 0 | 1 |  |  | 0 | 0 | 0
(a)二氧化碳 | 大气污染物 | (a)二氧化碳 | g | 14.091 | 83.3218 | 36.5441 | 1 | (a)CO2 | g | 14.091 | 83.3218 | 36.5441
(a)粉尘 | 大气污染物 | (a)粉尘（粒径10微米） | g | 0.036641 | 0.21667 | 0.095027 | 1 | (a) dust(unspecified) | g | 0.036641 | 0.21667 | 0.095027
(a)硫氧化物(二氧化硫) | 大气污染物 | (a)硫氧化物 | g | 0.10124 | 0.59862 | 0.26255 | 1 | (a) SOx as SO2 | g | 0.10124 | 0.59862 | 0.26255
(a)氮氧化物(二氧化氮) | 大气污染物 | (a)氮氧化物 | g | 0 | 0 | 0 | 1 | (a) NOx as NO2 | g | 0 | 0 | 0
(a)挥发性有机化合物 | 大气污染物 | (a)非甲烷挥发性有机碳化物 | g | 5.5734e-07 | 3.2956e-06 | 1.4454e-06 | 1 | (a)VOC | g | 5.5734e-07 | 3.2956e-06 | 1.4454e-06
(a)一氧化碳 | 大气污染物 | (a)一氧化碳 | g | 0.030752 | 0.18184 | 0.079753 | 4x | (a)CO | g | 0.030752 | 0.18184 | 0.079753
(a)二噁英 | 大气污染物 | (a)二噁英 | g | 0 | 0 | 0 | 4x | (a)Dioxins | g | 0 | 0 | 0
(a)甲烷 | 大气污染物 | (a)甲烷 | g | 0.9863 | 5.8321 | 2.5579 | 4x | (a)CH4 | g | 0.9863 | 5.8321 | 2.5579
(a)一氧化二氮 | 大气污染物 | (a)一氧化二氮 | g | 0.00020611 | 0.0012187 | 0.00053453 | 4x | (a)N2O | g | 0.00020611 | 0.0012187 | 0.00053453
(a)六氟化硫 | 大气污染物 | (a)六氟化硫 | g | 1.9897e-10 | 1.1765e-09 | 5.1601e-10 | 4x | (a)HF | g | 0.00048203 | 0.0028503 | 0.0012501
(a)氯化氢 | 大气污染物 | (a)氯化氢 | g | 0.0017405 | 0.010292 | 0.0045138 | 4x | (a)SF6 | g | 1.9897e-10 | 1.1765e-09 | 5.1601e-10
(a)硫化氢 | 大气污染物 | (a)硫化氢 | g | 6.7694e-06 | 4.0028e-05 | 1.7556e-05 | 4x | (a)HCl | g | 0.0017405 | 0.010292 | 0.0045138
(a)镉 | 大气污染物 | (a)镉 | g | 9.5395e-07 | 5.6408e-06 | 2.474e-06 | 4x | (a)H2S | g | 6.7694e-06 | 4.0028e-05 | 1.7556e-05
(a)铬 | 大气污染物 | (a)铬 | g | 2.8879e-06 | 1.7077e-05 | 7.4896e-06 | 4x | (a)Cd | g | 9.5395e-07 | 5.6408e-06 | 2.474e-06
(a)铅 | 大气污染物 | (a)铅 | g | 1.293e-05 | 7.646e-05 | 3.3534e-05 | 4x | (a)Cr | g | 2.8879e-06 | 1.7077e-05 | 7.4896e-06
(a)锌 | 大气污染物 | (a)锌 | g | 3.1829e-05 | 0.00018821 | 8.2546e-05 | 4x | (a)Pb | g | 1.293e-05 | 7.646e-05 | 3.3534e-05
(w)化学需氧量 | 水体污染物 | (w)化学需氧量 | mg | 14.8172 | 87.6162 | 38.4276 | 1 | (a)Zn | g | 3.1829e-05 | 0.00018821 | 8.2546e-05
(w)悬浮固定物 | 水体污染物 | (w)悬浮固体 | mg | 135.6251 | 801.9681 | 351.7352 | 4x | (w)COD | mg | 14.8172 | 87.6162 | 38.4276
(w)总油 | 水体污染物 | (w)总油 | mg | 0.031019 | 0.18342 | 0.080446 | 4x | (w)SS | mg | 135.6251 | 801.9681 | 351.7352
(w)氟离子 | 水体污染物 | (w)氟离子 | mg | 0.43295 | 2.5601 | 1.1228 | 4x | (w)总油 | mg | 0.031019 | 0.18342 | 0.080446
(w)硫离子 | 水体污染物 | (w)硫离子 | mg | 1.3783e-07 | 8.1498e-07 | 3.5744e-07 | 4x | (w)氟离子 | mg | 0.43295 | 2.5601 | 1.1228
(w)氨氮 | 水体污染物 | (w)氨氮 | mg | 0 | 0 | 0 | 4x | (w)硫离子 | mg | 1.3783e-07 | 8.1498e-07 | 3.5744e-07
(w)总氮 | 水体污染物 | (w)总氮 | mg | 0 | 0 | 0 | 4x | (w)氨氮 | mg | 0 | 0 | 0
(w)总磷 | 水体污染物 | (w)总磷 | mg | 0.0003863 | 0.0022843 | 0.0010019 | 4x | (w)总氮 | mg | 0 | 0 | 0
(w)总铬 | 水体污染物 | (w)总铬 | mg | 0.00097023 | 0.0057371 | 0.0025162 | 4x | (w)总磷 | mg | 0.0003863 | 0.0022843 | 0.0010019
(w)六价铬 | 水体污染物 | (w)六价铬 | mg | 1.0353e-13 | 6.122e-13 | 2.6851e-13 | 4x | (w)总铬 | mg | 0.00097023 | 0.0057371 | 0.0025162
(w)镉 | 水体污染物 | (w)镉 | mg | 0.0035431 | 0.020951 | 0.0091889 | 4x | (w)六价铬 | mg | 1.0353e-13 | 6.122e-13 | 2.6851e-13
(w)铅 | 水体污染物 | (w)铅 | mg | 0.00028023 | 0.0016571 | 0.00072677 | 4x | (w)镉 | mg | 0.0035431 | 0.020951 | 0.0091889
(w)铜 | 水体污染物 | (w)铜 | mg | 0.00099468 | 0.0058817 | 0.0025797 | 4x | (w)铅 | mg | 0.00028023 | 0.0016571 | 0.00072677
(w)锌 | 水体污染物 | (w)锌 | mg | 0.014222 | 0.084099 | 0.036885 | 4x | (w)铜 | mg | 0.00099468 | 0.0058817 | 0.0025797
(w)镍 | 水体污染物 | (w)镍 | mg | 0.014627 | 0.086492 | 0.037934 | 4x | (w)锌 | mg | 0.014222 | 0.084099 | 0.036885
(w)锰 | 水体污染物 | (w)锰 | mg | 0.14206 | 0.84 | 0.36842 | 4x | (w)镍 | mg | 0.014627 | 0.086492 | 0.037934
(w)铁 | 水体污染物 | (w)铁 | mg | 0.30533 | 1.8054 | 0.79185 | 4x | (w)锰 | mg | 0.14206 | 0.84 | 0.36842
(w)汞 | 水体污染物 | (w)汞 | mg | 4.8225e-06 | 2.8516e-05 | 1.2507e-05 | 4x | (w)铁 | mg | 0.30533 | 1.8054 | 0.79185
(w)砷 | 水体污染物 | (w)砷 | mg | 0.00054525 | 0.0032242 | 0.0014141 | 4x | (w)汞 | mg | 4.8225e-06 | 2.8516e-05 | 1.2507e-05
(w)总氰 | 水体污染物 | (w) 酚 | mg | 1.6404e-05 | 9.6996e-05 | 4.2541e-05 | 4x | (w)砷 | mg | 0.00054525 | 0.0032242 | 0.0014141
(w)氰 | 水体污染物 | (w) 吡啶 | mg | 1.6404e-05 | 9.6996e-05 | 4.2541e-05 | 4x | (w) TCN | mg | 1.6404e-05 | 9.6996e-05 | 4.2541e-05
(w)酚 | 水体污染物 | (w)总氰 | mg | 0.0072968 | 0.043147 | 0.018924 | 4x | (w) CN | mg | 1.6404e-05 | 9.6996e-05 | 4.2541e-05
(w)吡啶 | 水体污染物 | (w)氰 | mg | 0 | 0 | 0 | 4x | (w) 酚 | mg | 0.0072968 | 0.043147 | 0.018924
(w)苯 | 水体污染物 | (w)苯 | mg | 0.0036726 | 0.021716 | 0.0095246 | 4x | (w) 吡啶 | mg | 0 | 0 | 0
(w)废水（总量） | 固体废弃物 | (s)一般固废 | kg | 0 | 0 | 0 | 1 | (w) 苯 | mg | 0.0036726 | 0.021716 | 0.0095246
[8 empty] | Waste (total) | kg | 0 | 0 | 0
[8 empty] | waste water | kg | 0 | 0 | 0
[8 empty] | Non-allocated byproducts | kg | 0 | 0 | 0
[8 empty] | scrap (total) | kg | 0 | 0 | 0
[8 empty] | Ferrous Scrap (total) | kg | 0 | 0 | 0
[8 empty] | by-products (total) | kg | 0 | 0 | 0

## Sheet5
(r)铁矿石 | (r) Iron (Fe ore) | 2.4335e-06 | 1.4389e-05 | 6.3111e-06
(r)石灰石 | (r) Limestone | 1.3072e-05 | 7.7297e-05 | 3.3902e-05
(r)白云石 | (r) Dolomite | 3.3638e-10 | 1.9891e-09 | 8.7239e-10
(r)锌矿石 | (r) Zinc (Zn ore) | 2.0671e-16 | 1.2223e-15 | 5.361e-16
(r)固体副产品（利用） | by-products (used) | 0 | 0 | 0
(r)废铁（利用） | Ferrous Scrap (used) | 0 | 0 | 0
(r)废钢（利用） | Scrap (used) | 0 | 0 | 0
(r)水 | (r) Coal (in ground) | 0.0034234 | 0.020243 | 0.0088784
(r)煤 | (r)Water Used (total) | 0.69869 | 4.1314 | 1.812
(e)总一次能源 | (r)energy (total) | 0.11725 | 0.69329 | 0.30407
(a)二氧化碳 | electricity (net) | 0 | 0 | 0
(a)粉尘 |  | 0 | 0 | 0
(a)硫氧化物(二氧化硫) | (a)CO2 | 14.091 | 83.3218 | 36.5441
(a)氮氧化物(二氧化氮) | (a) dust(unspecified) | 0.036641 | 0.21667 | 0.095027
(a)挥发性有机化合物 | (a) SOx as SO2 | 0.10124 | 0.59862 | 0.26255
(a)一氧化碳 | (a) NOx as NO2 | 0 | 0 | 0
(a)二噁英 | (a)VOC | 5.5734e-07 | 3.2956e-06 | 1.4454e-06
(a)甲烷 | (a)CO | 0.030752 | 0.18184 | 0.079753
(a)一氧化二氮 | (a)Dioxins | 0 | 0 | 0
(a)六氟化硫 | (a)CH4 | 0.9863 | 5.8321 | 2.5579
(a)氯化氢 | (a)N2O | 0.00020611 | 0.0012187 | 0.00053453
(a)硫化氢 | (a)HF | 0.00048203 | 0.0028503 | 0.0012501
(a)镉 | (a)SF6 | 1.9897e-10 | 1.1765e-09 | 5.1601e-10
(a)铬 | (a)HCl | 0.0017405 | 0.010292 | 0.0045138
(a)铅 | (a)H2S | 6.7694e-06 | 4.0028e-05 | 1.7556e-05
(a)锌 | (a)Cd | 9.5395e-07 | 5.6408e-06 | 2.474e-06
(w)化学需氧量 | (a)Cr | 2.8879e-06 | 1.7077e-05 | 7.4896e-06
(w)悬浮固定物 | (a)Pb | 1.293e-05 | 7.646e-05 | 3.3534e-05
(w)总油 | (a)Zn | 3.1829e-05 | 0.00018821 | 8.2546e-05
(w)氟离子 | (a)PM10 | 0 | 0 | 0
(w)硫离子 | (a)PM2.5 | 0 | 0 | 0
(w)氨氮 | (a)硫酸雾 | 0 | 0 | 0
(w)总氮 | (a)铬酸雾 | 0 | 0 | 0
(w)总磷
(w)总铬 | (w)COD | 14.8172 | 87.6162 | 38.4276
(w)六价铬 | (w)SS | 135.6251 | 801.9681 | 351.7352
(w)镉 | (w)总油 | 0.031019 | 0.18342 | 0.080446
(w)铅 | (w)氟离子 | 0.43295 | 2.5601 | 1.1228
(w)铜 | (w)硫离子 | 1.3783e-07 | 8.1498e-07 | 3.5744e-07
(w)锌 | (w)氨氮 | 0 | 0 | 0
(w)镍 | (w)总氮 | 0 | 0 | 0
(w)锰 | (w)总磷 | 0.0003863 | 0.0022843 | 0.0010019
(w)铁 | (w)总铬 | 0.00097023 | 0.0057371 | 0.0025162
(w)汞 | (w)六价铬 | 1.0353e-13 | 6.122e-13 | 2.6851e-13
(w)砷 | (w)镉 | 0.0035431 | 0.020951 | 0.0091889
(w)总氰 | (w)铅 | 0.00028023 | 0.0016571 | 0.00072677
(w)氰 | (w)铜 | 0.00099468 | 0.0058817 | 0.0025797
(w)酚 | (w)锌 | 0.014222 | 0.084099 | 0.036885
(w)吡啶 | (w)镍 | 0.014627 | 0.086492 | 0.037934
(w)苯 | (w)锰 | 0.14206 | 0.84 | 0.36842
(w)废水（总量） | (w)铁 | 0.30533 | 1.8054 | 0.79185
(s)固废（产出） | (w)汞 | 4.8225e-06 | 2.8516e-05 | 1.2507e-05
(s)废钢（产出） | (w)砷 | 0.00054525 | 0.0032242 | 0.0014141
| (w) TCN | 1.6404e-05 | 9.6996e-05 | 4.2541e-05
| (w) CN | 1.6404e-05 | 9.6996e-05 | 4.2541e-05
| (w) 酚 | 0.0072968 | 0.043147 | 0.018924
| (w) 吡啶 | 0 | 0 | 0
| (w) 苯 | 0.0036726 | 0.021716 | 0.0095246
|  | 0 | 0 | 0
| Waste (total) | 0 | 0 | 0
| waste water | 0 | 0 | 0
| Non-allocated byproducts | 0 | 0 | 0
| scrap (total) | 0 | 0 | 0
| Ferrous Scrap (total) | 0 | 0 | 0
| by-products (total) | 0 | 0 | 0