## 公式
矩阵 | 名称 | 公式
G1 | 工序直接负荷 |  |  | g1+ PE2*PA2 | （I-PA1)^
G2 | 自产能源带入负荷 | PE2（PA2（I-PA1)^） +GASup(GAS（I-PA1)^） |  | ma_lc.lca_fb1a | 53个数据项，到0005表中找二氧化碳（CO2)对应的ID（11），ma_lc.lca_fb1a表中ID=11，筛选出123行数据，按照name排序
PA1 | 本工序的原材料、辅料来自其他主工序的产品 |  |  | ma_lc.lca_fb1b | 123个数据项，根据jz_code=‘GL00',按照ID排序
PA2 | 本主工序的能源来自其他能源工序的产品 |  |  |  | 两个临时表关联，表1的name=表2的id
PE2 | 能源site（不包含发电工序\一二三四鼓风） |  |  |  | af*bf=ef
GASup | 上游产品消耗因子（0014）：焦炉煤气，高炉煤气，转炉煤气
GAS | 基础数据表：焦炉煤气，高炉煤气，转炉煤气
G3 | 中间产品带入负荷 | G1*(I-PA1)^-I）
G4 | 副产品内部循环收益 | RG(RA*(I-PA1)^)
RG | 维护表（UP表中读取）
RA | 该工序产出的副产品（无论是否在其他工序有产品产出）在其他工序有使用，将该工序的副产品单耗列出
G5 | 运输负荷 | （T*L)*(OA(I-PA1)^1)+PF2(PA2(I-PA1)^1)
T |  | 运输LCA基础数据维护表（0010）
L |  | 运输距离维护表(0011)
OA |  | 大宗原材料的运输
PF2 |  | sa_lca_ny_g5
G6 | 上游负荷 | OG*(OA1(I-PA1)^1)+PG2(PA2(I-PA1)^1)
OG | 维护表（UP表中读取0014）OG顺序要与OA1对应
OA1 | 同OA，工序中消耗量，不算输出量，所有外购（不是其他工序的产品）
PG2 | 能源G6
G7 | 副产品外部循环收益 | RG1*(RA1(I-PA1)^1)+PH2(PA2(I-PA1)^1)
RG1 | 维护表（根据RA1中数据到UP表中读取
RA1 | 卖到外面的副产品（产出的副产品没有在任何工序中作为投入）
PH2 | 能源G7
gsite | 内部合计 | g1+g2+g3-g4
groute | 生命周期 | g1+g2+g3-g4+g5+g6-g7
goutsite | 外部合计 | g5+g6-g7
典型牌号 | stp_lc_ph_0018
| stp_lc_ph_0002 | 取一炼钢数据 | stp_lc_ph_0003
|  | 取二炼钢数据 | stp_lc_ph_0004
| ma_lc.lca_fb1a | 53个数据项，到0005表中找二氧化碳（CO2)对应的ID（11），ma_lc.lca_fb1a表中ID=11，筛选出123行数据，按照name排序
| ma_lc.lca_fb1b | 123个数据项，根据jz_code=‘GL00',按照ID排序
两个临时表关联，表1的name=表2的id
af*bf=ef
ma_lc.lca_fb1b表中根据jz_code=‘GL00',按照ID排序，取出bf，共123项
ma_lc.sa_lca_0001表中pro_code='CO2' and type='gx’，取G1列，到0002表中根据jz_code取出ID，按照ID排序
表1的bf*表2的G1得到ef

## 画面
1，大类数据G1-G7的查询（明细构成）、环境负荷分布
2，典型牌号G1-G7的查询、环境负荷分布
3，针对典型牌号：同模拟计算。
4，原有功能保留。
G2 | lca_g21 | AF
| lca_g22 | BF

## Sheet2
LCA大类数据分析
| 查询条件 | 起始年月 | 终止年月 | 产品 | 指标 | 阶段选择
|  | 201701 | 201712 | 铁水（GL00) | 二氧化碳（CO2) | G2
| 页面展示 | 表格
饼图
| 例如：， | lca_g21 | AF | 起始年月 | 终止年月
|  |  |  | 201701 | 201712 | WH_LC.WH_LCA_0005的pro_code='CO2'拿出ID（11）到lca_g21表中对应的ID（11）拿出（按照name排序），显示字段AF，jz_code，jz_name
|  | lca_g22 | BF |  |  | WH_LC.WH_LCA_0002中根据jz_code='GL00'拿出ID（121），到lca_g22中根据ID（121）拿列名为col121，作为BF
AF*BF

## G1
| 老电炉 | 老电炉精炼 | 老电炉连铸 | 宽厚板连铸 | 1#转炉精炼 | 1#连铸 | 模铸 | 1#转炉 | 9#电炉 | 9#电炉精炼 | 9#电炉连铸 | 2#转炉精炼 | 2#连铸 | 2#转炉 | 1#高炉 | 2#高炉 | 3#高炉 | 4#高炉 | 轻烧白云石 | 块状生石灰 | 粉状生石灰 | 2030老酸洗 | 2030冷轧 | 2030罩式退火 | 2030平整 | 2030热镀锌 | 2030_1#彩涂 | 2030_1#电镀锌 | 2030连退 | 1730中试机组 | 1420酸轧 | 1550热镀锌 | 1550_2#彩涂 | 1550电镀锌 | 1420连退 | 1550酸轧 | 1550_3#热镀锌 | 1550_3#彩涂 | 2030_3#电镀锌 | 1550连退 | 2030新酸洗 | 1730冷轧 | 1730连退 | 1730_1#热镀锌 | 2030新连退 | 1730_2#热镀锌 | 1#炼焦 | 2#炼焦 | 3#炼焦 | 煤精制 | 4#炼焦 | 初轧待精整板坯 | 初轧已精整板坯 | 初轧待精整大方坯 | 初轧已精整大方坯 | 初轧待精整大方坯EAF | 初轧已精整大方坯EAF | 初轧待精整小方坯 | 初轧已精整小方坯 | 初轧待精整小方坯EAF | 初轧已精整小方坯EAF | 初轧待精整管坯 | 初轧已精整管坯 | 初轧待精整管坯EAF | 初轧已精整管坯EAF | 1420电镀锡 | 1220_1#电镀锡 | 1220_2#电镀锡 | 2050精整 | 2050热轧 | 1580热轧 | 1880热轧 | 1580精整 | 1580热轧常化机组 | 1880精整 | 厚板轧钢 | 厚板切割 | 厚板热处理 | 厚板热处理切割 | 厚板火切 | 厚板剪切 | HFW | 1#2#电工钢 | 常化酸洗APL | 可逆轧制RCM 1# | 高温罩式炉BAF | 中间退火及脱碳退火DCL1 | 热拉伸平整FCL | 取向硅钢精整机组（1期） | 可逆轧制RCM 2# | 高温环形炉RBAF | 中间退火及脱碳退火DCL2 | 热拉伸平整机组(２期) | 硅钢轧机 | 高温环形退火炉(２期) | 3# 取向硅钢脱碳退火机组(２期) | 3#热拉伸机组(FCL-3) | 3#电工钢 | 4#单机架可逆轧机(RCM-4) | 3#高温环形炉(RBAF-3) | 4#脱碳退火机组(DCL-4) | 4#电工钢 | 5#单机架可逆轧机(RCM-5) | 5#无取向硅钢退火机组(SACL-5) | 1#烧结 | 2#烧结 | 3#烧结 | 4#烧结 | UOE | 高线 | 无缝钢管 | 1220酸洗 | 1220冷轧 | 1220罩式退火 | 1220平整 | 1220连退 | 1220二次冷轧 | 1220电镀铬 | 原料堆场 | 运输 | 高炉 | 炼焦 | 烧结
| col1 | col2 | col3 | col4 | col5 | col6 | col7 | col8 | col9 | col10 | col11 | col12 | col13 | col14 | col15 | col16 | col17 | col18 | col19 | col20 | col21 | col22 | col23 | col24 | col25 | col26 | col27 | col28 | col29 | col30 | col31 | col32 | col33 | col34 | col35 | col36 | col37 | col38 | col39 | col40 | col41 | col42 | col43 | col44 | col45 | col46 | col47 | col48 | col49 | col50 | col51 | col52 | col53 | col54 | col55 | col56 | col57 | col58 | col59 | col60 | col61 | col62 | col63 | col64 | col65 | col66 | col67 | col68 | col69 | col70 | col71 | col72 | col73 | col74 | col75 | col76 | col77 | col78 | col79 | col80 | col81 | col82 | col83 | col84 | col85 | col86 | col87 | col88 | col89 | col90 | col91 | col92 | col93 | col94 | col95 | col96 | col97 | col98 | col99 | col100 | col101 | col102 | col103 | col104 | col105 | col106 | col107 | col108 | col109 | col110 | col111 | col112 | col113 | col114 | col115 | col116 | col117 | col118 | col119 | col120 | col121 | col122 | col123
(r)铁矿石 | 0 | 0 | 0 | 0 | 0 | 0 | 0 | 0.0054 | 0 | 0 | 0 | 0 | 0 | 0.0164 | 0.232 | 0.244 | 0.234 | 0.288 | 0 | 0 | 0 | 0 | 0 | 0 | 0 | 0 | 0 | 0 | 0 | 0 | 0 | 0 | 0 | 0 | 0 | 0 | 0 | 0 | 0 | 0 | 0 | 0 | 0 | 0 | 0 | 0 | 0 | 0 | 0 | 0 | 0 | 0 | 0 | 0 | 0 | 0 | 0 | 0 | 0 | 0 | 0 | 0 | 0 | 0 | 0 | 0 | 0 | 0 | 0 | 0 | 0 | 0 | 0 | 0 | 0 | 0 | 0 | 0 | 0 | 0 | 0 | 0 | 0 | 0 | 0 | 0 | 0 | 0 | 0 | 0 | 0 | 0 | 0 | 0 | 0 | 0 | 0 | 0 | 0 | 0 | 0 | 0 | 0 | 0 | 0.945 | 0 | 0.953 | 0.93 | 0 | 0 | 0 | 0 | 0 | 0 | 0 | 0 | 0 | 0 | 0 | 0 | 0.25 | 0 | 0.942
(r)石灰石 | 0 | 0 | 0 | 0 | 0 | 0 | 0 | 0 | 0 | 0 | 0 | 0 | 0 | 0 | 0.001 | 0.002 | 0.003 | 0.002 | 0 | 1.95 | 1.94 | 0 | 0 | 0 | 0 | 0 | 0 | 0 | 0 | 0 | 0 | 0 | 0 | 0 | 0 | 0 | 0 | 0 | 0 | 0 | 0 | 0 | 0 | 0 | 0 | 0 | 0 | 0 | 0 | 0 | 0 | 0 | 0 | 0 | 0 | 0 | 0 | 0 | 0 | 0 | 0 | 0 | 0 | 0 | 0 | 0 | 0 | 0 | 0 | 0 | 0 | 0 | 0 | 0 | 0 | 0 | 0 | 0 | 0 | 0 | 0 | 0 | 0 | 0 | 0 | 0 | 0 | 0 | 0 | 0 | 0 | 0 | 0 | 0 | 0 | 0 | 0 | 0 | 0 | 0 | 0 | 0 | 0 | 0 | 0.029 | 0 | 0.029 | 0.033 | 0 | 0 | 0 | 0 | 0 | 0 | 0 | 0 | 0 | 0 | 0 | 0 | 0.002 | 0 | 0.031
(r)白云石 | 0 | 0 | 0 | 0 | 0 | 0 | 0 | 0 | 0 | 0 | 0 | 0 | 0 | 0 | 0 | 0 | 0 | 0.001 | 0 | 0 | 0 | 0 | 0 | 0 | 0 | 0 | 0 | 0 | 0 | 0 | 0 | 0 | 0 | 0 | 0 | 0 | 0 | 0 | 0 | 0 | 0 | 0 | 0 | 0 | 0 | 0 | 0 | 0 | 0 | 0 | 0 | 0 | 0 | 0 | 0 | 0 | 0 | 0 | 0 | 0 | 0 | 0 | 0 | 0 | 0 | 0 | 0 | 0 | 0 | 0 | 0 | 0 | 0 | 0 | 0 | 0 | 0 | 0 | 0 | 0 | 0 | 0 | 0 | 0 | 0 | 0 | 0 | 0 | 0 | 0 | 0 | 0 | 0 | 0 | 0 | 0 | 0 | 0 | 0 | 0 | 0 | 0 | 0 | 0 | 0.059 | 0 | 0.05 | 0.054 | 0 | 0 | 0 | 0 | 0 | 0 | 0 | 0 | 0 | 0 | 0 | 0 | 0 | 0 | 0.053
(r)锌矿石 | 0 | 0 | 0 | 0 | 0 | 0 | 0 | 0 | 0 | 0 | 0 | 0 | 0 | 0 | 0 | 0 | 0 | 0 | 0 | 0 | 0 | 0 | 0 | 0 | 0 | 0 | 0 | 0 | 0 | 0 | 0 | 0 | 0 | 0 | 0 | 0 | 0 | 0 | 0 | 0 | 0 | 0 | 0 | 0 | 0 | 0 | 0 | 0 | 0 | 0 | 0 | 0 | 0 | 0 | 0 | 0 | 0 | 0 | 0 | 0 | 0 | 0 | 0 | 0 | 0 | 0 | 0 | 0 | 0 | 0 | 0 | 0 | 0 | 0 | 0 | 0 | 0 | 0 | 0 | 0 | 0 | 0 | 0 | 0 | 0 | 0 | 0 | 0 | 0 | 0 | 0 | 0 | 0 | 0 | 0 | 0 | 0 | 0 | 0 | 0 | 0 | 0 | 0 | 0 | 0 | 0 | 0 | 0 | 0 | 0 | 0 | 0 | 0 | 0 | 0 | 0 | 0 | 0 | 0 | 0 | 0 | 0 | 0
(r)固体副产品（利用） | 45.148 | 0 | 0 | 0 | 0 | 0 | 0 | 11.4693 | 53.2316 | 0 | 0 | 0 | 0 | 6.7969 | 0 | 0 | 0 | 0 | 0 | 0 | 0 | 0 | 0 | 0 | 0 | 0 | 0 | 0 | 0 | 0 | 0 | 0 | 0 | 0 | 0 | 0 | 0 | 0 | 0 | 0 | 0 | 0 | 0 | 0 | 0 | 0 | 0 | 0 | 0 | 0 | 0 | 0 | 0 | 0 | 0 | 0 | 0 | 0 | 0 | 0 | 0 | 0 | 0 | 0 | 0 | 0 | 0 | 0 | 0 | 0 | 0 | 0 | 0 | 0 | 0 | 0 | 0 | 0 | 0 | 0 | 0 | 0 | 0 | 0 | 0 | 0 | 0 | 0 | 0 | 0 | 0 | 0 | 0 | 0 | 0 | 0 | 0 | 0 | 0 | 0 | 0 | 0 | 0 | 0 | 0.123 | 0 | 0.165 | 0.267 | 0 | 0 | 0 | 0 | 0 | 0 | 0 | 0 | 0 | 0 | 0 | 0 | 0 | 0 | 0.206
(r)废铁（利用） | 0 | 0 | 0 | 0 | 0 | 0 | 0 | 0 | 0 | 0 | 0 | 0 | 0 | 0 | 0 | 0 | 0 | 0 | 0 | 0 | 0 | 0 | 0 | 0 | 0 | 0 | 0 | 0 | 0 | 0 | 0 | 0 | 0 | 0 | 0 | 0 | 0 | 0 | 0 | 0 | 0 | 0 | 0 | 0 | 0 | 0 | 0 | 0 | 0 | 0 | 0 | 0 | 0 | 0 | 0 | 0 | 0 | 0 | 0 | 0 | 0 | 0 | 0 | 0 | 0 | 0 | 0 | 0 | 0 | 0 | 0 | 0 | 0 | 0 | 0 | 0 | 0 | 0 | 0 | 0 | 0 | 0 | 0 | 0 | 0 | 0 | 0 | 0 | 0 | 0 | 0 | 0 | 0 | 0 | 0 | 0 | 0 | 0 | 0 | 0 | 0 | 0 | 0 | 0 | 0 | 0 | 0 | 0 | 0 | 0 | 0 | 0 | 0 | 0 | 0 | 0 | 0 | 0 | 0 | 0 | 0 | 0 | 0
(r)废钢（利用） | 0.519 | 0 | 0 | 0 | 0 | 0 | 0 | 0.131 | 0.6119 | 0 | 0 | 0 | 0 | 0.0781 | 0 | 0 | 0 | 0 | 0 | 0 | 0 | 0 | 0 | 0 | 0 | 0 | 0 | 0 | 0 | 0 | 0 | 0 | 0 | 0 | 0 | 0 | 0 | 0 | 0 | 0 | 0 | 0 | 0 | 0 | 0 | 0 | 0 | 0 | 0 | 0 | 0 | 0 | 0 | 0 | 0 | 0 | 0 | 0 | 0 | 0 | 0 | 0 | 0 | 0 | 0 | 0 | 0 | 0 | 0 | 0 | 0 | 0 | 0 | 0 | 0 | 0 | 0 | 0 | 0 | 0 | 0 | 0 | 0 | 0 | 0 | 0 | 0 | 0 | 0 | 0 | 0 | 0 | 0 | 0 | 0 | 0 | 0 | 0 | 0 | 0 | 0 | 0 | 0 | 0 | 0 | 0 | 0 | 0 | 0 | 0 | 0 | 0 | 0 | 0 | 0 | 0 | 0 | 0 | 0 | 0 | 0 | 0 | 0
(r)水 | 0 | 0 | 1.3424 | 0.68833 | 0 | 0.48319 | 0 | 0.4679 | 0 | 1.2951 | 0 | 0 | 0.69982 | 0.2901 | 0.272 | 0.34 | 0.613 | 0.343 | 0 | 0.59 | 0.58 | 0.0398 | 0.019468 | 0 | 0 | 0.2055 | 0.3873 | 0.7664 | 0.773 | 1.2161 | 0.3297 | 0.246 | 0.2664 | 0.71343 | 0.7604 | 0.3199 | 0.7898 | 0.2387 | 1.0965 | 0.443 | 0.2468 | 0.2522 | 0.12 | 0.343 | 0.2 | 0.367 | 1.611 | 0 | 1.639 | 0 | 0.953 | 0.389 | 0 | 0.706 | 0 | 0.479 | 0 | 0.375 | 0 | 0.43 | 0 | 0.442 | 0 | 0.743 | 0 | 1.5755 | 1.5393 | 1.9763 | 0 | 0.354 | 0.456 | 0.494 | 0 | 0.122 | 0 | 0.82 | 0 | 0 | 0 | 0 | 0 | 0.01362 | 0 | 0.7772 | 0.14343 | 0 | 0.881 | 0.7537 | 0 | 0.14342 | 0 | 0.2671 | 0.8038 | 0.14967 | 0.159 | 0.521 | 0.7627 | 0.3014 | 0.20383 | 0.149 | 0.377 | 0.3728 | 0.16575 | 0.3678 | 0.121 | 0 | 0.154 | 0.241 | 0.000916 | 0.146 | 0.0651 | 0.223 | 0.3677 | 5.031 | 0 | 0.9399 | 0.060919 | 1.1913 | 0 | 0 | 0.392 | 1.458 | 0.189
(r)煤 | 0 | 0 | 0 | 0 | 0 | 0 | 0 | 0 | 0 | 0 | 0 | 0 | 0 | 0 | 0.133 | 0.144 | 0.131 | 0.165 | 0 | 0.1 | 0.1 | 0 | 0 | 0 | 0 | 0 | 0 | 0 | 0 | 0 | 0 | 0 | 0 | 0 | 0 | 0 | 0 | 0 | 0 | 0 | 0 | 0 | 0 | 0 | 0 | 0 | 1.339 | 0 | 1.339 | 0 | 1.339 | 0 | 0 | 0 | 0 | 0 | 0 | 0 | 0 | 0 | 0 | 0 | 0 | 0 | 0 | 0 | 0 | 0 | 0 | 0 | 0 | 0 | 0 | 0 | 0 | 0 | 0 | 0 | 0 | 0 | 0 | 0 | 0 | 0 | 0 | 0 | 0 | 0 | 0 | 0 | 0 | 0 | 0 | 0 | 0 | 0 | 0 | 0 | 0 | 0 | 0 | 0 | 0 | 0 | 0 | 0 | 0 | 0.001 | 0 | 0 | 0 | 0 | 0 | 0 | 0 | 0 | 0 | 0 | 0 | 0 | 0.143 | 1.339 | 0
(e)能源 | 0.236 | 0 | 0.2604 | 0.03342 | 0.01758 | 0.05142 | 0 | -0.7423 | 0 | 0.4496 | 0 | 0.03526 | 0.05765 | -0.7646 | 16.348 | 14.499 | 13.696 | 11.587 | 0 | 4.14 | 4.13 | 0.0732 | 0 | 1.004 | 0 | 1.0748 | 0.9969 | 0.2807 | 1.42 | 1.2389 | 0.1046 | 1.111 | 0.7924 | 0 | 0.7975 | 0.0663 | 0.9645 | 2.3321 | 0 | 1.114 | 0.0802 | 0.0904 | 1.131 | 1.259 | 1.021 | 1.061 | 7.546 | 0 | 7.378 | 0 | 7.391 | 1.141 | 0 | 1.132 | 0 | 1.126 | 0 | 1.132 | 0 | 1.134 | 0 | 1.134 | 0 | 1.103 | 0 | 0 | 0 | 0 | 0 | 1.154 | 1.287 | 1.367 | 0 | 0.7606 | 0 | 1.473 | 0 | 2.692 | 0 | 0 | 0 | 0.02085 | 0 | 1.1856 | 0 | 0 | 1.8922 | 1.7344 | 0 | 0 | 2.917 | 1.8219 | 1.3773 | 0 | 2.273 | 2.32 | 1.1109 | 1.5384 | 0 | 2.259 | 1.917 | 1.8461 | 0 | 1.5206 | 1.634 | 0 | 1.69 | 1.483 | 0.000139 | 1.059 | 0.1321 | 0.184 | 0 | 0.6814 | 0 | 0.6815 | 0 | 0 | 0 | 0 | 13.978 | 7.503 | 1.594
(a)二氧化碳 | 100.755 | 0 | 11.4625 | 1.5178 | 0.82372 | 2.6645 | 0 | 25.572 | 70.1378 | 19.1738 | 0 | 1.547 | 2.9616 | 31.1013 | 681.105 | 611.095 | 630.805 | 492.73 | 0 | 1215.11 | 1213.43 | 11.2601 | 0 | 121.188 | 0 | 91.5001 | 42.5168 | 33.8851 | 165.969 | 69.7905 | 12.6305 | 133.256 | 44.6386 | 0 | 87.6163 | 8.0045 | 76.6978 | 99.462 | 0 | 130.15 | 12.087 | 10.6501 | 132.486 | 147.532 | 118.142 | 124.267 | 867.965 | 0 | 921.798 | 0 | 839.25 | 154.458 | 0 | 153.402 | 0 | 151.799 | 0 | 152.923 | 0 | 153.168 | 0 | 153.31 | 0 | 148.608 | 0 | 0 | 0 | 0 | 0 | 112.776 | 130.206 | 141.348 | 0 | 32.4367 | 0 | 118.921 | 0 | 216.571 | 0 | 0 | 0 | 2.0237 | 0 | 50.5626 | 0 | 0 | 88.6603 | 73.9694 | 0 | 0 | 124.413 | 86.0394 | 77.5879 | 0 | 128.052 | 130.695 | 62.58 | 65.6127 | 0 | 127.259 | 107.968 | 78.7352 | 0 | 85.6641 | 232.192 | 0 | 239.591 | 220.962 | 0.012828 | 102.332 | 12.7232 | 10.3628 | 0 | 38.3852 | 0 | 38.3927 | 0 | 0 | 0 | 0 | 601.724 | 878.99 | 230.775
(a)粉尘 | 0.164 | 0 | 0 | 0 | 0.00586 | 0.00911 | 0.012849 | 0.0982 | 0.0708 | 0 | 0 | 0.00909 | 0.01025 | 0.1055 | 0 | 0 | 0 | 0 | 0 | 3.29 | 3.16 | 0.0049 | 0.001239 | 0 | 0 | 0 | 0 | 0 | 0.005 | 0 | 0.0098 | 0 | 0 | 0 | 0 | 0.0042 | 0 | 0 | 0 | 0 | 0.0092 | 0 | 0 | 0 | 0 | 0 | 0 | 0 | 0 | 0 | 0 | 0 | 0 | 0 | 0 | 0 | 0 | 0 | 0 | 0 | 0 | 0 | 0 | 0 | 0 | 0 | 0 | 0 | 0 | 0.006 | 0.011 | 0.017 | 0 | 0 | 0 | 0 | 0 | 0 | 0 | 0 | 0 | 0 | 0 | 0 | 0 | 0 | 0 | 0 | 0 | 0 | 0 | 0 | 0 | 0 | 0 | 0 | 0 | 0 | 0 | 0 | 0 | 0 | 0 | 0 | 0 | 0 | 0 | 0 | 0 | 0 | 0.0013 | 0 | 0.0109 | 0 | 0 | 0 | 0 | 0 | 0 | 0 | 0.041 | 0.093 | 0.044
(a)硫氧化物(二氧化硫) | 0 | 0 | 0 | 0 | 0 | 0 | 0 | 0.0002 | 0 | 0 | 0 | 0 | 0 | 0.0002 | 0 | 0 | 0 | 0 | 0 | 0.01 | 0.01 | 0 | 0 | 0 | 0 | 0 | 0 | 0 | 0 | 0 | 0 | 0 | 0 | 0 | 0 | 0 | 0 | 0 | 0 | 0 | 0 | 0 | 0 | 0 | 0 | 0 | 0 | 0 | 0 | 0 | 0 | 0 | 0 | 0 | 0 | 0 | 0 | 0 | 0 | 0 | 0 | 0 | 0 | 0 | 0 | 0 | 0 | 0 | 0 | 0 | 0 | 0 | 0 | 0 | 0 | 0 | 0 | 0 | 0 | 0 | 0 | 0 | 0 | 0 | 0 | 0 | 0 | 0 | 0 | 0 | 0 | 0 | 0 | 0 | 0 | 0 | 0 | 0 | 0 | 0 | 0 | 0 | 0 | 0 | 0 | 0 | 0 | 0 | 0 | 0 | 0 | 0 | 0.0002 | 0 | 0 | 0 | 0 | 0 | 0 | 0 | 0 | 0.293 | 0.087
(a)氮氧化物(二氧化氮) | 0 | 0 | 0 | 0 | 0 | 0 | 0 | 0.0485 | 0 | 0 | 0 | 0 | 0 | 0 | 0 | 0 | 0 | 0 | 0 | 3.52 | 3.38 | 0 | 0 | 0 | 0 | 0 | 0 | 0 | 0 | 0 | 0 | 0 | 0 | 0 | 0 | 0 | 0 | 0 | 0 | 0 | 0 | 0 | 0 | 0 | 0 | 0 | 0 | 0 | 0 | 0 | 0 | 0 | 0 | 0 | 0 | 0 | 0 | 0 | 0 | 0 | 0 | 0 | 0 | 0 | 0 | 0 | 0 | 0 | 0 | 0 | 0 | 0 | 0 | 0 | 0 | 0 | 0 | 0 | 0 | 0 | 0 | 0 | 0 | 0 | 0 | 0 | 0 | 0 | 0 | 0 | 0 | 0 | 0 | 0 | 0 | 0 | 0 | 0 | 0 | 0 | 0 | 0 | 0 | 0 | 0 | 0 | 0 | 0 | 0 | 0 | 0 | 0 | 0.0012 | 0 | 0 | 0 | 0 | 0 | 0 | 0 | 0 | 0.59 | 0.315
(a)挥发性有机化合物 | 0 | 0 | 0 | 0 | 0 | 0 | 0 | 0 | 0 | 0 | 0 | 0 | 0 | 0 | 0 | 0 | 0 | 0 | 0 | 0 | 0 | 0 | 0 | 0 | 0 | 0 | 0 | 0 | 0 | 0 | 0 | 0 | 0 | 0 | 0 | 0 | 0 | 0 | 0 | 0 | 0 | 0 | 0 | 0 | 0 | 0 | 0 | 0 | 0 | 0 | 0 | 0 | 0 | 0 | 0 | 0 | 0 | 0 | 0 | 0 | 0 | 0 | 0 | 0 | 0 | 0 | 0 | 0 | 0 | 0 | 0 | 0 | 0 | 0 | 0 | 0 | 0 | 0 | 0 | 0 | 0 | 0 | 0 | 0 | 0 | 0 | 0 | 0 | 0 | 0 | 0 | 0 | 0 | 0 | 0 | 0 | 0 | 0 | 0 | 0 | 0 | 0 | 0 | 0 | 0 | 0 | 0 | 0 | 0 | 0 | 0 | 0 | 0 | 0 | 0 | 0 | 0 | 0 | 0 | 0 | 0 | 0 | 0
(a)一氧化碳 | 0 | 0 | 0 | 0 | 0 | 0 | 0 | 0 | 0 | 0 | 0 | 0 | 0 | 0 | 0 | 0 | 0 | 0 | 0 | 0 | 0 | 0 | 0 | 0 | 0 | 0 | 0 | 0 | 0 | 0 | 0 | 0 | 0 | 0 | 0 | 0 | 0 | 0 | 0 | 0 | 0 | 0 | 0 | 0 | 0 | 0 | 0 | 0 | 0 | 0 | 0 | 0 | 0 | 0 | 0 | 0 | 0 | 0 | 0 | 0 | 0 | 0 | 0 | 0 | 0 | 0 | 0 | 0 | 0 | 0 | 0 | 0 | 0 | 0 | 0 | 0 | 0 | 0 | 0 | 0 | 0 | 0 | 0 | 0 | 0 | 0 | 0 | 0 | 0 | 0 | 0 | 0 | 0 | 0 | 0 | 0 | 0 | 0 | 0 | 0 | 0 | 0 | 0 | 0 | 0 | 0 | 0 | 0 | 0 | 0 | 0 | 0 | 0 | 0 | 0 | 0 | 0 | 0 | 0 | 0 | 0 | 0 | 0
(a)二噁英 | 0 | 0 | 0 | 0 | 0 | 0 | 0 | 0 | 0 | 0 | 0 | 0 | 0 | 0 | 0 | 0 | 0 | 0 | 0 | 0 | 0 | 0 | 0 | 0 | 0 | 0 | 0 | 0 | 0 | 0 | 0 | 0 | 0 | 0 | 0 | 0 | 0 | 0 | 0 | 0 | 0 | 0 | 0 | 0 | 0 | 0 | 0 | 0 | 0 | 0 | 0 | 0 | 0 | 0 | 0 | 0 | 0 | 0 | 0 | 0 | 0 | 0 | 0 | 0 | 0 | 0 | 0 | 0 | 0 | 0 | 0 | 0 | 0 | 0 | 0 | 0 | 0 | 0 | 0 | 0 | 0 | 0 | 0 | 0 | 0 | 0 | 0 | 0 | 0 | 0 | 0 | 0 | 0 | 0 | 0 | 0 | 0 | 0 | 0 | 0 | 0 | 0 | 0 | 0 | 0 | 0 | 0 | 0 | 0 | 0 | 0 | 0 | 0 | 0 | 0 | 0 | 0 | 0 | 0 | 0 | 0 | 0 | 0
(a)甲烷 | 0 | 0 | 0 | 0 | 0 | 0 | 0 | 0 | 0 | 0 | 0 | 0 | 0 | 0 | 0 | 0 | 0 | 0 | 0 | 0 | 0 | 0 | 0 | 0 | 0 | 0 | 0 | 0 | 0 | 0 | 0 | 0 | 0 | 0 | 0 | 0 | 0 | 0 | 0 | 0 | 0 | 0 | 0 | 0 | 0 | 0 | 0 | 0 | 0 | 0 | 0 | 0 | 0 | 0 | 0 | 0 | 0 | 0 | 0 | 0 | 0 | 0 | 0 | 0 | 0 | 0 | 0 | 0 | 0 | 0 | 0 | 0 | 0 | 0 | 0 | 0 | 0 | 0 | 0 | 0 | 0 | 0 | 0 | 0 | 0 | 0 | 0 | 0 | 0 | 0 | 0 | 0 | 0 | 0 | 0 | 0 | 0 | 0 | 0 | 0 | 0 | 0 | 0 | 0 | 0 | 0 | 0 | 0 | 0 | 0 | 0 | 0 | 0 | 0 | 0 | 0 | 0 | 0 | 0 | 0 | 0 | 0 | 0
(a)一氧化二氮 | 0 | 0 | 0 | 0 | 0 | 0 | 0 | 0 | 0 | 0 | 0 | 0 | 0 | 0 | 0 | 0 | 0 | 0 | 0 | 0 | 0 | 0 | 0 | 0 | 0 | 0 | 0 | 0 | 0 | 0 | 0 | 0 | 0 | 0 | 0 | 0 | 0 | 0 | 0 | 0 | 0 | 0 | 0 | 0 | 0 | 0 | 0 | 0 | 0 | 0 | 0 | 0 | 0 | 0 | 0 | 0 | 0 | 0 | 0 | 0 | 0 | 0 | 0 | 0 | 0 | 0 | 0 | 0 | 0 | 0 | 0 | 0 | 0 | 0 | 0 | 0 | 0 | 0 | 0 | 0 | 0 | 0 | 0 | 0 | 0 | 0 | 0 | 0 | 0 | 0 | 0 | 0 | 0 | 0 | 0 | 0 | 0 | 0 | 0 | 0 | 0 | 0 | 0 | 0 | 0 | 0 | 0 | 0 | 0 | 0 | 0 | 0 | 0 | 0 | 0 | 0 | 0 | 0 | 0 | 0 | 0 | 0 | 0
(a)六氟化硫 | 0 | 0 | 0 | 0 | 0 | 0 | 0 | 0 | 0 | 0 | 0 | 0 | 0 | 0 | 0 | 0 | 0 | 0 | 0 | 0 | 0 | 0 | 0 | 0 | 0 | 0 | 0 | 0 | 0 | 0 | 0 | 0 | 0 | 0 | 0 | 0 | 0 | 0 | 0 | 0 | 0 | 0 | 0 | 0 | 0 | 0 | 0 | 0 | 0 | 0 | 0 | 0 | 0 | 0 | 0 | 0 | 0 | 0 | 0 | 0 | 0 | 0 | 0 | 0 | 0 | 0 | 0 | 0 | 0 | 0 | 0 | 0 | 0 | 0 | 0 | 0 | 0 | 0 | 0 | 0 | 0 | 0 | 0 | 0 | 0 | 0 | 0 | 0 | 0 | 0 | 0 | 0 | 0 | 0 | 0 | 0 | 0 | 0 | 0 | 0 | 0 | 0 | 0 | 0 | 0 | 0 | 0 | 0 | 0 | 0 | 0 | 0 | 0 | 0 | 0 | 0 | 0 | 0 | 0 | 0 | 0 | 0 | 0
(a)氯化氢 | 0 | 0 | 0 | 0 | 0 | 0 | 0 | 0 | 0 | 0 | 0 | 0 | 0 | 0 | 0 | 0 | 0 | 0 | 0 | 0 | 0 | 0.003 | 0 | 0 | 0 | 0 | 0 | 0 | 0 | 0 | 0.0022 | 0 | 0 | 0 | 0 | 0.0007 | 0 | 0 | 0 | 0 | 0 | 0 | 0 | 0 | 0 | 0 | 0 | 0 | 0 | 0 | 0 | 0 | 0 | 0 | 0 | 0 | 0 | 0 | 0 | 0 | 0 | 0 | 0 | 0 | 0 | 0 | 0 | 0 | 0 | 0 | 0 | 0 | 0 | 0 | 0 | 0 | 0 | 0 | 0 | 0 | 0 | 0 | 0 | 0 | 0 | 0 | 0 | 0 | 0 | 0 | 0 | 0 | 0 | 0 | 0 | 0 | 0 | 0 | 0 | 0 | 0 | 0 | 0 | 0 | 0 | 0 | 0 | 0 | 0 | 0 | 0 | 0 | 0 | 0 | 0 | 0 | 0 | 0 | 0 | 0 | 0 | 0 | 0
(a)硫化氢 | 0 | 0 | 0 | 0 | 0 | 0 | 0 | 0 | 0 | 0 | 0 | 0 | 0 | 0 | 0 | 0 | 0 | 0 | 0 | 0 | 0 | 0 | 0 | 0 | 0 | 0 | 0 | 0 | 0 | 0 | 0 | 0 | 0 | 0 | 0 | 0 | 0 | 0 | 0 | 0 | 0 | 0 | 0 | 0 | 0 | 0 | 0 | 0 | 0 | 0 | 0 | 0 | 0 | 0 | 0 | 0 | 0 | 0 | 0 | 0 | 0 | 0 | 0 | 0 | 0 | 0 | 0 | 0 | 0 | 0 | 0 | 0 | 0 | 0 | 0 | 0 | 0 | 0 | 0 | 0 | 0 | 0 | 0 | 0 | 0 | 0 | 0 | 0 | 0 | 0 | 0 | 0 | 0 | 0 | 0 | 0 | 0 | 0 | 0 | 0 | 0 | 0 | 0 | 0 | 0 | 0 | 0 | 0 | 0 | 0 | 0 | 0 | 0 | 0 | 0 | 0 | 0 | 0 | 0 | 0 | 0 | 0 | 0
(a)镉 | 0 | 0 | 0 | 0 | 0 | 0 | 0 | 0 | 0 | 0 | 0 | 0 | 0 | 0 | 0 | 0 | 0 | 0 | 0 | 0 | 0 | 0 | 0 | 0 | 0 | 0 | 0 | 0 | 0 | 0 | 0 | 0 | 0 | 0 | 0 | 0 | 0 | 0 | 0 | 0 | 0 | 0 | 0 | 0 | 0 | 0 | 0 | 0 | 0 | 0 | 0 | 0 | 0 | 0 | 0 | 0 | 0 | 0 | 0 | 0 | 0 | 0 | 0 | 0 | 0 | 0 | 0 | 0 | 0 | 0 | 0 | 0 | 0 | 0 | 0 | 0 | 0 | 0 | 0 | 0 | 0 | 0 | 0 | 0 | 0 | 0 | 0 | 0 | 0 | 0 | 0 | 0 | 0 | 0 | 0 | 0 | 0 | 0 | 0 | 0 | 0 | 0 | 0 | 0 | 0 | 0 | 0 | 0 | 0 | 0 | 0 | 0 | 0 | 0 | 0 | 0 | 0 | 0 | 0 | 0 | 0 | 0 | 0
(a)铬 | 0 | 0 | 0 | 0 | 0 | 0 | 0 | 0 | 0 | 0 | 0 | 0 | 0 | 0 | 0 | 0 | 0 | 0 | 0 | 0 | 0 | 0 | 0 | 0 | 0 | 0 | 0 | 0 | 0 | 0 | 0 | 0 | 0 | 0 | 0 | 0 | 0 | 0 | 0 | 0 | 0 | 0 | 0 | 0 | 0 | 0 | 0 | 0 | 0 | 0 | 0 | 0 | 0 | 0 | 0 | 0 | 0 | 0 | 0 | 0 | 0 | 0 | 0 | 0 | 0 | 0 | 0 | 0 | 0 | 0 | 0 | 0 | 0 | 0 | 0 | 0 | 0 | 0 | 0 | 0 | 0 | 0 | 0 | 0 | 0 | 0 | 0 | 0 | 0 | 0 | 0 | 0 | 0 | 0 | 0 | 0 | 0 | 0 | 0 | 0 | 0 | 0 | 0 | 0 | 0 | 0 | 0 | 0 | 0 | 0 | 0 | 0 | 0 | 0 | 0 | 0 | 0 | 0 | 0 | 0 | 0 | 0 | 0
(a)铅 | 0 | 0 | 0 | 0 | 0 | 0 | 0 | 0 | 0 | 0 | 0 | 0 | 0 | 0 | 0 | 0 | 0 | 0 | 0 | 0 | 0 | 0 | 0 | 0 | 0 | 0 | 0 | 0 | 0 | 0 | 0 | 0 | 0 | 0 | 0 | 0 | 0 | 0 | 0 | 0 | 0 | 0 | 0 | 0 | 0 | 0 | 0 | 0 | 0 | 0 | 0 | 0 | 0 | 0 | 0 | 0 | 0 | 0 | 0 | 0 | 0 | 0 | 0 | 0 | 0 | 0 | 0 | 0 | 0 | 0 | 0 | 0 | 0 | 0 | 0 | 0 | 0 | 0 | 0 | 0 | 0 | 0 | 0 | 0 | 0 | 0 | 0 | 0 | 0 | 0 | 0 | 0 | 0 | 0 | 0 | 0 | 0 | 0 | 0 | 0 | 0 | 0 | 0 | 0 | 0 | 0 | 0 | 0 | 0 | 0 | 0 | 0 | 0 | 0 | 0 | 0 | 0 | 0 | 0 | 0 | 0 | 0 | 0
(a)锌 | 0 | 0 | 0 | 0 | 0 | 0 | 0 | 0 | 0 | 0 | 0 | 0 | 0 | 0 | 0 | 0 | 0 | 0 | 0 | 0 | 0 | 0 | 0 | 0 | 0 | 0 | 0 | 0 | 0 | 0 | 0 | 0 | 0 | 0 | 0 | 0 | 0 | 0 | 0 | 0 | 0 | 0 | 0 | 0 | 0 | 0 | 0 | 0 | 0 | 0 | 0 | 0 | 0 | 0 | 0 | 0 | 0 | 0 | 0 | 0 | 0 | 0 | 0 | 0 | 0 | 0 | 0 | 0 | 0 | 0 | 0 | 0 | 0 | 0 | 0 | 0 | 0 | 0 | 0 | 0 | 0 | 0 | 0 | 0 | 0 | 0 | 0 | 0 | 0 | 0 | 0 | 0 | 0 | 0 | 0 | 0 | 0 | 0 | 0 | 0 | 0 | 0 | 0 | 0 | 0 | 0 | 0 | 0 | 0 | 0 | 0 | 0 | 0 | 0 | 0 | 0 | 0 | 0 | 0 | 0 | 0 | 0 | 0
(w)化学需氧量 | 0 | 0 | 0 | 0 | 0 | 0 | 0 | 0 | 0 | 0 | 0 | 0 | 0 | 0 | 0 | 0 | 0 | 0 | 0 | 0 | 0 | 7.9865 | 0 | 0 | 0 | 0 | 0 | 0 | 0 | 0 | 9.6743 | 0 | 0 | 0.00096 | 0 | 10.0575 | 0 | 0 | 0 | 0 | 10.1947 | 0 | 0 | 0 | 0 | 0 | 0 | 0 | 0 | 0 | 0 | 0 | 0 | 0 | 0 | 0 | 0 | 0 | 0 | 0 | 0 | 0 | 0 | 0 | 0 | 0.00105 | 0 | 0 | 0 | 0 | 0 | 0 | 0 | 0 | 0 | 0 | 0 | 0 | 0 | 0 | 0 | 0.01958 | 0 | 0 | 0 | 0 | 0 | 0 | 0 | 0 | 0 | 0 | 0 | 0 | 0 | 0 | 0 | 0 | 0 | 0 | 0 | 0 | 0 | 0 | 0 | 0 | 0 | 0 | 0.000549 | 0.42 | 0.0193 | 0 | 62.2796 | 0 | 0 | 0 | 0 | 0 | 0 | 0 | 0 | 0 | 0
(w)悬浮固定物 | 0 | 0 | 0 | 0 | 0 | 0 | 0 | 0 | 0 | 0 | 0 | 0 | 0 | 0 | 0 | 0 | 0 | 0 | 0 | 0 | 0 | 1.7727 | 0 | 0 | 0 | 0 | 0 | 0 | 0 | 0 | 2.1473 | 0 | 0 | 0.00026 | 0 | 2.2323 | 0 | 0 | 0 | 0 | 2.2628 | 0 | 0 | 0 | 0 | 0 | 0 | 0 | 0 | 0 | 0 | 0 | 0 | 0 | 0 | 0 | 0 | 0 | 0 | 0 | 0 | 0 | 0 | 0 | 0 | 0.00028 | 0 | 0 | 0 | 0 | 0 | 0 | 0 | 0 | 0 | 0 | 0 | 0 | 0 | 0 | 0 | 0.00921 | 0 | 0 | 0 | 0 | 0 | 0 | 0 | 0 | 0 | 0 | 0 | 0 | 0 | 0 | 0 | 0 | 0 | 0 | 0 | 0 | 0 | 0 | 0 | 0 | 0 | 0 | 0.000258 | 0.198 | 0.0091 | 0 | 17.5333 | 0 | 0 | 0 | 0 | 0 | 0 | 0 | 0 | 0 | 0
(w)总油 | 0 | 0 | 0 | 0 | 0 | 0 | 0 | 0 | 0 | 0 | 0 | 0 | 0 | 0 | 0 | 0 | 0 | 0 | 0 | 0 | 0 | 0.1644 | 0 | 0 | 0 | 0 | 0 | 0 | 0 | 0 | 0.1991 | 0 | 0 | 6e-05 | 0 | 0.207 | 0 | 0 | 0 | 0 | 0.2098 | 0 | 0 | 0 | 0 | 0 | 0 | 0 | 0 | 0 | 0 | 0 | 0 | 0 | 0 | 0 | 0 | 0 | 0 | 0 | 0 | 0 | 0 | 0 | 0 | 7e-05 | 0 | 0 | 0 | 0 | 0 | 0 | 0 | 0 | 0 | 0 | 0 | 0 | 0 | 0 | 0 | 0.00078 | 0 | 0 | 0 | 0 | 0 | 0 | 0 | 0 | 0 | 0 | 0 | 0 | 0 | 0 | 0 | 0 | 0 | 0 | 0 | 0 | 0 | 0 | 0 | 0 | 0 | 0 | 2.2e-05 | 0.017 | 0.0008 | 0 | 1.0997 | 0 | 0 | 0 | 0 | 0 | 0 | 0 | 0 | 0 | 0
(w)氟离子 | 0 | 0 | 0 | 0 | 0 | 0 | 0 | 0 | 0 | 0 | 0 | 0 | 0 | 0 | 0 | 0 | 0 | 0 | 0 | 0 | 0 | 0 | 0 | 0 | 0 | 0 | 0 | 0 | 0 | 0 | 0 | 0 | 0 | 2e-05 | 0 | 0 | 0 | 0 | 0 | 0 | 0 | 0 | 0 | 0 | 0 | 0 | 0 | 0 | 0 | 0 | 0 | 0 | 0 | 0 | 0 | 0 | 0 | 0 | 0 | 0 | 0 | 0 | 0 | 0 | 0 | 3e-05 | 0 | 0 | 0 | 0 | 0 | 0 | 0 | 0 | 0 | 0 | 0 | 0 | 0 | 0 | 0 | 0 | 0 | 0 | 0 | 0 | 0 | 0 | 0 | 0 | 0 | 0 | 0 | 0 | 0 | 0 | 0 | 0 | 0 | 0 | 0 | 0 | 0 | 0 | 0 | 0 | 0 | 0 | 0 | 0 | 0 | 0 | 0 | 0 | 0 | 0 | 0 | 0 | 0 | 0 | 0 | 0 | 0
(w)硫离子 | 0 | 0 | 0 | 0 | 0 | 0 | 0 | 0 | 0 | 0 | 0 | 0 | 0 | 0 | 0 | 0 | 0 | 0 | 0 | 0 | 0 | 0 | 0 | 0 | 0 | 0 | 0 | 0 | 0 | 0 | 0 | 0 | 0 | 0 | 0 | 0 | 0 | 0 | 0 | 0 | 0 | 0 | 0 | 0 | 0 | 0 | 0 | 0 | 0 | 0 | 0 | 0 | 0 | 0 | 0 | 0 | 0 | 0 | 0 | 0 | 0 | 0 | 0 | 0 | 0 | 0 | 0 | 0 | 0 | 0 | 0 | 0 | 0 | 0 | 0 | 0 | 0 | 0 | 0 | 0 | 0 | 0 | 0 | 0 | 0 | 0 | 0 | 0 | 0 | 0 | 0 | 0 | 0 | 0 | 0 | 0 | 0 | 0 | 0 | 0 | 0 | 0 | 0 | 0 | 0 | 0 | 0 | 0 | 0 | 0 | 0 | 0 | 0 | 0 | 0 | 0 | 0 | 0 | 0 | 0 | 0 | 0 | 0
(w)氨氮 | 0 | 0 | 0 | 0 | 0 | 0 | 0 | 0 | 0 | 0 | 0 | 0 | 0 | 0 | 0 | 0 | 0 | 0 | 0 | 0 | 0 | 0.2842 | 0 | 0 | 0 | 0 | 0 | 0 | 0 | 0 | 0.3442 | 0 | 0 | 1e-05 | 0 | 0.3578 | 0 | 0 | 0 | 0 | 0.3627 | 0 | 0 | 0 | 0 | 0 | 0 | 0 | 0 | 0 | 0 | 0 | 0 | 0 | 0 | 0 | 0 | 0 | 0 | 0 | 0 | 0 | 0 | 0 | 0 | 1e-05 | 0 | 0 | 0 | 0 | 0 | 0 | 0 | 0 | 0 | 0 | 0 | 0 | 0 | 0 | 0 | 0.00016 | 0 | 0 | 0 | 0 | 0 | 0 | 0 | 0 | 0 | 0 | 0 | 0 | 0 | 0 | 0 | 0 | 0 | 0 | 0 | 0 | 0 | 0 | 0 | 0 | 0 | 0 | 4e-06 | 0.003 | 0.0002 | 0 | 6.7658 | 0 | 0 | 0 | 0 | 0 | 0 | 0 | 0 | 0 | 0
(w)总氮 | 0 | 0 | 0 | 0 | 0 | 0 | 0 | 0 | 0 | 0 | 0 | 0 | 0 | 0 | 0 | 0 | 0 | 0 | 0 | 0 | 0 | 0 | 0 | 0 | 0 | 0 | 0 | 0 | 0 | 0 | 0 | 0 | 0 | 0 | 0 | 0 | 0 | 0 | 0 | 0 | 0 | 0 | 0 | 0 | 0 | 0 | 0 | 0 | 0 | 0 | 0 | 0 | 0 | 0 | 0 | 0 | 0 | 0 | 0 | 0 | 0 | 0 | 0 | 0 | 0 | 0 | 0 | 0 | 0 | 0 | 0 | 0 | 0 | 0 | 0 | 0 | 0 | 0 | 0 | 0 | 0 | 0 | 0 | 0 | 0 | 0 | 0 | 0 | 0 | 0 | 0 | 0 | 0 | 0 | 0 | 0 | 0 | 0 | 0 | 0 | 0 | 0 | 0 | 0 | 0 | 0 | 0 | 0 | 0 | 0 | 0 | 0 | 0 | 0 | 0 | 0 | 0 | 0 | 0 | 0 | 0 | 0 | 0
(w)总磷 | 0 | 0 | 0 | 0 | 0 | 0 | 0 | 0 | 0 | 0 | 0 | 0 | 0 | 0 | 0 | 0 | 0 | 0 | 0 | 0 | 0 | 0 | 0 | 0 | 0 | 0 | 0 | 0 | 0 | 0 | 0 | 0 | 0 | 0 | 0 | 0 | 0 | 0 | 0 | 0 | 0 | 0 | 0 | 0 | 0 | 0 | 0 | 0 | 0 | 0 | 0 | 0 | 0 | 0 | 0 | 0 | 0 | 0 | 0 | 0 | 0 | 0 | 0 | 0 | 0 | 0 | 0 | 0 | 0 | 0 | 0 | 0 | 0 | 0 | 0 | 0 | 0 | 0 | 0 | 0 | 0 | 0 | 0 | 0 | 0 | 0 | 0 | 0 | 0 | 0 | 0 | 0 | 0 | 0 | 0 | 0 | 0 | 0 | 0 | 0 | 0 | 0 | 0 | 0 | 0 | 0 | 0 | 0 | 0 | 0 | 0 | 0 | 0 | 0 | 0 | 0 | 0 | 0 | 0 | 0 | 0 | 0 | 0
(w)总铬 | 0 | 0 | 0 | 0 | 0 | 0 | 0 | 0 | 0 | 0 | 0 | 0 | 0 | 0 | 0 | 0 | 0 | 0 | 0 | 0 | 0 | 0.0021 | 0 | 0 | 0 | 0 | 0 | 0 | 0 | 0 | 0.0026 | 0 | 0 | 0 | 0 | 0.0027 | 0 | 0 | 0 | 0 | 0.0027 | 0 | 0 | 0 | 0 | 0 | 0 | 0 | 0 | 0 | 0 | 0 | 0 | 0 | 0 | 0 | 0 | 0 | 0 | 0 | 0 | 0 | 0 | 0 | 0 | 0 | 0 | 0 | 0 | 0 | 0 | 0 | 0 | 0 | 0 | 0 | 0 | 0 | 0 | 0 | 0 | 0 | 0 | 0 | 0 | 0 | 0 | 0 | 0 | 0 | 0 | 0 | 0 | 0 | 0 | 0 | 0 | 0 | 0 | 0 | 0 | 0 | 0 | 0 | 0 | 0 | 0 | 0 | 0 | 0 | 0 | 0 | 0.0118 | 0 | 0 | 0 | 0 | 0 | 0 | 0 | 0 | 0 | 0
(w)六价铬 | 0 | 0 | 0 | 0 | 0 | 0 | 0 | 0 | 0 | 0 | 0 | 0 | 0 | 0 | 0 | 0 | 0 | 0 | 0 | 0 | 0 | 0.0009 | 0 | 0 | 0 | 0 | 0 | 0 | 0 | 0 | 0.0011 | 0 | 0 | 0 | 0 | 0.0012 | 0 | 0 | 0 | 0 | 0.0012 | 0 | 0 | 0 | 0 | 0 | 0 | 0 | 0 | 0 | 0 | 0 | 0 | 0 | 0 | 0 | 0 | 0 | 0 | 0 | 0 | 0 | 0 | 0 | 0 | 0 | 0 | 0 | 0 | 0 | 0 | 0 | 0 | 0 | 0 | 0 | 0 | 0 | 0 | 0 | 0 | 0 | 0 | 0 | 0 | 0 | 0 | 0 | 0 | 0 | 0 | 0 | 0 | 0 | 0 | 0 | 0 | 0 | 0 | 0 | 0 | 0 | 0 | 0 | 0 | 0 | 0 | 0 | 0 | 0 | 0 | 0 | 0.0049 | 0 | 0 | 0 | 0 | 0 | 0 | 0 | 0 | 0 | 0
(w)镉 | 0 | 0 | 0 | 0 | 0 | 0 | 0 | 0 | 0 | 0 | 0 | 0 | 0 | 0 | 0 | 0 | 0 | 0 | 0 | 0 | 0 | 0 | 0 | 0 | 0 | 0 | 0 | 0 | 0 | 0 | 0 | 0 | 0 | 0 | 0 | 0 | 0 | 0 | 0 | 0 | 0 | 0 | 0 | 0 | 0 | 0 | 0 | 0 | 0 | 0 | 0 | 0 | 0 | 0 | 0 | 0 | 0 | 0 | 0 | 0 | 0 | 0 | 0 | 0 | 0 | 0 | 0 | 0 | 0 | 0 | 0 | 0 | 0 | 0 | 0 | 0 | 0 | 0 | 0 | 0 | 0 | 0 | 0 | 0 | 0 | 0 | 0 | 0 | 0 | 0 | 0 | 0 | 0 | 0 | 0 | 0 | 0 | 0 | 0 | 0 | 0 | 0 | 0 | 0 | 0 | 0 | 0 | 0 | 0 | 0 | 0 | 0 | 0 | 0 | 0 | 0 | 0 | 0 | 0 | 0 | 0 | 0 | 0
(w)铅 | 0 | 0 | 0 | 0 | 0 | 0 | 0 | 0 | 0 | 0 | 0 | 0 | 0 | 0 | 0 | 0 | 0 | 0 | 0 | 0 | 0 | 0 | 0 | 0 | 0 | 0 | 0 | 0 | 0 | 0 | 0 | 0 | 0 | 0 | 0 | 0 | 0 | 0 | 0 | 0 | 0 | 0 | 0 | 0 | 0 | 0 | 0 | 0 | 0 | 0 | 0 | 0 | 0 | 0 | 0 | 0 | 0 | 0 | 0 | 0 | 0 | 0 | 0 | 0 | 0 | 0 | 0 | 0 | 0 | 0 | 0 | 0 | 0 | 0 | 0 | 0 | 0 | 0 | 0 | 0 | 0 | 0 | 0 | 0 | 0 | 0 | 0 | 0 | 0 | 0 | 0 | 0 | 0 | 0 | 0 | 0 | 0 | 0 | 0 | 0 | 0 | 0 | 0 | 0 | 0 | 0 | 0 | 0 | 0 | 0 | 0 | 0 | 0 | 0 | 0 | 0 | 0 | 0 | 0 | 0 | 0 | 0 | 0
(w)铜 | 0 | 0 | 0 | 0 | 0 | 0 | 0 | 0 | 0 | 0 | 0 | 0 | 0 | 0 | 0 | 0 | 0 | 0 | 0 | 0 | 0 | 0 | 0 | 0 | 0 | 0 | 0 | 0 | 0 | 0 | 0 | 0 | 0 | 0 | 0 | 0 | 0 | 0 | 0 | 0 | 0 | 0 | 0 | 0 | 0 | 0 | 0 | 0 | 0 | 0 | 0 | 0 | 0 | 0 | 0 | 0 | 0 | 0 | 0 | 0 | 0 | 0 | 0 | 0 | 0 | 0 | 0 | 0 | 0 | 0 | 0 | 0 | 0 | 0 | 0 | 0 | 0 | 0 | 0 | 0 | 0 | 0 | 0 | 0 | 0 | 0 | 0 | 0 | 0 | 0 | 0 | 0 | 0 | 0 | 0 | 0 | 0 | 0 | 0 | 0 | 0 | 0 | 0 | 0 | 0 | 0 | 0 | 0 | 0 | 0 | 0 | 0 | 0 | 0 | 0 | 0 | 0 | 0 | 0 | 0 | 0 | 0 | 0
(w)锌 | 0 | 0 | 0 | 0 | 0 | 0 | 0 | 0 | 0 | 0 | 0 | 0 | 0 | 0 | 0 | 0 | 0 | 0 | 0 | 0 | 0 | 0.0563 | 0 | 0 | 0 | 0 | 0 | 0 | 0 | 0 | 0.0682 | 0 | 0 | 0 | 0 | 0.0709 | 0 | 0 | 0 | 0 | 0.0719 | 0 | 0 | 0 | 0 | 0 | 0 | 0 | 0 | 0 | 0 | 0 | 0 | 0 | 0 | 0 | 0 | 0 | 0 | 0 | 0 | 0 | 0 | 0 | 0 | 0 | 0 | 0 | 0 | 0 | 0 | 0 | 0 | 0 | 0 | 0 | 0 | 0 | 0 | 0 | 0 | 4e-05 | 0 | 0 | 0 | 0 | 0 | 0 | 0 | 0 | 0 | 0 | 0 | 0 | 0 | 0 | 0 | 0 | 0 | 0 | 0 | 0 | 0 | 0 | 0 | 0 | 0 | 0 | 1e-06 | 0.001 | 0 | 0 | 0 | 0 | 0 | 0 | 0 | 0 | 0 | 0 | 0 | 0 | 0
(w)镍 | 0 | 0 | 0 | 0 | 0 | 0 | 0 | 0 | 0 | 0 | 0 | 0 | 0 | 0 | 0 | 0 | 0 | 0 | 0 | 0 | 0 | 0.0106 | 0 | 0 | 0 | 0 | 0 | 0 | 0 | 0 | 0.0128 | 0 | 0 | 0 | 0 | 0.0133 | 0 | 0 | 0 | 0 | 0.0135 | 0 | 0 | 0 | 0 | 0 | 0 | 0 | 0 | 0 | 0 | 0 | 0 | 0 | 0 | 0 | 0 | 0 | 0 | 0 | 0 | 0 | 0 | 0 | 0 | 0 | 0 | 0 | 0 | 0 | 0 | 0 | 0 | 0 | 0 | 0 | 0 | 0 | 0 | 0 | 0 | 0 | 0 | 0 | 0 | 0 | 0 | 0 | 0 | 0 | 0 | 0 | 0 | 0 | 0 | 0 | 0 | 0 | 0 | 0 | 0 | 0 | 0 | 0 | 0 | 0 | 0 | 0 | 0 | 0 | 0 | 0 | 0 | 0 | 0 | 0 | 0 | 0 | 0 | 0 | 0 | 0 | 0
(w)锰 | 0 | 0 | 0 | 0 | 0 | 0 | 0 | 0 | 0 | 0 | 0 | 0 | 0 | 0 | 0 | 0 | 0 | 0 | 0 | 0 | 0 | 0.0239 | 0 | 0 | 0 | 0 | 0 | 0 | 0 | 0 | 0.029 | 0 | 0 | 0 | 0 | 0.0302 | 0 | 0 | 0 | 0 | 0.0306 | 0 | 0 | 0 | 0 | 0 | 0 | 0 | 0 | 0 | 0 | 0 | 0 | 0 | 0 | 0 | 0 | 0 | 0 | 0 | 0 | 0 | 0 | 0 | 0 | 0 | 0 | 0 | 0 | 0 | 0 | 0 | 0 | 0 | 0 | 0 | 0 | 0 | 0 | 0 | 0 | 2e-05 | 0 | 0 | 0 | 0 | 0 | 0 | 0 | 0 | 0 | 0 | 0 | 0 | 0 | 0 | 0 | 0 | 0 | 0 | 0 | 0 | 0 | 0 | 0 | 0 | 0 | 0 | 0 | 0 | 0 | 0 | 0 | 0 | 0 | 0 | 0 | 0 | 0 | 0 | 0 | 0 | 0
(w)铁 | 0 | 0 | 0 | 0 | 0 | 0 | 0 | 0 | 0 | 0 | 0 | 0 | 0 | 0 | 0 | 0 | 0 | 0 | 0 | 0 | 0 | 0 | 0 | 0 | 0 | 0 | 0 | 0 | 0 | 0 | 0 | 0 | 0 | 0 | 0 | 0 | 0 | 0 | 0 | 0 | 0 | 0 | 0 | 0 | 0 | 0 | 0 | 0 | 0 | 0 | 0 | 0 | 0 | 0 | 0 | 0 | 0 | 0 | 0 | 0 | 0 | 0 | 0 | 0 | 0 | 0 | 0 | 0 | 0 | 0 | 0 | 0 | 0 | 0 | 0 | 0 | 0 | 0 | 0 | 0 | 0 | 0 | 0 | 0 | 0 | 0 | 0 | 0 | 0 | 0 | 0 | 0 | 0 | 0 | 0 | 0 | 0 | 0 | 0 | 0 | 0 | 0 | 0 | 0 | 0 | 0 | 0 | 0 | 0 | 0 | 0 | 0 | 0 | 0 | 0 | 0 | 0 | 0 | 0 | 0 | 0 | 0 | 0
(w)汞 | 0 | 0 | 0 | 0 | 0 | 0 | 0 | 0 | 0 | 0 | 0 | 0 | 0 | 0 | 0 | 0 | 0 | 0 | 0 | 0 | 0 | 0 | 0 | 0 | 0 | 0 | 0 | 0 | 0 | 0 | 0 | 0 | 0 | 0 | 0 | 0 | 0 | 0 | 0 | 0 | 0 | 0 | 0 | 0 | 0 | 0 | 0 | 0 | 0 | 0 | 0 | 0 | 0 | 0 | 0 | 0 | 0 | 0 | 0 | 0 | 0 | 0 | 0 | 0 | 0 | 0 | 0 | 0 | 0 | 0 | 0 | 0 | 0 | 0 | 0 | 0 | 0 | 0 | 0 | 0 | 0 | 0 | 0 | 0 | 0 | 0 | 0 | 0 | 0 | 0 | 0 | 0 | 0 | 0 | 0 | 0 | 0 | 0 | 0 | 0 | 0 | 0 | 0 | 0 | 0 | 0 | 0 | 0 | 0 | 0 | 0 | 0 | 0 | 0 | 0 | 0 | 0 | 0 | 0 | 0 | 0 | 0 | 0
(w)砷 | 0 | 0 | 0 | 0 | 0 | 0 | 0 | 0 | 0 | 0 | 0 | 0 | 0 | 0 | 0 | 0 | 0 | 0 | 0 | 0 | 0 | 0 | 0 | 0 | 0 | 0 | 0 | 0 | 0 | 0 | 0 | 0 | 0 | 0 | 0 | 0 | 0 | 0 | 0 | 0 | 0 | 0 | 0 | 0 | 0 | 0 | 0 | 0 | 0 | 0 | 0 | 0 | 0 | 0 | 0 | 0 | 0 | 0 | 0 | 0 | 0 | 0 | 0 | 0 | 0 | 0 | 0 | 0 | 0 | 0 | 0 | 0 | 0 | 0 | 0 | 0 | 0 | 0 | 0 | 0 | 0 | 0 | 0 | 0 | 0 | 0 | 0 | 0 | 0 | 0 | 0 | 0 | 0 | 0 | 0 | 0 | 0 | 0 | 0 | 0 | 0 | 0 | 0 | 0 | 0 | 0 | 0 | 0 | 0 | 0 | 0 | 0 | 0 | 0 | 0 | 0 | 0 | 0 | 0 | 0 | 0 | 0 | 0
(w)总氰 | 0 | 0 | 0 | 0 | 0 | 0 | 0 | 0 | 0 | 0 | 0 | 0 | 0 | 0 | 0 | 0 | 0 | 0 | 0 | 0 | 0 | 0 | 0 | 0 | 0 | 0 | 0 | 0 | 0 | 0 | 0 | 0 | 0 | 0 | 0 | 0 | 0 | 0 | 0 | 0 | 0 | 0 | 0 | 0 | 0 | 0 | 0 | 0 | 0 | 0 | 0 | 0 | 0 | 0 | 0 | 0 | 0 | 0 | 0 | 0 | 0 | 0 | 0 | 0 | 0 | 0 | 0 | 0 | 0 | 0 | 0 | 0 | 0 | 0 | 0 | 0 | 0 | 0 | 0 | 0 | 0 | 0 | 0 | 0 | 0 | 0 | 0 | 0 | 0 | 0 | 0 | 0 | 0 | 0 | 0 | 0 | 0 | 0 | 0 | 0 | 0 | 0 | 0 | 0 | 0 | 0 | 0 | 0 | 0 | 0 | 0 | 0 | 0 | 0 | 0 | 0 | 0 | 0 | 0 | 0 | 0 | 0 | 0
(w)氰 | 0 | 0 | 0 | 0 | 0 | 0 | 0 | 0 | 0 | 0 | 0 | 0 | 0 | 0 | 0 | 0 | 0 | 0 | 0 | 0 | 0 | 0 | 0 | 0 | 0 | 0 | 0 | 0 | 0 | 0 | 0 | 0 | 0 | 0 | 0 | 0 | 0 | 0 | 0 | 0 | 0 | 0 | 0 | 0 | 0 | 0 | 0 | 0 | 0 | 0 | 0 | 0 | 0 | 0 | 0 | 0 | 0 | 0 | 0 | 0 | 0 | 0 | 0 | 0 | 0 | 0 | 0 | 0 | 0 | 0 | 0 | 0 | 0 | 0 | 0 | 0 | 0 | 0 | 0 | 0 | 0 | 0 | 0 | 0 | 0 | 0 | 0 | 0 | 0 | 0 | 0 | 0 | 0 | 0 | 0 | 0 | 0 | 0 | 0 | 0 | 0 | 0 | 0 | 0 | 0 | 0 | 0 | 0 | 0 | 0 | 0 | 0 | 0.0026 | 0 | 0 | 0 | 0 | 0 | 0 | 0 | 0 | 0 | 0
(w)酚 | 0 | 0 | 0 | 0 | 0 | 0 | 0 | 0 | 0 | 0 | 0 | 0 | 0 | 0 | 0 | 0 | 0 | 0 | 0 | 0 | 0 | 0.0009 | 0 | 0 | 0 | 0 | 0 | 0 | 0 | 0 | 0.0011 | 0 | 0 | 0 | 0 | 0.0012 | 0 | 0 | 0 | 0 | 0.0012 | 0 | 0 | 0 | 0 | 0 | 0 | 0 | 0 | 0 | 0 | 0 | 0 | 0 | 0 | 0 | 0 | 0 | 0 | 0 | 0 | 0 | 0 | 0 | 0 | 0 | 0 | 0 | 0 | 0 | 0 | 0 | 0 | 0 | 0 | 0 | 0 | 0 | 0 | 0 | 0 | 0 | 0 | 0 | 0 | 0 | 0 | 0 | 0 | 0 | 0 | 0 | 0 | 0 | 0 | 0 | 0 | 0 | 0 | 0 | 0 | 0 | 0 | 0 | 0 | 0 | 0 | 0 | 0 | 0 | 0 | 0 | 0.0043 | 0 | 0 | 0 | 0 | 0 | 0 | 0 | 0 | 0 | 0
(w)吡啶 | 0 | 0 | 0 | 0 | 0 | 0 | 0 | 0 | 0 | 0 | 0 | 0 | 0 | 0 | 0 | 0 | 0 | 0 | 0 | 0 | 0 | 0 | 0 | 0 | 0 | 0 | 0 | 0 | 0 | 0 | 0 | 0 | 0 | 0 | 0 | 0 | 0 | 0 | 0 | 0 | 0 | 0 | 0 | 0 | 0 | 0 | 0 | 0 | 0 | 0 | 0 | 0 | 0 | 0 | 0 | 0 | 0 | 0 | 0 | 0 | 0 | 0 | 0 | 0 | 0 | 0 | 0 | 0 | 0 | 0 | 0 | 0 | 0 | 0 | 0 | 0 | 0 | 0 | 0 | 0 | 0 | 0 | 0 | 0 | 0 | 0 | 0 | 0 | 0 | 0 | 0 | 0 | 0 | 0 | 0 | 0 | 0 | 0 | 0 | 0 | 0 | 0 | 0 | 0 | 0 | 0 | 0 | 0 | 0 | 0 | 0 | 0 | 0 | 0 | 0 | 0 | 0 | 0 | 0 | 0 | 0 | 0 | 0
(w)苯 | 0 | 0 | 0 | 0 | 0 | 0 | 0 | 0 | 0 | 0 | 0 | 0 | 0 | 0 | 0 | 0 | 0 | 0 | 0 | 0 | 0 | 0 | 0 | 0 | 0 | 0 | 0 | 0 | 0 | 0 | 0 | 0 | 0 | 0 | 0 | 0 | 0 | 0 | 0 | 0 | 0 | 0 | 0 | 0 | 0 | 0 | 0 | 0 | 0 | 0 | 0 | 0 | 0 | 0 | 0 | 0 | 0 | 0 | 0 | 0 | 0 | 0 | 0 | 0 | 0 | 0 | 0 | 0 | 0 | 0 | 0 | 0 | 0 | 0 | 0 | 0 | 0 | 0 | 0 | 0 | 0 | 0 | 0 | 0 | 0 | 0 | 0 | 0 | 0 | 0 | 0 | 0 | 0 | 0 | 0 | 0 | 0 | 0 | 0 | 0 | 0 | 0 | 0 | 0 | 0 | 0 | 0 | 0 | 0 | 0 | 0 | 0 | 0 | 0 | 0 | 0 | 0 | 0 | 0 | 0 | 0 | 0 | 0
(w)废水（总量） | 0 | 0 | 0 | 0 | 0 | 0 | 0 | 0 | 0 | 0 | 0 | 0 | 0 | 0 | 0 | 0 | 0 | 0 | 0 | 0 | 0 | 0 | 0 | 0 | 0 | 0 | 0 | 0 | 0 | 0 | 0 | 0 | 0 | 0 | 0 | 0 | 0 | 0 | 0 | 0 | 0 | 0 | 0 | 0 | 0 | 0 | 0 | 0 | 0 | 0 | 0 | 0 | 0 | 0 | 0 | 0 | 0 | 0 | 0 | 0 | 0 | 0 | 0 | 0 | 0 | 0 | 0 | 0 | 0 | 0 | 0 | 0 | 0 | 0 | 0 | 0 | 0 | 0 | 0 | 0 | 0 | 0 | 0 | 0 | 0 | 0 | 0 | 0 | 0 | 0 | 0 | 0 | 0 | 0 | 0 | 0 | 0 | 0 | 0 | 0 | 0 | 0 | 0 | 0 | 0 | 0 | 0 | 0 | 0 | 0 | 0 | 0 | 0 | 0 | 0 | 0 | 0 | 0 | 0 | 0 | 0 | 0 | 0
(s)固废（产出） | 0 | 0 | 0 | 0 | 0 | 0 | 0 | 0 | 0 | 0 | 0 | 0 | 0 | 0 | 0 | 0 | 0 | 0 | 0 | 0 | 0 | 0 | 0 | 0 | 0 | 0 | 0 | 0 | 0 | 0 | 0 | 0 | 0 | 0 | 0 | 0 | 0 | 0 | 0 | 0 | 0 | 0 | 0 | 0 | 0 | 0 | 0 | 0 | 0 | 0 | 0 | 0 | 0 | 0 | 0 | 0 | 0 | 0 | 0 | 0 | 0 | 0 | 0 | 0 | 0 | 0 | 0 | 0 | 0 | 0 | 0 | 0 | 0 | 0 | 0 | 0 | 0 | 0 | 0 | 0 | 0 | 0 | 0 | 0 | 0 | 0 | 0 | 0 | 0 | 0 | 0 | 0 | 0 | 0 | 0 | 0 | 0 | 0 | 0 | 0 | 0 | 0 | 0 | 0 | 0 | 0 | 0 | 0 | 0 | 0 | 0 | 0 | 0 | 0 | 0 | 0 | 0 | 0 | 0 | 0 | 0 | 0 | 0
(s)废钢（产出） | 0 | 0 | -0.0251 | -0.00993 | 0 | -0.02395 | -0.061873 | 0 | 0 | 0 | -0.025811 | 0 | -0.0149 | 0 | 0 | 0 | 0 | 0 | 0 | 0 | 0 | -0.0106 | -0.004644 | -0.004 | -0.010406 | -0.0153 | -0.0185 | -0.0155 | -0.043 | -0.0635 | -0.0307 | -0.016 | -0.0255 | -0.00147 | -0.0146 | -0.034 | -0.0039 | 0.0012 | -0.01235 | -0.029 | -0.0597 | -0.0181 | -0.013 | -0.014 | -0.031 | -0.018 | 0 | 0 | 0 | 0 | 0 | -0.015 | 0 | -0.133 | 0 | -0.009 | 0 | -0.119 | 0 | -0.012 | 0 | -0.168 | 0 | -0.03 | 0 | -0.01938 | -0.03002 | -0.02432 | -0.014024 | -0.006 | -0.007 | -0.006 | -0.055339 | -0.004 | -0.015574 | -0.001 | -0.086725 | -0.113 | -0.1126 | 0 | 0 | 0 | 0 | -0.0147 | -0.02444 | -0.0047993 | -0.0003 | -0.0106 | 0 | -0.02296 | -0.003 | -0.0001 | -0.0099 | -0.02785 | -0.01 | 0 | -0.0101 | -0.0054 | -0.02454 | -0.004 | -0.001 | -0.007 | -0.02275 | -0.008 | 0 | 0 | 0 | 0 | 0 | -0.026 | 0 | -0.0257 | -0.0039 | -0.0026 | -0.018496 | -0.0188 | -0.019838 | -0.02334 | 0 | 0 | 0 | 0 | 0

## 上游对照
OG泥 | col9
PSA | col12
白云石 | col15
白云石粉(片) | col17
保护渣 | col21
不锈钢过渡料 | col23
彩板处理液 | col24
彩涂稀释剂 | col29
初轧辊 | col32
电解铜 | col50
电解脱脂剂 | col51
镀锌工作辊 | col53
镀锌支撑辊 | col54
镀锌中间辊 | col55
钝化剂 | col56
钒铁 | col59
防锈油 | col60
氟化铵 | col68
钙铁 | col70
钢丸 | col73
钢渣 | col74
高炉灰 | col77
高压氮气 | col82
铬铁 | col85
硅钢连续常化酸洗卷 | col88
硅铝钡钙 | col89
硅锰 | col90
硅石 | col91
硅铁 | col92
环氧类涂料 | col95
活性污泥 | col98
聚酯类涂料 | col104
捆带锁扣 | col108
冷轧工作辊 | col110
冷轧捆带 | col111
冷轧支撑辊 | col112
连退工作辊 | col114
连退支撑辊 | col115
连退中间辊 | col116
连轧辊 | col117
磷铁 | col122
硫铁 | col127
铝 | col129
铝矾土 | col130
铝硅锭 | col131
铝铁 | col132
锰 | col135
锰碳球 | col136
锰铁 | col137
耐指纹液 | col147
镍 | col149
镍铁 | col150
喷吹煤 | col152
硼铁 | col153
平整液 | col154
轻烧白云石 | col157
氢气 | col159
氢氧化钠 | col160
清洗剂 | col161
球团矿 | col162
烧结粉 | col171
烧结煤 | col173
生石灰 | col175
石灰石 | col178
石灰石细粉 | col181
酸洗边丝 | col187
酸洗工作辊 | col188
酸洗支撑辊 | col189
酸洗中间辊 | col190
碳丝 | col191
天然气 | col193
添加剂 | col194
铜 | col199
铜镍 | col200
脱脂剂 | col204
外购钢锭 | col208
外购连退卷 | col210
外购热轧卷 | col212
外购轧硬卷 | col215
无铬钝化液 | col219
锡 | col220
线材辊环 | col223
线材轧辊 | col224
消泡剂 | col227
锌锭 | col229
盐酸(30%) | col234
氧化铬 | col235
药剂 | col239
液碱 | col243
有机涂料 | col248
渣铁粉 | col253
轧制油 | col255
自润滑剂 | col265
钛铁 | col267
钼铁 | col268
铌铁 | col269

## G6对比
| (a)二氧化碳 | COL121 | COL122 | COL123
PSA | 0 | 0 | 0 | 0 | 0
白云石 | 5.2535 | 0.00029 | 0 | 0 | 0.0015235
保护渣 | 0 | 0 | 0 | 0 | 0
不锈钢过渡料 | 0 | 0 | 0 | 0 | 0
彩板处理液 | 0 | 0 | 0 | 0 | 0
彩涂稀释剂 | 0 | 0 | 0 | 0 | 0
初轧辊 | 2080.27 | 0 | 0 | 0 | 0
电解铜 | 4957.01 | 0 | 0 | 0 | 0
电解脱脂剂 | 148.46 | 0 | 0 | 0 | 0
镀锌工作辊 | 2080.27 | 0 | 0 | 0 | 0
镀锌支撑辊 | 2080.27 | 0 | 0 | 0 | 0
镀锌中间辊 | 2080.27 | 0 | 0 | 0 | 0
钝化剂 | 0 | 0 | 0 | 0 | 0
钒铁 | 224186.13 | 0 | 0 | 0 | 0
防锈油 | 417.56 | 0 | 0 | 0 | 0
氟化铵 | 0 | 0 | 0 | 0 | 0
钙铁 | 7839.84 | 0 | 0 | 0 | 0
钢丸 | 1796.38 | 0 | 0 | 0 | 0
钢渣 | 715.833 | 0.00168 | 0 | 0.001656 | 1.2026
高炉灰 | 6.9629 | 0.01577 | 0 | 0.015589 | 0.1098
高压氮气 | 109.942 | 0.03665 | 1.2949e-05 | 0.002067 | 4.0294
铬铁 | 5981.01 | 0 | 0 | 0 | 0
硅钢连续常化酸洗卷 | 3269.41 | 0 | 0 | 0 | 0
硅铝钡钙 | 7839.84 | 0 | 0 | 0 | 0
硅锰 | 0 | 0 | 0 | 0 | 0
硅石 | 7825.38 | 0.00493 | 0 | 0 | 38.5791
硅铁 | 7839.84 | 0 | 0 | 0 | 0
环氧类涂料 | 0 | 0 | 0 | 0 | 0
活性污泥 | 6.9629 | 0.0005 | 0 | 0.000497 | 0.0034814
聚酯类涂料 | 0 | 0 | 0 | 0 | 0
捆带锁扣 | 2080.27 | 0 | 0 | 0 | 0
冷轧工作辊 | 2080.27 | 0 | 0 | 0 | 0
冷轧捆带 | 2080.27 | 0 | 0 | 0 | 0
冷轧支撑辊 | 2080.27 | 0 | 0 | 0 | 0
连退工作辊 | 2080.27 | 0 | 0 | 0 | 0
连退支撑辊 | 2080.27 | 0 | 0 | 0 | 0
连退中间辊 | 2080.27 | 0 | 0 | 0 | 0
连轧辊 | 2080.27 | 0 | 0 | 0 | 0
磷铁 | 7839.84 | 0 | 0 | 0 | 0
硫铁 | 7839.84 | 0 | 0 | 0 | 0
铝 | 10552.25 | 0 | 0 | 0 | 0
铝矾土 | 71.7607 | 0 | 0 | 0 | 0
铝硅锭 | 10702.16 | 0 | 0 | 0 | 0
铝铁 | 10702.16 | 0 | 0 | 0 | 0
锰 | 11629.3 | 0 | 0 | 0 | 0
锰碳球 | 2788.82 | 0 | 0 | 0 | 0
锰铁 | 2788.82 | 0 | 0 | 0 | 0
耐指纹液 | 0 | 0 | 0 | 0 | 0
镍 | 15980.42 | 0 | 0 | 0 | 0
镍铁 | 8676.16 | 0 | 0 | 0 | 0
喷吹煤 | 102.155 | 0.40332 | 0 | 0.000563 | 41.2012
硼铁 | 7839.84 | 0 | 0 | 0 | 0
平整液 | 1047.94 | 0 | 0 | 0 | 0
氢气 | 906.56 | 0 | 0 | 0 | 0
氢氧化钠 | 1122.17 | 0 | 0 | 0 | 0
清洗剂 | 1047.94 | 0 | 0 | 0 | 0
球团矿 | 123.652 | 0.31838 | 0 | 0 | 39.3683
烧结粉 | 6.9629 | 0.01062 | 0 | 0.010503 | 0.073946
烧结煤 | 102.155 | 0.00046 | 0 | 0.000451 | 0.046991
石灰石 | 5.2649 | 0.0173 | 0 | 0.015013 | 0.091082
酸洗边丝 | 2152.17 | 0 | 0 | 0 | 0
酸洗工作辊 | 2080.27 | 0 | 0 | 0 | 0
酸洗支撑辊 | 2080.27 | 0 | 0 | 0 | 0
酸洗中间辊 | 2080.27 | 0 | 0 | 0 | 0
碳丝 | 4331.47 | 0 | 0 | 0 | 0
天然气 | 403.878 | 0 | 0 | 0 | 0
添加剂 | 0 | 0 | 0 | 0 | 0
铜 | 4957.01 | 0 | 0 | 0 | 0
铜镍 | 0 | 0 | 0 | 0 | 0
脱脂剂 | 148.46 | 0 | 0 | 0 | 0
外购钢锭 | 1796.38 | 0 | 0 | 0 | 0
外购连退卷 | 2561.84 | 0 | 0 | 0 | 0
外购热轧卷 | 2080.27 | 0 | 0 | 0 | 0
外购轧硬卷 | 2285.45 | 0 | 0 | 0 | 0
无铬钝化液 | 1047.94 | 0 | 0 | 0 | 0
锡 | 2075.24 | 0 | 0 | 0 | 0
线材辊环 | 2080.27 | 0 | 0 | 0 | 0
线材轧辊 | 2080.27 | 0 | 0 | 0 | 0
消泡剂 | 0 | 0 | 0 | 0 | 0
锌锭 | 4615.92 | 0 | 0 | 0 | 0
盐酸(30%) | 235.3 | 0 | 0 | 0 | 0
氧化铬 | 0 | 0 | 0 | 0 | 0
药剂 | 0 | 0 | 1.9e-08 | 0 | 0
液碱 | 1122.17 | 0 | 0 | 0 | 0
有机涂料 | 0 | 0 | 0 | 0 | 0
渣铁粉 | 6.9629 | 0.00705 | 0 | 0.006967 | 0.049088
轧制油 | 417.56 | 0 | 0 | 0 | 0
自润滑剂 | 829.387 | 0 | 0 | 0 | 0
钛铁 | 7839.84 | 0 | 0 | 0 | 0
钼铁 | 8710.22 | 0 | 0 | 0 | 0
铌铁 | 7839.84 | 0 | 0 | 0 | 0
CCPP发电_0# | 45.454 | 0.01418 | 0.00842 | 0.00514 | 0.64454
燃煤发电 | 43.432 | 0.10896 | 0.06473 | 0.03949 | 4.7324
CCPP发电_4# | 44.297 | 0.03379 | 0.02007 | 0.01225 | 1.4968
制氧气 | 18.2792 | 0.03786 | 0 | 0 | 0.69205
制氩气 | 324.81 | 0 | 0 | 0 | 0
制氮气 | 6.1868 | 0.03665 | 1e-05 | 0.00207 | 0.22675
工业水 | 0.017972 | 0.8201 | 0.8295 | 0.15898 | 0.014739
软水 | 0 | 0 | 0 | 0 | 0
过滤水 | 0.08545 | 0.00032 | 0 | 0.00032 | 2.7344e-05
纯水 | 1.3272 | 0.31841 | 0.62828 | 0.09918 | 0.42258
低压锅炉 | 15.785 | 0.07381 | 0.14649 | 0.01209 | 1.1651
中压锅炉 | 0 | 0.15694 | 0.09323 | 0.05687 | 0
鼓风 | 3.5177 | 1.032 | 0 | 0 | 3.6303
ID | lcifactor | process | pd_name | AF | EF | AFxEF |  |  |  | 高炉 | 炼焦 | 烧结 | 高炉 |  |  | 高炉 | 炼焦 | 烧结 | 高炉
1 | (a)二氧化碳 | 高炉 | 中压蒸汽 | 0.20324 | 533.185 | 108.3645 | 中压蒸汽是其他工序的副产品，是否应该算在G6中 | 白云石 | 5.2535 | 0.00029 | 0 | 0 | 0.0015235 | 白云石 | 5.2535 | 0.00029 | 0 | 0 | 0.0015235
2 | (a)二氧化碳 | 高炉 | 外购生石灰 | 0.056092 | 1182.489 | 66.3284 |  | 钢渣 | 715.833 | 0.00168 | 0 | 0.001656 | 1.2026 | 白云石粉(片) | 5.2535 | 0.05313 | 0 | 0.052531 | 0.27912
3 | (a)二氧化碳 | 高炉 | 炼焦煤 | 0.5226 | 102.1553 | 53.3863 |  | 高炉灰 | 6.9629 | 0.01577 | 0 | 0.015589 | 0.1098 | 钢渣 | 715.833 | 0.00168 | 0 | 0.001656 | 1.2026
4 | (a)二氧化碳 | 高炉 | 外购球团 | 0.31838 | 123.6524 | 39.3679 |  | 高压氮气 | 109.942 | 0.03665 | 1.2949e-05 | 0.002067 | 4.0294 | 高炉灰 | 6.9629 | 0.01577 | 0 | 0.015589 | 0.1098
5 | (a)二氧化碳 | 高炉 | 硅石 | 0.0049253 | 7825.3792 | 38.5421 |  | 硅石 | 7825.38 | 0.00493 | 0 | 0 | 38.5791 | 高压氮气 | 109.942 | 0.03665 | 1.2949e-05 | 0.002067 | 4.0294
6 | (a)二氧化碳 | 高炉 | 喷吹煤 | 0.14398 | 102.1553 | 14.7085 |  | 活性污泥 | 6.9629 | 0.0005 | 0 | 0.000497 | 0.0034814 | 硅石 | 7825.38 | 0.00493 | 0 | 0 | 38.5791
7 | (a)二氧化碳 | 高炉 | 外购铁矿 | 0.85443 | 6.9629 | 5.9493 |  | 喷吹煤 | 102.155 | 0.40332 | 0 | 0.000563 | 41.2012 | 活性污泥 | 6.9629 | 0.0005 | 0 | 0.000497 | 0.0034814
8 | (a)二氧化碳 | 高炉 | 燃煤电 | 0.10972 | 40.0457 | 4.3938 |  | 球团矿 | 123.652 | 0.31838 | 0 | 0 | 39.3683 | 喷吹煤 | 102.155 | 0.15312 | 0 | 0.000563 | 15.642
9 | (a)二氧化碳 | 高炉 | 鼓风 | 1.032 | 2.286 | 2.3592 |  | 烧结粉 | 6.9629 | 0.01062 | 0 | 0.010503 | 0.073946 | 球团矿 | 123.652 | 0.31838 | 0 | 0 | 39.3683
10 | (a)二氧化碳 | 高炉 | 外购矿 | 0.25021 | 6.9629 | 1.7422 |  | 烧结煤 | 102.155 | 0.00046 | 0 | 0.000451 | 0.046991 | 烧结粉 | 6.9629 | 0.01062 | 0 | 0.010503 | 0.073946
11 | (a)二氧化碳 | 高炉 | 钢渣 | 0.0016753 | 715.8329 | 1.1992 |  | 石灰石 | 5.2649 | 0.0173 | 0 | 0.015013 | 0.091082 | 烧结煤 | 102.155 | 0.00046 | 0 | 0.000451 | 0.046991
12 | (a)二氧化碳 | 高炉 | 蛇纹石 | 0.0036599 | 303.7913 | 1.1119 |  | 渣铁粉 | 6.9629 | 0.00705 | 0 | 0.006967 | 0.049088 | 生石灰 | 829.387 | 0.05609 | 0 | 0.055455 | 46.5203
13 | (a)二氧化碳 | 高炉 | 直送烧结粉 | 0.064544 | 6.9629 | 0.44941 | [7 empty] | 石灰石 | 5.2649 | 0.03867 | 0 | 0.036144 | 0.20359
14 | (a)二氧化碳 | 高炉 | 氧气 | 0.037862 | 11.1383 | 0.42172 | [7 empty] | 石灰石细粉 | 5.2649 | 0.02569 | 0 | 0.0254 | 0.13525
15 | (a)二氧化碳 | 高炉 | 纯水 | 0.32575 | 1.2585 | 0.40995 | [7 empty] | 铜 | 6.9629 | 0.25021 | 0 | 0 | 1.7422
16 | (a)二氧化碳 | 高炉 | (片)白云石粉 | 0.053134 | 5.2535 | 0.27914 |  | CCPP发电_0# | 45.454 | 0.01418 | 0.00842 | 0.00514 | 0.64454 | 渣铁粉 | 6.9629 | 0.00705 | 0 | 0.006967 | 0.049088
17 | (a)二氧化碳 | 高炉 | 氯化钙 | 0.00024534 | 726.0212 | 0.17812 |  | 燃煤发电 | 43.432 | 0.10896 | 0.06473 | 0.03949 | 4.7324 | 燃煤发电 | 43.432 | 0.10896 | 0.06473 | 0.03949 | 4.7324
18 | (a)二氧化碳 | 高炉 | 石灰石 | 0.030282 | 5.2649 | 0.15943 |  | CCPP发电_4# | 44.297 | 0.03379 | 0.02007 | 0.01225 | 1.4968 | CCPP发电_4# | 44.297 | 0.03379 | 0.02007 | 0.01225 | 1.4968
19 | (a)二氧化碳 | 高炉 | 氮气 | 0.036654 | 3.7699 | 0.13818 |  | 制氧气 | 18.2792 | 0.03786 | 0 | 0 | 0.69205 | 制氧气 | 18.2792 | 0.03786 | 0 | 0 | 0.69205
20 | (a)二氧化碳 | 高炉 | 高炉灰 | 0.015768 | 6.9629 | 0.10979 |  | 制氮气 | 6.1868 | 0.03665 | 1e-05 | 0.00207 | 0.22675 | 制氮气 | 6.1868 | 0.03665 | 1e-05 | 0.00207 | 0.22675
21 | (a)二氧化碳 | 高炉 | 低压蒸汽 | 0.075518 | 1.4485 | 0.10939 |  | 工业水 | 0.017972 | 0.8201 | 0.8295 | 0.15898 | 0.014739 | 工业水 | 0.017972 | 0.8201 | 0.8295 | 0.15898 | 0.014739
22 | (a)二氧化碳 | 高炉 | CCPP电 | 0.048303 | 2.2411 | 0.10825 |  | 过滤水 | 0.08545 | 0.00032 | 0 | 0.00032 | 2.7344e-05 | 过滤水 | 0.08545 | 0.00032 | 0 | 0.00032 | 2.7344e-05
23 | (a)二氧化碳 | 高炉 | 氨水 | 4.875e-05 | 2163.0366 | 0.10545 |  | 纯水 | 1.3272 | 0.31841 | 0.62828 | 0.09918 | 0.42258 | 纯水 | 1.3272 | 0.31841 | 0.62828 | 0.09918 | 0.42258
24 | (a)二氧化碳 | 高炉 | 氧化铁皮 | 0.013792 | 6.9629 | 0.096032 |  | 低压锅炉 | 15.785 | 0.07381 | 0.14649 | 0.01209 | 1.1651 | 低压锅炉 | 15.785 | 0.07381 | 0.14649 | 0.01209 | 1.1651
25 | (a)二氧化碳 | 高炉 | 烧结粉 | 0.010624 | 6.9629 | 0.073971 |  | 鼓风 | 3.5177 | 1.032 | 0 | 0 | 3.6303 | 鼓风 | 3.5177 | 1.032 | 0 | 0 | 3.6303
26 | (a)二氧化碳 | 高炉 | (未选)石灰石 | 0.012176 | 5.2649 | 0.064106
27 | (a)二氧化碳 | 高炉 | 渣铁粉 | 0.0070468 | 6.9629 | 0.049066
28 | (a)二氧化碳 | 高炉 | 烧结煤 | 0.00045614 | 102.1553 | 0.046597
29 | (a)二氧化碳 | 高炉 | 石灰石细粒 | 0.0067198 | 5.2649 | 0.035379
30 | (a)二氧化碳 | 高炉 | 主原料小球 | 0.002827 | 6.9629 | 0.019684
31 | (a)二氧化碳 | 高炉 | 工业水 | 0.82811 | 0.01169 | 0.0096803
32 | (a)二氧化碳 | 高炉 | OG泥 | 0.0012738 | 6.9629 | 0.008869
33 | (a)二氧化碳 | 高炉 | 锰矿 | 6.9074e-07 | 11629.2967 | 0.0080329
34 | (a)二氧化碳 | 高炉 | 活性污泥 | 0.00050223 | 6.9629 | 0.003497
35 | (a)二氧化碳 | 高炉 | 烧结除尘灰 | 0.00031322 | 6.9629 | 0.0021809
36 | (a)二氧化碳 | 高炉 | 烧结集尘灰 | 0.00031322 | 6.9629 | 0.0021809
37 | (a)二氧化碳 | 高炉 | 石灰石泥饼 | 0.00038118 | 5.2649 | 0.0020068
38 | (a)二氧化碳 | 高炉 | 白云石 | 0.00029329 | 5.2535 | 0.0015408
39 | (a)二氧化碳 | 高炉 | 碳酸钙 | 0.00012543 | 5.2649 | 0.00066037
40 | (a)二氧化碳 | 高炉 | 过滤水 | 0.00032147 | 0.055579 | 1.7867e-05

## G2
| 老电炉 | 老电炉精炼 | 老电炉连铸 | 宽厚板连铸 | 1#转炉精炼 | 1#连铸 | 模铸 | 1#转炉 | 9#电炉 | 9#电炉精炼 | 9#电炉连铸 | 2#转炉精炼 | 2#连铸 | 2#转炉 | 1#高炉 | 2#高炉 | 3#高炉 | 4#高炉 | 轻烧白云石 | 块状生石灰 | 粉状生石灰 | 2030老酸洗 | 2030冷轧 | 2030罩式退火 | 2030平整 | 2030热镀锌 | 2030_1#彩涂 | 2030_1#电镀锌 | 2030连退 | 1730中试机组 | 1420酸轧 | 1550热镀锌 | 1550_2#彩涂 | 1550电镀锌 | 1420连退 | 1550酸轧 | 1550_3#热镀锌 | 1550_3#彩涂 | 2030_3#电镀锌 | 1550连退 | 2030新酸洗 | 1730冷轧 | 1730连退 | 1730_1#热镀锌 | 2030新连退 | 1730_2#热镀锌 | 1#炼焦 | 2#炼焦 | 3#炼焦 | 煤精制 | 4#炼焦 | 初轧待精整板坯 | 初轧已精整板坯 | 初轧待精整大方坯 | 初轧已精整大方坯 | 初轧待精整大方坯EAF | 初轧已精整大方坯EAF | 初轧待精整小方坯 | 初轧已精整小方坯 | 初轧待精整小方坯EAF | 初轧已精整小方坯EAF | 初轧待精整管坯 | 初轧已精整管坯 | 初轧待精整管坯EAF | 初轧已精整管坯EAF | 1420电镀锡 | 1220_1#电镀锡 | 1220_2#电镀锡 | 2050精整 | 2050热轧 | 1580热轧 | 1880热轧 | 1580精整 | 1580热轧常化机组 | 1880精整 | 厚板轧钢 | 厚板切割 | 厚板热处理 | 厚板热处理切割 | 厚板火切 | 厚板剪切 | HFW | 1#2#电工钢 | 常化酸洗APL | 可逆轧制RCM 1# | 高温罩式炉BAF | 中间退火及脱碳退火DCL1 | 热拉伸平整FCL | 取向硅钢精整机组（1期） | 可逆轧制RCM 2# | 高温环形炉RBAF | 中间退火及脱碳退火DCL2 | 热拉伸平整机组(２期) | 硅钢轧机 | 高温环形退火炉(２期) | 3# 取向硅钢脱碳退火机组(２期) | 3#热拉伸机组(FCL-3) | 3#电工钢 | 4#单机架可逆轧机(RCM-4) | 3#高温环形炉(RBAF-3) | 4#脱碳退火机组(DCL-4) | 4#电工钢 | 5#单机架可逆轧机(RCM-5) | 5#无取向硅钢退火机组(SACL-5) | 1#烧结 | 2#烧结 | 3#烧结 | 4#烧结 | UOE | 高线 | 无缝钢管 | 1220酸洗 | 1220冷轧 | 1220罩式退火 | 1220平整 | 1220连退 | 1220二次冷轧 | 1220电镀铬 | 原料堆场 | 运输 | 高炉 | 炼焦 | 烧结
| COL1 | COL2 | COL3 | COL4 | COL5 | COL6 | COL7 | COL8 | COL9 | COL10 | COL11 | COL12 | COL13 | COL14 | COL15 | COL16 | COL17 | COL18 | COL19 | COL20 | COL21 | COL22 | COL23 | COL24 | COL25 | COL26 | COL27 | COL28 | COL29 | COL30 | COL31 | COL32 | COL33 | COL34 | COL35 | COL36 | COL37 | COL38 | COL39 | COL40 | COL41 | COL42 | COL43 | COL44 | COL45 | COL46 | COL47 | COL48 | COL49 | COL50 | COL51 | COL52 | COL53 | COL54 | COL55 | COL56 | COL57 | COL58 | COL59 | COL60 | COL61 | COL62 | COL63 | COL64 | COL65 | COL66 | COL67 | COL68 | COL69 | COL70 | COL71 | COL72 | COL73 | COL74 | COL75 | COL76 | COL77 | COL78 | COL79 | COL80 | COL81 | COL82 | COL83 | COL84 | COL85 | COL86 | COL87 | COL88 | COL89 | COL90 | COL91 | COL92 | COL93 | COL94 | COL95 | COL96 | COL97 | COL98 | COL99 | COL100 | COL101 | COL102 | COL103 | COL104 | COL105 | COL106 | COL107 | COL108 | COL109 | COL110 | COL111 | COL112 | COL113 | COL114 | COL115 | COL116 | COL117 | COL118 | COL119 | COL120 | COL121 | COL122 | COL123
(r)铁矿石 | 0 | 0 | 0 | 0 | 0 | 0 | 0 | 0 | 0 | 0 | 0 | 0 | 0 | 0 | 0 | 0 | 0 | 0 | 0 | 0 | 0 | 0 | 0 | 0 | 0 | 0 | 0 | 0 | 0 | 0 | 0 | 0 | 0 | 0 | 0 | 0 | 0 | 0 | 0 | 0 | 0 | 0 | 0 | 0 | 0 | 0 | 0 | 0 | 0 | 0 | 0 | 0 | 0 | 0 | 0 | 0 | 0 | 0 | 0 | 0 | 0 | 0 | 0 | 0 | 0 | 0 | 0 | 0 | 0 | 0 | 0 | 0 | 0 | 0 | 0 | 0 | 0 | 0 | 0 | 0 | 0 | 0 | 0 | 0 | 0 | 0 | 0 | 0 | 0 | 0 | 0 | 0 | 0 | 0 | 0 | 0 | 0 | 0 | 0 | 0 | 0 | 0 | 0 | 0 | 0 | 0 | 0 | 0 | 0 | 0 | 0 | 0 | 0 | 0 | 0 | 0 | 0 | 0 | 0 | 0 | 0 | 0 | 0
(r)石灰石 | 0.001 | 0.001 | 0.002 | 0.002 | 0.001 | 0.002 | 0.001 | 0.001 | 0 | 0.002 | 0.003 | 0.001 | 0.002 | 0.001 | 0.001 | 0.001 | 0.001 | 0.001 | 0 | 0 | 0 | 0.002 | 0.002 | 0.002 | 0.002 | 0 | 0.001 | 0 | 0.002 | 0 | 0 | 0 | 0.002 | 0.002 | 0 | 0.002 | 0 | 0.002 | 0 | 0.002 | 0.002 | 0.002 | 0.002 | 0 | 0.002 | 0 | 0 | 0 | 0.001 | 0 | 0 | 0.002 | 0 | 0.002 | 0 | 0 | 0 | 0.002 | 0 | 0 | 0 | 0.002 | 0 | 0.001 | 0 | 0 | 0.001 | 0 | 0.002 | 0.002 | 0.002 | 0.002 | 0.002 | 0.002 | 0.002 | 0.002 | 0 | 0.001 | 0 | 0 | 0 | 0.001 | 0 | 0.002 | 0.001 | 0 | 0.002 | 0 | 0 | 0.001 | 0.002 | 0.002 | 0.002 | 0.001 | 0.002 | 0.002 | 0.001 | 0.002 | 0.001 | 0.001 | 0.002 | 0.001 | 0.001 | 0.002 | 0 | 0 | 0.0002 | 0.0002 | 0.002 | 0 | 0 | 0.002 | 0 | 0 | 0.0001 | 0 | 0 | 0.001 | 0 | 0 | 0.001 | 0 | 0.0002
(r)白云石 | 0 | 0 | 0 | 0 | 0 | 0 | 0 | 0 | 0 | 0 | 0 | 0 | 0 | 0 | 0 | 0 | 0 | 0 | 0 | 0 | 0 | 0 | 0 | 0 | 0 | 0 | 0 | 0 | 0 | 0 | 0 | 0 | 0 | 0 | 0 | 0 | 0 | 0 | 0 | 0 | 0 | 0 | 0 | 0 | 0 | 0 | 0 | 0 | 0 | 0 | 0 | 0 | 0 | 0 | 0 | 0 | 0 | 0 | 0 | 0 | 0 | 0 | 0 | 0 | 0 | 0 | 0 | 0 | 0 | 0 | 0 | 0 | 0 | 0 | 0 | 0 | 0 | 0 | 0 | 0 | 0 | 0 | 0 | 0 | 0 | 0 | 0 | 0 | 0 | 0 | 0 | 0 | 0 | 0 | 0 | 0 | 0 | 0 | 0 | 0 | 0 | 0 | 0 | 0 | 0 | 0 | 0 | 0 | 0 | 0 | 0 | 0 | 0 | 0 | 0 | 0 | 0 | 0 | 0 | 0 | 0 | 0 | 0
(r)锌矿石 | 0 | 0 | 0 | 0 | 0 | 0 | 0 | 0 | 0 | 0 | 0 | 0 | 0 | 0 | 0 | 0 | 0 | 0 | 0 | 0 | 0 | 0 | 0 | 0 | 0 | 0 | 0 | 0 | 0 | 0 | 0 | 0 | 0 | 0 | 0 | 0 | 0 | 0 | 0 | 0 | 0 | 0 | 0 | 0 | 0 | 0 | 0 | 0 | 0 | 0 | 0 | 0 | 0 | 0 | 0 | 0 | 0 | 0 | 0 | 0 | 0 | 0 | 0 | 0 | 0 | 0 | 0 | 0 | 0 | 0 | 0 | 0 | 0 | 0 | 0 | 0 | 0 | 0 | 0 | 0 | 0 | 0 | 0 | 0 | 0 | 0 | 0 | 0 | 0 | 0 | 0 | 0 | 0 | 0 | 0 | 0 | 0 | 0 | 0 | 0 | 0 | 0 | 0 | 0 | 0 | 0 | 0 | 0 | 0 | 0 | 0 | 0 | 0 | 0 | 0 | 0 | 0 | 0 | 0 | 0 | 0 | 0 | 0
(r)固体副产品（利用） | 0 | 0 | 0 | 0 | 0 | 0 | 0 | 0 | 0 | 0 | 0 | 0 | 0 | 0 | 0 | 0 | 0 | 0 | 0 | 0 | 0 | 0 | 0 | 0 | 0 | 0 | 0 | 0 | 0 | 0 | 0 | 0 | 0 | 0 | 0 | 0 | 0 | 0 | 0 | 0 | 0 | 0 | 0 | 0 | 0 | 0 | 0 | 0 | 0 | 0 | 0 | 0 | 0 | 0 | 0 | 0 | 0 | 0 | 0 | 0 | 0 | 0 | 0 | 0 | 0 | 0 | 0 | 0 | 0 | 0 | 0 | 0 | 0 | 0 | 0 | 0 | 0 | 0 | 0 | 0 | 0 | 0 | 0 | 0 | 0 | 0 | 0 | 0 | 0 | 0 | 0 | 0 | 0 | 0 | 0 | 0 | 0 | 0 | 0 | 0 | 0 | 0 | 0 | 0 | 0 | 0 | 0 | 0 | 0 | 0 | 0 | 0 | 0 | 0 | 0 | 0 | 0 | 0 | 0 | 0 | 0 | 0 | 0
(r)废铁（利用） | 0 | 0 | 0 | 0 | 0 | 0 | 0 | 0 | 0 | 0 | 0 | 0 | 0 | 0 | 0 | 0 | 0 | 0 | 0 | 0 | 0 | 0 | 0 | 0 | 0 | 0 | 0 | 0 | 0 | 0 | 0 | 0 | 0 | 0 | 0 | 0 | 0 | 0 | 0 | 0 | 0 | 0 | 0 | 0 | 0 | 0 | 0 | 0 | 0 | 0 | 0 | 0 | 0 | 0 | 0 | 0 | 0 | 0 | 0 | 0 | 0 | 0 | 0 | 0 | 0 | 0 | 0 | 0 | 0 | 0 | 0 | 0 | 0 | 0 | 0 | 0 | 0 | 0 | 0 | 0 | 0 | 0 | 0 | 0 | 0 | 0 | 0 | 0 | 0 | 0 | 0 | 0 | 0 | 0 | 0 | 0 | 0 | 0 | 0 | 0 | 0 | 0 | 0 | 0 | 0 | 0 | 0 | 0 | 0 | 0 | 0 | 0 | 0 | 0 | 0 | 0 | 0 | 0 | 0 | 0 | 0 | 0 | 0
(r)废钢（利用） | 0 | 0 | 0 | 0 | 0 | 0 | 0 | 0 | 0 | 0 | 0 | 0 | 0 | 0 | 0 | 0 | 0 | 0 | 0 | 0 | 0 | 0 | 0 | 0 | 0 | 0 | 0 | 0 | 0 | 0 | 0 | 0 | 0 | 0 | 0 | 0 | 0 | 0 | 0 | 0 | 0 | 0 | 0 | 0 | 0 | 0 | 0 | 0 | 0 | 0 | 0 | 0 | 0 | 0 | 0 | 0 | 0 | 0 | 0 | 0 | 0 | 0 | 0 | 0 | 0 | 0 | 0 | 0 | 0 | 0 | 0 | 0 | 0 | 0 | 0 | 0 | 0 | 0 | 0 | 0 | 0 | 0 | 0 | 0 | 0 | 0 | 0 | 0 | 0 | 0 | 0 | 0 | 0 | 0 | 0 | 0 | 0 | 0 | 0 | 0 | 0 | 0 | 0 | 0 | 0 | 0 | 0 | 0 | 0 | 0 | 0 | 0 | 0 | 0 | 0 | 0 | 0 | 0 | 0 | 0 | 0 | 0 | 0
(r)水 | 1.143 | 1.168 | 1.773 | 2.359 | 2.169 | 2.362 | 2.284 | 2.123 | 0.821 | 1.661 | 1.741 | 2.344 | 2.529 | 2.214 | 2.483 | 2.144 | 1.94 | 1.442 | 0 | 0.424 | 0.389 | 2.697 | 2.703 | 2.963 | 3.005 | 3.27 | 1.255 | 3.65 | 3.155 | 3.44 | 3.2 | 3.28 | 2.182 | 1.974 | 3.89 | 2.446 | 3.66 | 3.07 | 3.83 | 3.06 | 2.895 | 2.939 | 3.244 | 3.6 | 2.998 | 3.46 | 1.561 | 0 | 1.533 | 0 | 1.156 | 2.722 | 0 | 3.193 | 0 | 0.414 | 0 | 3.052 | 0 | 0.4 | 0 | 3.231 | 0 | 0.501 | 0 | 4.48 | 1.023 | 2.95 | 2.633 | 2.556 | 2.8 | 2.74 | 2.974 | 3.042 | 2.783 | 2.722 | 3.98 | 0.931 | 0 | 0 | 9e-05 | 1.468 | 0 | 3.296 | 0.383 | 1.67 | 1.421 | 2.07 | 0 | 0.383 | 1.74 | 1.362 | 1.967 | 0.232 | 0.988 | 1.23 | 0.657 | 2.901 | 0.304 | 0.328 | 1.101 | 2.124 | 0.306 | 2.287 | 0.172 | 0 | 0.194 | 0.1944 | 1.862 | 0.2454 | 0.0512 | 2.984 | 3.29 | 3.72 | 0.0412 | 3.68 | 3.64 | 1.622 | 0 | 0 | 1.99 | 1.463 | 0.1922
(r)煤 | 0.046 | 0.046 | 0.122 | 0.113 | 0.1 | 0.116 | 0.107 | 0.098 | 0.033 | 0.171 | 0.176 | 0.102 | 0.116 | 0.1 | 0.082 | 0.076 | 0.078 | 0.075 | 0 | 0.03 | 0.024 | 0.138 | 0.15 | 0.158 | 0.166 | 0.18 | 0.068 | 0.2 | 0.162 | 0.21 | 0.18 | 0.18 | 0.12 | 0.133 | 0.21 | 0.12 | 0.2 | 0.14 | 0.23 | 0.146 | 0.149 | 0.158 | 0.169 | 0.19 | 0.166 | 0.19 | 0.034 | 0 | 0.041 | 0 | 0.012 | 0.134 | 0 | 0.168 | 0 | 0.029 | 0 | 0.148 | 0 | 0.027 | 0 | 0.16 | 0 | 0.045 | 0 | 0.24 | 0.062 | 0.17 | 0.139 | 0.133 | 0.141 | 0.138 | 0.158 | 0.154 | 0.141 | 0.144 | 0.24 | 0.078 | 0 | 0 | 2e-05 | 0.074 | 0 | 0.155 | 0.061 | 0.29 | 0.149 | 0.16 | 0 | 0.061 | 0.126 | 0.132 | 0.159 | 0.041 | 0.117 | 0.147 | 0.07 | 0.131 | 0.048 | 0.038 | 0.12 | 0.094 | 0.053 | 0.125 | 0.018 | 0 | 0.0154 | 0.0164 | 0.113 | 0.0011 | 0.0035 | 0.151 | 0.19 | 0.19 | 0.0079 | 0.21 | 0.21 | 0.094 | 0 | 0 | 0.078 | 0.031 | 0.0161
(e)能源 | 1.778 | 1.823 | 4.598 | 4.394 | 3.911 | 4.502 | 4.172 | 3.811 | 1.294 | 6.285 | 6.474 | 4.169 | 4.664 | 3.917 | 3.216 | 2.997 | 3.084 | 2.931 | 0 | 1.101 | 0.886 | 5.401 | 5.854 | 6.129 | 6.411 | 7.19 | 2.659 | 8.11 | 6.416 | 7.93 | 7.14 | 7.08 | 5.001 | 5.225 | 8.52 | 4.771 | 7.92 | 5.848 | 9.33 | 5.846 | 5.838 | 6.182 | 6.651 | 7.6 | 6.465 | 7.27 | 1.81 | 0 | 1.969 | 0 | 0.705 | 5.154 | 0 | 6.468 | 0 | 1.061 | 0 | 5.735 | 0 | 0.973 | 0 | 6.166 | 0 | 1.626 | 0 | 9.82 | 2.84 | 7.09 | 5.349 | 5.114 | 5.532 | 5.406 | 6.172 | 6.014 | 5.521 | 5.5 | 9.09 | 2.822 | 0 | 0 | 0.0008 | 2.918 | 0 | 6.078 | 2.359 | 10.85 | 5.979 | 6.74 | 0 | 2.359 | 4.985 | 5.508 | 6.601 | 1.53 | 4.705 | 6.033 | 2.651 | 5.387 | 1.83 | 1.498 | 5.177 | 3.889 | 1.976 | 5.084 | 0.699 | 0 | 0.6007 | 0.6283 | 4.244 | 0.0433 | 0.1321 | 6.002 | 7.44 | 7.6 | 0.2965 | 8.5 | 8.63 | 4.104 | 0 | 0 | 3.055 | 1.589 | 0.6215
(a)二氧化碳 | 263.067 | 270.029 | 685.002 | 652.987 | 580.881 | 669.155 | 619.773 | 565.691 | 191.543 | 938.107 | 966.219 | 619.849 | 693.819 | 581.458 | 473.54 | 442.227 | 456.791 | 435.755 | 0 | 163.848 | 131.712 | 803.219 | 871.289 | 911.303 | 953.386 | 1071.6 | 395.574 | 1210.51 | 954.806 | 1180.97 | 1063.09 | 1053.7 | 747.696 | 780.556 | 1270.23 | 709.916 | 1180.3 | 871.637 | 1394.81 | 870.288 | 868.312 | 920.137 | 989.708 | 1131.91 | 962.066 | 1082.44 | 269.909 | 0 | 293.28 | 0 | 103.094 | 765.417 | 0 | 961.287 | 0 | 157.562 | 0 | 851.723 | 0 | 144.428 | 0 | 915.848 | 0 | 242.195 | 0 | 1465.82 | 427.416 | 1062.17 | 795.185 | 760.025 | 822.577 | 803.803 | 918.167 | 893.935 | 820.923 | 817.319 | 1350.63 | 419.677 | 0 | 0 | 0.12012 | 433.937 | 0 | 903.302 | 353.8 | 1624.57 | 896.595 | 1010.15 | 0 | 353.835 | 744.235 | 826.753 | 989.664 | 229.219 | 706.526 | 906.51 | 397.293 | 801.938 | 274.418 | 224.677 | 779.091 | 579.105 | 296.064 | 758.619 | 104.514 | 0 | 89.8371 | 93.9103 | 630.823 | 5.359 | 19.6555 | 893.171 | 1108.71 | 1132.94 | 44.4169 | 1268.78 | 1287.87 | 615.603 | 0 | 0 | 451.832 | 236.193 | 92.9191
(a)粉尘 | 0.051 | 0.051 | 0.074 | 0.097 | 0.091 | 0.098 | 0.095 | 0.09 | 0.037 | 0.075 | 0.078 | 0.098 | 0.104 | 0.095 | 0.116 | 0.099 | 0.086 | 0.062 | 0 | 0.019 | 0.017 | 0.114 | 0.115 | 0.128 | 0.131 | 0.13 | 0.053 | 0.15 | 0.132 | 0.14 | 0.13 | 0.14 | 0.08 | 0.075 | 0.15 | 0.1 | 0.14 | 0.122 | 0.15 | 0.122 | 0.121 | 0.122 | 0.135 | 0.15 | 0.127 | 0.14 | 0.056 | 0 | 0.056 | 0 | 0.045 | 0.116 | 0 | 0.135 | 0 | 0.02 | 0 | 0.13 | 0 | 0.019 | 0 | 0.137 | 0 | 0.023 | 0 | 0.16 | 0.029 | 0.09 | 0.112 | 0.109 | 0.118 | 0.115 | 0.126 | 0.13 | 0.117 | 0.116 | 0.18 | 0.048 | 0 | 0 | 1e-05 | 0.062 | 0 | 0.135 | 0.016 | 0.08 | 0.057 | 0.08 | 0 | 0.016 | 0.078 | 0.053 | 0.074 | 0.01 | 0.035 | 0.043 | 0.02 | 0.118 | 0.012 | 0.012 | 0.038 | 0.086 | 0.013 | 0.089 | 0.008 | 0 | 0.0072 | 0.0076 | 0.083 | 0.0122 | 0.0024 | 0.124 | 0.13 | 0.14 | 0.0021 | 0.14 | 0.14 | 0.054 | 0 | 0 | 0.09 | 0.054 | 0.0074
(a)硫氧化物(二氧化硫) | 0.149 | 0.15 | 0.229 | 0.291 | 0.272 | 0.294 | 0.284 | 0.269 | 0.108 | 0.242 | 0.252 | 0.29 | 0.309 | 0.282 | 0.337 | 0.287 | 0.252 | 0.187 | 0 | 0.06 | 0.053 | 0.342 | 0.347 | 0.386 | 0.394 | 0.41 | 0.16 | 0.45 | 0.397 | 0.42 | 0.4 | 0.41 | 0.247 | 0.234 | 0.47 | 0.3 | 0.44 | 0.365 | 0.46 | 0.366 | 0.365 | 0.369 | 0.408 | 0.44 | 0.384 | 0.43 | 0.16 | 0 | 0.163 | 0 | 0.127 | 0.347 | 0 | 0.408 | 0 | 0.06 | 0 | 0.388 | 0 | 0.058 | 0 | 0.411 | 0 | 0.073 | 0 | 0.49 | 0.092 | 0.3 | 0.337 | 0.327 | 0.354 | 0.346 | 0.38 | 0.39 | 0.352 | 0.348 | 0.54 | 0.149 | 0 | 0 | 2e-05 | 0.186 | 0 | 0.404 | 0.058 | 0.29 | 0.189 | 0.25 | 0 | 0.058 | 0.243 | 0.175 | 0.239 | 0.037 | 0.121 | 0.15 | 0.071 | 0.351 | 0.045 | 0.041 | 0.131 | 0.255 | 0.048 | 0.271 | 0.025 | 0 | 0.0232 | 0.0244 | 0.253 | 0.0337 | 0.0073 | 0.373 | 0.41 | 0.41 | 0.0075 | 0.44 | 0.43 | 0.17 | 0 | 0 | 0.264 | 0.154 | 0.0238
(a)氮氧化物(二氧化氮) | 0.02 | 0.02 | 0.056 | 0.05 | 0.044 | 0.052 | 0.047 | 0.044 | 0.014 | 0.08 | 0.082 | 0.045 | 0.051 | 0.044 | 0.035 | 0.033 | 0.034 | 0.034 | 0 | 0.013 | 0.011 | 0.062 | 0.068 | 0.071 | 0.074 | 0.08 | 0.031 | 0.09 | 0.073 | 0.09 | 0.08 | 0.08 | 0.054 | 0.061 | 0.1 | 0.054 | 0.09 | 0.062 | 0.1 | 0.065 | 0.067 | 0.071 | 0.076 | 0.09 | 0.075 | 0.08 | 0.014 | 0 | 0.017 | 0 | 0.004 | 0.06 | 0 | 0.076 | 0 | 0.013 | 0 | 0.066 | 0 | 0.012 | 0 | 0.071 | 0 | 0.021 | 0 | 0.11 | 0.029 | 0.08 | 0.062 | 0.06 | 0.063 | 0.062 | 0.071 | 0.069 | 0.063 | 0.065 | 0.11 | 0.036 | 0 | 0 | 1e-05 | 0.033 | 0 | 0.069 | 0.029 | 0.14 | 0.069 | 0.08 | 0 | 0.029 | 0.057 | 0.061 | 0.074 | 0.02 | 0.055 | 0.069 | 0.033 | 0.058 | 0.023 | 0.018 | 0.056 | 0.042 | 0.025 | 0.057 | 0.009 | 0 | 0.0071 | 0.0076 | 0.051 | 0 | 0.0016 | 0.068 | 0.08 | 0.09 | 0.0037 | 0.1 | 0.1 | 0.043 | 0 | 0 | 0.034 | 0.013 | 0.0075
(a)挥发性有机化合物 | 0 | 0 | 0 | 0 | 0 | 0 | 0 | 0 | 0 | 0 | 0 | 0 | 0 | 0 | 0 | 0 | 0 | 0 | 0 | 0 | 0 | 0 | 0 | 0 | 0 | 0 | 0 | 0 | 0 | 0 | 0 | 0 | 0 | 0 | 0 | 0 | 0 | 0 | 0 | 0 | 0 | 0 | 0 | 0 | 0 | 0 | 0 | 0 | 0 | 0 | 0 | 0 | 0 | 0 | 0 | 0 | 0 | 0 | 0 | 0 | 0 | 0 | 0 | 0 | 0 | 0 | 0 | 0 | 0 | 0 | 0 | 0 | 0 | 0 | 0 | 0 | 0 | 0 | 0 | 0 | 0 | 0 | 0 | 0 | 0 | 0 | 0 | 0 | 0 | 0 | 0 | 0 | 0 | 0 | 0 | 0 | 0 | 0 | 0 | 0 | 0 | 0 | 0 | 0 | 0 | 0 | 0 | 0 | 0 | 0 | 0 | 0 | 0 | 0 | 0 | 0 | 0 | 0 | 0 | 0 | 0 | 0 | 0
(a)一氧化碳 | 0.039 | 0.04 | 0.053 | 0.073 | 0.069 | 0.074 | 0.072 | 0.069 | 0.028 | 0.049 | 0.052 | 0.074 | 0.078 | 0.072 | 0.092 | 0.078 | 0.066 | 0.047 | 0 | 0.014 | 0.013 | 0.085 | 0.085 | 0.096 | 0.097 | 0.1 | 0.039 | 0.11 | 0.099 | 0.1 | 0.1 | 0.1 | 0.059 | 0.053 | 0.11 | 0.075 | 0.11 | 0.092 | 0.11 | 0.092 | 0.091 | 0.091 | 0.101 | 0.11 | 0.094 | 0.1 | 0.045 | 0 | 0.044 | 0 | 0.037 | 0.088 | 0 | 0.101 | 0 | 0.014 | 0 | 0.098 | 0 | 0.014 | 0 | 0.103 | 0 | 0.016 | 0 | 0.11 | 0.019 | 0.07 | 0.084 | 0.081 | 0.089 | 0.087 | 0.094 | 0.098 | 0.088 | 0.086 | 0.13 | 0.034 | 0 | 0 | 0 | 0.046 | 0 | 0.102 | 0.009 | 0.05 | 0.036 | 0.05 | 0 | 0.009 | 0.056 | 0.035 | 0.05 | 0.005 | 0.02 | 0.025 | 0.011 | 0.089 | 0.007 | 0.007 | 0.023 | 0.065 | 0.007 | 0.065 | 0.005 | 0 | 0.0049 | 0.0051 | 0.061 | 0.0102 | 0.0017 | 0.093 | 0.1 | 0.1 | 0.0011 | 0.11 | 0.1 | 0.039 | 0 | 0 | 0.07 | 0.043 | 0.005
(a)二噁英 | 0 | 0 | 0 | 0 | 0 | 0 | 0 | 0 | 0 | 0 | 0 | 0 | 0 | 0 | 0 | 0 | 0 | 0 | 0 | 0 | 0 | 0 | 0 | 0 | 0 | 0 | 0 | 0 | 0 | 0 | 0 | 0 | 0 | 0 | 0 | 0 | 0 | 0 | 0 | 0 | 0 | 0 | 0 | 0 | 0 | 0 | 0 | 0 | 0 | 0 | 0 | 0 | 0 | 0 | 0 | 0 | 0 | 0 | 0 | 0 | 0 | 0 | 0 | 0 | 0 | 0 | 0 | 0 | 0 | 0 | 0 | 0 | 0 | 0 | 0 | 0 | 0 | 0 | 0 | 0 | 0 | 0 | 0 | 0 | 0 | 0 | 0 | 0 | 0 | 0 | 0 | 0 | 0 | 0 | 0 | 0 | 0 | 0 | 0 | 0 | 0 | 0 | 0 | 0 | 0 | 0 | 0 | 0 | 0 | 0 | 0 | 0 | 0 | 0 | 0 | 0 | 0 | 0 | 0 | 0 | 0 | 0 | 0
(a)甲烷 | 1.257 | 1.27 | 1.68 | 2.344 | 2.212 | 2.359 | 2.303 | 2.19 | 0.909 | 1.578 | 1.649 | 2.379 | 2.504 | 2.312 | 2.937 | 2.479 | 2.116 | 1.492 | 0 | 0.448 | 0.413 | 2.72 | 2.716 | 3.063 | 3.106 | 3.19 | 1.259 | 3.5 | 3.159 | 3.17 | 3.13 | 3.21 | 1.869 | 1.683 | 3.6 | 2.399 | 3.4 | 2.946 | 3.5 | 2.925 | 2.899 | 2.898 | 3.225 | 3.46 | 2.999 | 3.34 | 1.424 | 0 | 1.418 | 0 | 1.194 | 2.796 | 0 | 3.231 | 0 | 0.456 | 0 | 3.13 | 0 | 0.449 | 0 | 3.303 | 0 | 0.509 | 0 | 3.66 | 0.617 | 2.14 | 2.675 | 2.601 | 2.83 | 2.768 | 3.004 | 3.123 | 2.812 | 2.756 | 4.2 | 1.098 | 0 | 0 | 9e-05 | 1.484 | 0 | 3.259 | 0.282 | 1.47 | 1.157 | 1.73 | 0 | 0.282 | 1.801 | 1.103 | 1.607 | 0.17 | 0.639 | 0.783 | 0.366 | 2.848 | 0.213 | 0.218 | 0.721 | 2.074 | 0.225 | 2.083 | 0.16 | 0 | 0.1555 | 0.1625 | 1.964 | 0.3277 | 0.0554 | 2.966 | 3.16 | 3.18 | 0.0364 | 3.36 | 3.28 | 1.232 | 0 | 0 | 2.238 | 1.38 | 0.1589
(a)一氧化二氮 | 0 | 0 | 0 | 0 | 0 | 0 | 0 | 0 | 0 | 0 | 0 | 0 | 0 | 0 | 0 | 0 | 0 | 0 | 0 | 0 | 0 | 0 | 0 | 0 | 0 | 0 | 0 | 0 | 0 | 0 | 0 | 0 | 0 | 0 | 0 | 0 | 0 | 0 | 0 | 0 | 0 | 0 | 0 | 0 | 0 | 0 | 0 | 0 | 0 | 0 | 0 | 0 | 0 | 0 | 0 | 0 | 0 | 0 | 0 | 0 | 0 | 0 | 0 | 0 | 0 | 0 | 0 | 0 | 0 | 0 | 0 | 0 | 0 | 0 | 0 | 0 | 0 | 0 | 0 | 0 | 0 | 0 | 0 | 0 | 0 | 0 | 0 | 0 | 0 | 0 | 0 | 0 | 0 | 0 | 0 | 0 | 0 | 0 | 0 | 0 | 0 | 0 | 0 | 0 | 0 | 0 | 0 | 0 | 0 | 0.0001 | 0 | 0 | 0 | 0 | 0 | 0 | 0 | 0 | 0 | 0 | 0 | 0 | 0
(a)六氟化硫 | 0 | 0 | 0 | 0 | 0 | 0 | 0 | 0 | 0 | 0 | 0 | 0 | 0 | 0 | 0 | 0 | 0 | 0 | 0 | 0 | 0 | 0 | 0 | 0 | 0 | 0 | 0 | 0 | 0 | 0 | 0 | 0 | 0 | 0 | 0 | 0 | 0 | 0 | 0 | 0 | 0 | 0 | 0 | 0 | 0 | 0 | 0 | 0 | 0 | 0 | 0 | 0 | 0 | 0 | 0 | 0 | 0 | 0 | 0 | 0 | 0 | 0 | 0 | 0 | 0 | 0 | 0 | 0 | 0 | 0 | 0 | 0 | 0 | 0 | 0 | 0 | 0 | 0 | 0 | 0 | 0 | 0 | 0 | 0 | 0 | 0 | 0 | 0 | 0 | 0 | 0 | 0 | 0 | 0 | 0 | 0 | 0 | 0 | 0 | 0 | 0 | 0 | 0 | 0 | 0 | 0 | 0 | 0 | 0 | 0 | 0 | 0 | 0 | 0 | 0 | 0 | 0 | 0 | 0 | 0 | 0 | 0 | 0
(a)氯化氢 | 0.002 | 0.002 | 0.003 | 0.004 | 0.004 | 0.004 | 0.004 | 0.004 | 0.002 | 0.003 | 0.003 | 0.004 | 0.005 | 0.004 | 0.005 | 0.005 | 0.004 | 0.003 | 0 | 0.001 | 0.001 | 0.005 | 0.005 | 0.006 | 0.006 | 0.01 | 0.002 | 0.01 | 0.006 | 0.01 | 0.01 | 0.01 | 0.004 | 0.003 | 0.01 | 0.004 | 0.01 | 0.005 | 0.01 | 0.005 | 0.005 | 0.005 | 0.006 | 0.01 | 0.006 | 0.01 | 0.003 | 0 | 0.003 | 0 | 0.002 | 0.005 | 0 | 0.006 | 0 | 0.001 | 0 | 0.006 | 0 | 0.001 | 0 | 0.006 | 0 | 0.001 | 0 | 0.01 | 0.001 | 0 | 0.005 | 0.005 | 0.005 | 0.005 | 0.006 | 0.006 | 0.005 | 0.005 | 0.01 | 0.002 | 0 | 0 | 0 | 0.003 | 0 | 0.006 | 0.001 | 0 | 0.002 | 0 | 0 | 0.001 | 0.003 | 0.002 | 0.003 | 0 | 0.001 | 0.002 | 0.001 | 0.005 | 0 | 0 | 0.001 | 0.004 | 0 | 0.004 | 0 | 0 | 0.0003 | 0.0003 | 0.004 | 0.0006 | 0.0001 | 0.006 | 0.01 | 0.01 | 0.0001 | 0.01 | 0.01 | 0.002 | 0 | 0 | 0.004 | 0.003 | 0.0003
(a)硫化氢 | 0 | 0 | 0 | 0 | 0 | 0 | 0 | 0 | 0 | 0 | 0 | 0 | 0 | 0 | 0 | 0 | 0 | 0 | 0 | 0 | 0 | 0 | 0 | 0 | 0 | 0 | 0 | 0 | 0 | 0 | 0 | 0 | 0 | 0 | 0 | 0 | 0 | 0 | 0 | 0 | 0 | 0 | 0 | 0 | 0 | 0 | 0 | 0 | 0 | 0 | 0 | 0 | 0 | 0 | 0 | 0 | 0 | 0 | 0 | 0 | 0 | 0 | 0 | 0 | 0 | 0 | 0 | 0 | 0 | 0 | 0 | 0 | 0 | 0 | 0 | 0 | 0 | 0 | 0 | 0 | 0 | 0 | 0 | 0 | 0 | 0 | 0 | 0 | 0 | 0 | 0 | 0 | 0 | 0 | 0 | 0 | 0 | 0 | 0 | 0 | 0 | 0 | 0 | 0 | 0 | 0 | 0 | 0 | 0 | 0 | 0 | 0 | 0 | 0 | 0 | 0 | 0 | 0 | 0 | 0 | 0 | 0 | 0
(a)镉 | 0 | 0 | 0 | 0 | 0 | 0 | 0 | 0 | 0 | 0 | 0 | 0 | 0 | 0 | 0 | 0 | 0 | 0 | 0 | 0 | 0 | 0 | 0 | 0 | 0 | 0 | 0 | 0 | 0 | 0 | 0 | 0 | 0 | 0 | 0 | 0 | 0 | 0 | 0 | 0 | 0 | 0 | 0 | 0 | 0 | 0 | 0 | 0 | 0 | 0 | 0 | 0 | 0 | 0 | 0 | 0 | 0 | 0 | 0 | 0 | 0 | 0 | 0 | 0 | 0 | 0 | 0 | 0 | 0 | 0 | 0 | 0 | 0 | 0 | 0 | 0 | 0 | 0 | 0 | 0 | 0 | 0 | 0 | 0 | 0 | 0 | 0 | 0 | 0 | 0 | 0 | 0 | 0 | 0 | 0 | 0 | 0 | 0 | 0 | 0 | 0 | 0 | 0 | 0 | 0 | 0 | 0 | 0 | 0 | 0 | 0 | 0 | 0 | 0 | 0 | 0 | 0 | 0 | 0 | 0 | 0 | 0 | 0
(a)铬 | 0 | 0 | 0 | 0 | 0 | 0 | 0 | 0 | 0 | 0 | 0 | 0 | 0 | 0 | 0 | 0 | 0 | 0 | 0 | 0 | 0 | 0 | 0 | 0 | 0 | 0 | 0 | 0 | 0 | 0 | 0 | 0 | 0 | 0 | 0 | 0 | 0 | 0 | 0 | 0 | 0 | 0 | 0 | 0 | 0 | 0 | 0 | 0 | 0 | 0 | 0 | 0 | 0 | 0 | 0 | 0 | 0 | 0 | 0 | 0 | 0 | 0 | 0 | 0 | 0 | 0 | 0 | 0 | 0 | 0 | 0 | 0 | 0 | 0 | 0 | 0 | 0 | 0 | 0 | 0 | 0 | 0 | 0 | 0 | 0 | 0 | 0 | 0 | 0 | 0 | 0 | 0 | 0 | 0 | 0 | 0 | 0 | 0 | 0 | 0 | 0 | 0 | 0 | 0 | 0 | 0 | 0 | 0 | 0 | 0 | 0 | 0 | 0 | 0 | 0 | 0 | 0 | 0 | 0 | 0 | 0 | 0 | 0
(a)铅 | 0 | 0 | 0 | 0 | 0 | 0 | 0 | 0 | 0 | 0 | 0 | 0 | 0 | 0 | 0 | 0 | 0 | 0 | 0 | 0 | 0 | 0 | 0 | 0 | 0 | 0 | 0 | 0 | 0 | 0 | 0 | 0 | 0 | 0 | 0 | 0 | 0 | 0 | 0 | 0 | 0 | 0 | 0 | 0 | 0 | 0 | 0 | 0 | 0 | 0 | 0 | 0 | 0 | 0 | 0 | 0 | 0 | 0 | 0 | 0 | 0 | 0 | 0 | 0 | 0 | 0 | 0 | 0 | 0 | 0 | 0 | 0 | 0 | 0 | 0 | 0 | 0 | 0 | 0 | 0 | 0 | 0 | 0 | 0 | 0 | 0 | 0 | 0 | 0 | 0 | 0 | 0 | 0 | 0 | 0 | 0 | 0 | 0 | 0 | 0 | 0 | 0 | 0 | 0 | 0 | 0 | 0 | 0 | 0 | 0 | 0 | 0 | 0 | 0 | 0 | 0 | 0 | 0 | 0 | 0 | 0 | 0 | 0
(a)锌 | 0 | 0 | 0 | 0 | 0 | 0 | 0 | 0 | 0 | 0 | 0 | 0 | 0 | 0 | 0 | 0 | 0 | 0 | 0 | 0 | 0 | 0 | 0 | 0 | 0 | 0 | 0 | 0 | 0 | 0 | 0 | 0 | 0 | 0 | 0 | 0 | 0 | 0 | 0 | 0 | 0 | 0 | 0 | 0 | 0 | 0 | 0 | 0 | 0 | 0 | 0 | 0 | 0 | 0 | 0 | 0 | 0 | 0 | 0 | 0 | 0 | 0 | 0 | 0 | 0 | 0 | 0 | 0 | 0 | 0 | 0 | 0 | 0 | 0 | 0 | 0 | 0 | 0 | 0 | 0 | 0 | 0 | 0 | 0 | 0 | 0 | 0 | 0 | 0 | 0 | 0 | 0 | 0 | 0 | 0 | 0 | 0 | 0 | 0 | 0 | 0 | 0 | 0 | 0 | 0 | 0 | 0 | 0 | 0 | 0 | 0 | 0 | 0 | 0 | 0 | 0 | 0 | 0 | 0 | 0 | 0 | 0 | 0
(w)化学需氧量 | 19.444 | 19.633 | 26.798 | 36.62 | 34.471 | 36.887 | 35.929 | 34.111 | 14.059 | 25.929 | 27.056 | 37.002 | 39.052 | 35.97 | 45.096 | 38.153 | 32.746 | 23.351 | 0 | 7.11 | 6.504 | 42.594 | 42.693 | 48.004 | 48.739 | 50.19 | 19.77 | 55.03 | 49.49 | 50.24 | 49.36 | 50.56 | 29.595 | 26.985 | 56.78 | 37.542 | 53.69 | 45.99 | 55.47 | 45.771 | 45.425 | 45.516 | 50.573 | 54.32 | 47.153 | 52.47 | 21.791 | 0 | 21.794 | 0 | 18.056 | 43.671 | 0 | 50.65 | 0 | 7.219 | 0 | 48.872 | 0 | 7.081 | 0 | 51.611 | 0 | 8.226 | 0 | 58.12 | 10.073 | 34.26 | 41.931 | 40.742 | 44.273 | 43.307 | 47.111 | 48.844 | 44.005 | 43.207 | 66.15 | 17.486 | 0 | 0 | 0.00158 | 23.227 | 0 | 50.899 | 5.036 | 25.85 | 19.316 | 28.06 | 0 | 5.037 | 28.653 | 18.28 | 26.2 | 3.096 | 11.124 | 13.703 | 6.415 | 44.424 | 3.839 | 3.781 | 12.403 | 32.326 | 4.072 | 32.879 | 2.637 | 0 | 2.5352 | 2.6535 | 30.93 | 4.9236 | 0.8764 | 46.448 | 49.86 | 50.18 | 0.6505 | 53.13 | 51.94 | 19.715 | 0 | 0 | 34.571 | 21.083 | 2.596
(w)悬浮固定物 | 173.054 | 174.773 | 231.437 | 322.764 | 304.575 | 324.869 | 317.143 | 301.46 | 125.113 | 217.663 | 227.418 | 327.476 | 344.732 | 318.335 | 404.181 | 341.131 | 291.298 | 205.439 | 0 | 61.74 | 56.876 | 374.568 | 374.016 | 421.869 | 427.701 | 439.57 | 173.359 | 481.49 | 435.055 | 436.72 | 431.58 | 442.64 | 257.423 | 231.951 | 495.86 | 330.368 | 468.88 | 405.566 | 482.43 | 402.838 | 399.246 | 399.063 | 444.129 | 476.1 | 413.056 | 459.69 | 195.969 | 0 | 195.169 | 0 | 164.278 | 384.994 | 0 | 444.908 | 0 | 62.779 | 0 | 430.985 | 0 | 61.801 | 0 | 454.782 | 0 | 70.163 | 0 | 504.61 | 85.131 | 294.39 | 368.405 | 358.194 | 389.664 | 381.142 | 413.658 | 430.034 | 387.192 | 379.513 | 578.44 | 151.239 | 0 | 0 | 0.01184 | 204.378 | 0 | 448.795 | 38.972 | 202.86 | 159.64 | 238.03 | 0 | 38.981 | 248.091 | 152.109 | 221.609 | 23.492 | 88.264 | 108.265 | 50.581 | 392.177 | 29.523 | 30.136 | 99.636 | 285.584 | 31.11 | 286.903 | 22.011 | 0 | 21.4408 | 22.4046 | 270.47 | 45.0634 | 7.6288 | 408.368 | 435.59 | 437.98 | 5.0306 | 462.63 | 451.29 | 169.832 | 0 | 0 | 308.081 | 189.854 | 21.9135
(w)总油 | 0.05 | 0.05 | 0.083 | 0.1 | 0.093 | 0.102 | 0.098 | 0.092 | 0.036 | 0.092 | 0.095 | 0.099 | 0.106 | 0.096 | 0.111 | 0.095 | 0.085 | 0.065 | 0 | 0.021 | 0.019 | 0.118 | 0.121 | 0.134 | 0.137 | 0.14 | 0.056 | 0.16 | 0.138 | 0.15 | 0.14 | 0.14 | 0.088 | 0.085 | 0.16 | 0.104 | 0.16 | 0.126 | 0.16 | 0.127 | 0.127 | 0.129 | 0.142 | 0.15 | 0.134 | 0.15 | 0.052 | 0 | 0.054 | 0 | 0.04 | 0.12 | 0 | 0.142 | 0 | 0.021 | 0 | 0.133 | 0 | 0.021 | 0 | 0.142 | 0 | 0.027 | 0 | 0.17 | 0.035 | 0.11 | 0.117 | 0.113 | 0.122 | 0.12 | 0.132 | 0.135 | 0.122 | 0.121 | 0.19 | 0.053 | 0 | 0 | 1e-05 | 0.064 | 0 | 0.139 | 0.024 | 0.12 | 0.073 | 0.09 | 0 | 0.024 | 0.087 | 0.067 | 0.09 | 0.016 | 0.049 | 0.062 | 0.029 | 0.121 | 0.019 | 0.016 | 0.053 | 0.087 | 0.02 | 0.096 | 0.01 | 0 | 0.0087 | 0.0092 | 0.089 | 0.0103 | 0.0026 | 0.129 | 0.14 | 0.15 | 0.0031 | 0.16 | 0.15 | 0.062 | 0 | 0 | 0.088 | 0.05 | 0.009
(w)氟离子 | 0.552 | 0.557 | 0.737 | 1.029 | 0.971 | 1.036 | 1.011 | 0.961 | 0.399 | 0.693 | 0.724 | 1.044 | 1.099 | 1.015 | 1.289 | 1.088 | 0.929 | 0.655 | 0 | 0.197 | 0.181 | 1.194 | 1.192 | 1.345 | 1.364 | 1.4 | 0.553 | 1.53 | 1.387 | 1.39 | 1.38 | 1.41 | 0.82 | 0.739 | 1.58 | 1.053 | 1.49 | 1.293 | 1.54 | 1.284 | 1.273 | 1.272 | 1.416 | 1.52 | 1.317 | 1.47 | 0.625 | 0 | 0.623 | 0 | 0.524 | 1.228 | 0 | 1.418 | 0 | 0.2 | 0 | 1.374 | 0 | 0.197 | 0 | 1.45 | 0 | 0.223 | 0 | 1.61 | 0.271 | 0.94 | 1.175 | 1.142 | 1.242 | 1.215 | 1.319 | 1.371 | 1.235 | 1.21 | 1.84 | 0.482 | 0 | 0 | 4e-05 | 0.652 | 0 | 1.431 | 0.124 | 0.64 | 0.508 | 0.76 | 0 | 0.124 | 0.791 | 0.484 | 0.706 | 0.075 | 0.28 | 0.344 | 0.161 | 1.251 | 0.094 | 0.096 | 0.317 | 0.911 | 0.099 | 0.914 | 0.07 | 0 | 0.0683 | 0.0713 | 0.862 | 0.1439 | 0.0243 | 1.302 | 1.39 | 1.4 | 0.016 | 1.47 | 1.44 | 0.541 | 0 | 0 | 0.983 | 0.606 | 0.0698
(w)硫离子 | 0 | 0 | 0 | 0 | 0 | 0 | 0 | 0 | 0 | 0 | 0 | 0 | 0 | 0 | 0 | 0 | 0 | 0 | 0 | 0 | 0 | 0 | 0 | 0 | 0 | 0 | 0 | 0 | 0 | 0 | 0 | 0 | 0 | 0 | 0 | 0 | 0 | 0 | 0 | 0 | 0 | 0 | 0 | 0 | 0 | 0 | 0 | 0 | 0 | 0 | 0 | 0 | 0 | 0 | 0 | 0 | 0 | 0 | 0 | 0 | 0 | 0 | 0 | 0 | 0 | 0 | 0 | 0 | 0 | 0 | 0 | 0 | 0 | 0 | 0 | 0 | 0 | 0 | 0 | 0 | 0 | 0 | 0 | 0 | 0 | 0 | 0 | 0 | 0 | 0 | 0 | 0 | 0 | 0 | 0 | 0 | 0 | 0 | 0 | 0 | 0 | 0 | 0 | 0 | 0 | 0 | 0 | 0 | 0 | 0 | 0 | 0 | 0 | 0 | 0 | 0 | 0 | 0 | 0 | 0 | 0 | 0 | 0
(w)氨氮 | 0.066 | 0.066 | 0.186 | 0.167 | 0.147 | 0.172 | 0.158 | 0.145 | 0.048 | 0.265 | 0.272 | 0.151 | 0.171 | 0.147 | 0.116 | 0.109 | 0.113 | 0.112 | 0 | 0.045 | 0.036 | 0.206 | 0.225 | 0.236 | 0.248 | 0.27 | 0.102 | 0.3 | 0.241 | 0.31 | 0.27 | 0.27 | 0.181 | 0.202 | 0.32 | 0.178 | 0.3 | 0.207 | 0.34 | 0.217 | 0.222 | 0.236 | 0.253 | 0.28 | 0.249 | 0.28 | 0.047 | 0 | 0.058 | 0 | 0.013 | 0.198 | 0 | 0.252 | 0 | 0.044 | 0 | 0.22 | 0 | 0.041 | 0 | 0.237 | 0 | 0.069 | 0 | 0.37 | 0.095 | 0.26 | 0.207 | 0.198 | 0.21 | 0.205 | 0.236 | 0.229 | 0.21 | 0.215 | 0.36 | 0.119 | 0 | 0 | 3e-05 | 0.111 | 0 | 0.23 | 0.096 | 0.45 | 0.231 | 0.25 | 0 | 0.096 | 0.191 | 0.205 | 0.245 | 0.065 | 0.182 | 0.231 | 0.109 | 0.194 | 0.076 | 0.06 | 0.187 | 0.139 | 0.083 | 0.189 | 0.029 | 0 | 0.0237 | 0.0253 | 0.17 | 0 | 0.0053 | 0.226 | 0.28 | 0.29 | 0.0124 | 0.32 | 0.32 | 0.143 | 0 | 0 | 0.112 | 0.042 | 0.0249
(w)总氮 | 0 | 0 | 0 | 0 | 0 | 0 | 0 | 0 | 0 | 0 | 0 | 0 | 0 | 0 | 0 | 0 | 0 | 0 | 0 | 0 | 0 | 0 | 0 | 0 | 0 | 0 | 0 | 0 | 0 | 0 | 0 | 0 | 0 | 0 | 0 | 0 | 0 | 0 | 0 | 0 | 0 | 0 | 0 | 0 | 0 | 0 | 0 | 0 | 0 | 0 | 0 | 0 | 0 | 0 | 0 | 0 | 0 | 0 | 0 | 0 | 0 | 0 | 0 | 0 | 0 | 0 | 0 | 0 | 0 | 0 | 0 | 0 | 0 | 0 | 0 | 0 | 0 | 0 | 0 | 0 | 0 | 0 | 0 | 0 | 0 | 0 | 0 | 0 | 0 | 0 | 0 | 0 | 0 | 0 | 0 | 0 | 0 | 0 | 0 | 0 | 0 | 0 | 0 | 0 | 0 | 0 | 0 | 0 | 0 | 0 | 0 | 0 | 0 | 0 | 0 | 0 | 0 | 0 | 0 | 0 | 0 | 0 | 0
(w)总磷 | 0 | 0 | 0 | 0 | 0 | 0 | 0 | 0 | 0 | 0 | 0 | 0 | 0 | 0 | 0.001 | 0.001 | 0 | 0 | 0 | 0 | 0 | 0.001 | 0.001 | 0.001 | 0.001 | 0 | 0 | 0 | 0.001 | 0 | 0 | 0 | 0 | 0 | 0 | 0 | 0 | 0.001 | 0 | 0.001 | 0.001 | 0.001 | 0.001 | 0 | 0.001 | 0 | 0 | 0 | 0 | 0 | 0 | 0.001 | 0 | 0.001 | 0 | 0 | 0 | 0.001 | 0 | 0 | 0 | 0.001 | 0 | 0 | 0 | 0 | 0 | 0 | 0.001 | 0.001 | 0.001 | 0.001 | 0.001 | 0.001 | 0.001 | 0.001 | 0 | 0 | 0 | 0 | 0 | 0 | 0 | 0.001 | 0 | 0 | 0 | 0 | 0 | 0 | 0 | 0 | 0 | 0 | 0 | 0 | 0 | 0.001 | 0 | 0 | 0 | 0 | 0 | 0 | 0 | 0 | 0 | 0 | 0 | 0.0001 | 0 | 0.001 | 0 | 0 | 0 | 0 | 0 | 0 | 0 | 0 | 0 | 0 | 0
(w)总铬 | 0.001 | 0.001 | 0.002 | 0.002 | 0.002 | 0.002 | 0.002 | 0.002 | 0.001 | 0.002 | 0.002 | 0.002 | 0.003 | 0.002 | 0.003 | 0.003 | 0.002 | 0.002 | 0 | 0 | 0 | 0.003 | 0.003 | 0.003 | 0.003 | 0 | 0.001 | 0 | 0.003 | 0 | 0 | 0 | 0.002 | 0.002 | 0 | 0.002 | 0 | 0.003 | 0 | 0.003 | 0.003 | 0.003 | 0.003 | 0 | 0.003 | 0 | 0.001 | 0 | 0.001 | 0 | 0.001 | 0.003 | 0 | 0.003 | 0 | 0 | 0 | 0.003 | 0 | 0 | 0 | 0.003 | 0 | 0.001 | 0 | 0 | 0.001 | 0 | 0.003 | 0.003 | 0.003 | 0.003 | 0.003 | 0.003 | 0.003 | 0.003 | 0 | 0.001 | 0 | 0 | 0 | 0.002 | 0 | 0.003 | 0 | 0 | 0.001 | 0 | 0 | 0 | 0.002 | 0.001 | 0.002 | 0 | 0.001 | 0.001 | 0 | 0.003 | 0 | 0 | 0.001 | 0.002 | 0 | 0.002 | 0 | 0 | 0.0002 | 0.0002 | 0.002 | 0.0003 | 0.0001 | 0.003 | 0 | 0 | 0 | 0 | 0 | 0.001 | 0 | 0 | 0.002 | 0.001 | 0.0002
(w)六价铬 | 0 | 0 | 0 | 0 | 0 | 0 | 0 | 0 | 0 | 0 | 0 | 0 | 0 | 0 | 0 | 0 | 0 | 0 | 0 | 0 | 0 | 0 | 0 | 0 | 0 | 0 | 0 | 0 | 0 | 0 | 0 | 0 | 0 | 0 | 0 | 0 | 0 | 0 | 0 | 0 | 0 | 0 | 0 | 0 | 0 | 0 | 0 | 0 | 0 | 0 | 0 | 0 | 0 | 0 | 0 | 0 | 0 | 0 | 0 | 0 | 0 | 0 | 0 | 0 | 0 | 0 | 0 | 0 | 0 | 0 | 0 | 0 | 0 | 0 | 0 | 0 | 0 | 0 | 0 | 0 | 0 | 0 | 0 | 0 | 0 | 0 | 0 | 0 | 0 | 0 | 0 | 0 | 0 | 0 | 0 | 0 | 0 | 0 | 0 | 0 | 0 | 0 | 0 | 0 | 0 | 0 | 0 | 0 | 0 | 0 | 0 | 0 | 0 | 0 | 0 | 0 | 0 | 0 | 0 | 0 | 0 | 0 | 0
(w)镉 | 0.005 | 0.005 | 0.006 | 0.009 | 0.008 | 0.009 | 0.009 | 0.008 | 0.003 | 0.006 | 0.006 | 0.009 | 0.01 | 0.009 | 0.011 | 0.009 | 0.008 | 0.006 | 0 | 0.002 | 0.002 | 0.01 | 0.01 | 0.012 | 0.012 | 0.01 | 0.005 | 0.01 | 0.012 | 0.01 | 0.01 | 0.01 | 0.007 | 0.006 | 0.01 | 0.009 | 0.01 | 0.011 | 0.01 | 0.011 | 0.011 | 0.011 | 0.012 | 0.01 | 0.011 | 0.01 | 0.005 | 0 | 0.006 | 0 | 0.005 | 0.011 | 0 | 0.012 | 0 | 0.002 | 0 | 0.012 | 0 | 0.002 | 0 | 0.013 | 0 | 0.002 | 0 | 0.01 | 0.002 | 0.01 | 0.01 | 0.01 | 0.011 | 0.01 | 0.011 | 0.012 | 0.011 | 0.01 | 0.02 | 0.004 | 0 | 0 | 0 | 0.006 | 0 | 0.012 | 0.001 | 0.01 | 0.004 | 0.01 | 0 | 0.001 | 0.007 | 0.004 | 0.006 | 0.001 | 0.002 | 0.003 | 0.001 | 0.011 | 0.001 | 0.001 | 0.003 | 0.008 | 0.001 | 0.008 | 0.001 | 0 | 0.0006 | 0.0006 | 0.007 | 0.0012 | 0.0002 | 0.011 | 0.01 | 0.01 | 0.0001 | 0.01 | 0.01 | 0.005 | 0 | 0 | 0.008 | 0.005 | 0.0006
(w)铅 | 0 | 0 | 0 | 0 | 0 | 0 | 0 | 0 | 0 | 0 | 0 | 0 | 0 | 0 | 0.001 | 0.001 | 0 | 0 | 0 | 0 | 0 | 0.001 | 0.001 | 0.001 | 0.001 | 0 | 0 | 0 | 0.001 | 0 | 0 | 0 | 0 | 0 | 0 | 0 | 0 | 0.001 | 0 | 0.001 | 0.001 | 0.001 | 0.001 | 0 | 0.001 | 0 | 0 | 0 | 0 | 0 | 0 | 0.001 | 0 | 0.001 | 0 | 0 | 0 | 0.001 | 0 | 0 | 0 | 0.001 | 0 | 0 | 0 | 0 | 0 | 0 | 0.001 | 0.001 | 0.001 | 0.001 | 0.001 | 0.001 | 0.001 | 0.001 | 0 | 0 | 0 | 0 | 0 | 0 | 0 | 0.001 | 0 | 0 | 0 | 0 | 0 | 0 | 0 | 0 | 0 | 0 | 0 | 0 | 0 | 0.001 | 0 | 0 | 0 | 0 | 0 | 0 | 0 | 0 | 0 | 0 | 0 | 0.0001 | 0 | 0.001 | 0 | 0 | 0 | 0 | 0 | 0 | 0 | 0 | 0 | 0 | 0
(w)铜 | 0.001 | 0.001 | 0.002 | 0.002 | 0.002 | 0.002 | 0.002 | 0.002 | 0.001 | 0.002 | 0.002 | 0.002 | 0.003 | 0.002 | 0.003 | 0.003 | 0.002 | 0.002 | 0 | 0 | 0 | 0.003 | 0.003 | 0.003 | 0.003 | 0 | 0.001 | 0 | 0.003 | 0 | 0 | 0 | 0.002 | 0.002 | 0 | 0.002 | 0 | 0.003 | 0 | 0.003 | 0.003 | 0.003 | 0.003 | 0 | 0.003 | 0 | 0.001 | 0 | 0.001 | 0 | 0.001 | 0.003 | 0 | 0.003 | 0 | 0 | 0 | 0.003 | 0 | 0 | 0 | 0.003 | 0 | 0.001 | 0 | 0 | 0.001 | 0 | 0.003 | 0.003 | 0.003 | 0.003 | 0.003 | 0.003 | 0.003 | 0.003 | 0 | 0.001 | 0 | 0 | 0 | 0.002 | 0 | 0.003 | 0 | 0 | 0.001 | 0 | 0 | 0 | 0.002 | 0.001 | 0.002 | 0 | 0.001 | 0.001 | 0 | 0.003 | 0 | 0 | 0.001 | 0.002 | 0 | 0.002 | 0 | 0 | 0.0002 | 0.0002 | 0.002 | 0.0003 | 0.0001 | 0.003 | 0 | 0 | 0 | 0 | 0 | 0.001 | 0 | 0 | 0.002 | 0.001 | 0.0002
(w)锌 | 0.018 | 0.018 | 0.024 | 0.034 | 0.032 | 0.034 | 0.033 | 0.031 | 0.013 | 0.023 | 0.024 | 0.034 | 0.036 | 0.033 | 0.042 | 0.036 | 0.03 | 0.021 | 0 | 0.006 | 0.006 | 0.039 | 0.039 | 0.044 | 0.044 | 0.05 | 0.018 | 0.05 | 0.045 | 0.05 | 0.04 | 0.05 | 0.027 | 0.024 | 0.05 | 0.034 | 0.05 | 0.042 | 0.05 | 0.042 | 0.042 | 0.041 | 0.046 | 0.05 | 0.043 | 0.05 | 0.02 | 0 | 0.02 | 0 | 0.017 | 0.04 | 0 | 0.046 | 0 | 0.007 | 0 | 0.045 | 0 | 0.006 | 0 | 0.047 | 0 | 0.007 | 0 | 0.05 | 0.009 | 0.03 | 0.038 | 0.037 | 0.041 | 0.04 | 0.043 | 0.045 | 0.04 | 0.039 | 0.06 | 0.016 | 0 | 0 | 0 | 0.021 | 0 | 0.047 | 0.004 | 0.02 | 0.017 | 0.02 | 0 | 0.004 | 0.026 | 0.016 | 0.023 | 0.002 | 0.009 | 0.011 | 0.005 | 0.041 | 0.003 | 0.003 | 0.01 | 0.03 | 0.003 | 0.03 | 0.002 | 0 | 0.0022 | 0.0023 | 0.028 | 0.0047 | 0.0008 | 0.042 | 0.05 | 0.05 | 0.0005 | 0.05 | 0.05 | 0.018 | 0 | 0 | 0.032 | 0.02 | 0.0023
(w)镍 | 0.019 | 0.019 | 0.025 | 0.035 | 0.033 | 0.035 | 0.034 | 0.033 | 0.014 | 0.024 | 0.025 | 0.036 | 0.037 | 0.035 | 0.044 | 0.037 | 0.032 | 0.022 | 0 | 0.007 | 0.006 | 0.041 | 0.041 | 0.046 | 0.046 | 0.05 | 0.019 | 0.05 | 0.047 | 0.05 | 0.05 | 0.05 | 0.028 | 0.025 | 0.05 | 0.036 | 0.05 | 0.044 | 0.05 | 0.044 | 0.043 | 0.043 | 0.048 | 0.05 | 0.045 | 0.05 | 0.021 | 0 | 0.021 | 0 | 0.018 | 0.042 | 0 | 0.048 | 0 | 0.007 | 0 | 0.047 | 0 | 0.007 | 0 | 0.049 | 0 | 0.008 | 0 | 0.05 | 0.009 | 0.03 | 0.04 | 0.039 | 0.042 | 0.041 | 0.045 | 0.047 | 0.042 | 0.041 | 0.06 | 0.016 | 0 | 0 | 0 | 0.022 | 0 | 0.049 | 0.004 | 0.02 | 0.017 | 0.03 | 0 | 0.004 | 0.027 | 0.016 | 0.024 | 0.003 | 0.01 | 0.012 | 0.006 | 0.043 | 0.003 | 0.003 | 0.011 | 0.031 | 0.003 | 0.031 | 0.002 | 0 | 0.0023 | 0.0024 | 0.029 | 0.0049 | 0.0008 | 0.044 | 0.05 | 0.05 | 0.0005 | 0.05 | 0.05 | 0.018 | 0 | 0 | 0.033 | 0.021 | 0.0024
(w)锰 | 0.181 | 0.183 | 0.242 | 0.338 | 0.319 | 0.34 | 0.332 | 0.315 | 0.131 | 0.227 | 0.237 | 0.343 | 0.361 | 0.333 | 0.423 | 0.357 | 0.305 | 0.215 | 0 | 0.065 | 0.059 | 0.392 | 0.391 | 0.441 | 0.447 | 0.46 | 0.181 | 0.5 | 0.455 | 0.46 | 0.45 | 0.46 | 0.269 | 0.242 | 0.52 | 0.346 | 0.49 | 0.424 | 0.5 | 0.421 | 0.418 | 0.417 | 0.464 | 0.5 | 0.432 | 0.48 | 0.205 | 0 | 0.204 | 0 | 0.172 | 0.403 | 0 | 0.465 | 0 | 0.066 | 0 | 0.451 | 0 | 0.065 | 0 | 0.476 | 0 | 0.073 | 0 | 0.53 | 0.089 | 0.31 | 0.385 | 0.375 | 0.408 | 0.399 | 0.433 | 0.45 | 0.405 | 0.397 | 0.6 | 0.158 | 0 | 0 | 1e-05 | 0.214 | 0 | 0.469 | 0.041 | 0.21 | 0.167 | 0.25 | 0 | 0.041 | 0.259 | 0.159 | 0.231 | 0.024 | 0.092 | 0.113 | 0.053 | 0.41 | 0.031 | 0.031 | 0.104 | 0.299 | 0.032 | 0.3 | 0.023 | 0 | 0.0224 | 0.0234 | 0.283 | 0.0472 | 0.008 | 0.427 | 0.46 | 0.46 | 0.0052 | 0.48 | 0.47 | 0.177 | 0 | 0 | 0.322 | 0.199 | 0.0229
(w)铁 | 0.389 | 0.393 | 0.52 | 0.725 | 0.684 | 0.73 | 0.713 | 0.677 | 0.281 | 0.488 | 0.51 | 0.736 | 0.775 | 0.715 | 0.909 | 0.767 | 0.655 | 0.462 | 0 | 0.139 | 0.128 | 0.842 | 0.84 | 0.948 | 0.961 | 0.99 | 0.39 | 1.08 | 0.978 | 0.98 | 0.97 | 0.99 | 0.578 | 0.521 | 1.11 | 0.742 | 1.05 | 0.912 | 1.08 | 0.905 | 0.897 | 0.897 | 0.998 | 1.07 | 0.928 | 1.03 | 0.441 | 0 | 0.439 | 0 | 0.37 | 0.865 | 0 | 1 | 0 | 0.141 | 0 | 0.969 | 0 | 0.139 | 0 | 1.022 | 0 | 0.158 | 0 | 1.13 | 0.191 | 0.66 | 0.828 | 0.805 | 0.876 | 0.856 | 0.929 | 0.966 | 0.87 | 0.853 | 1.3 | 0.34 | 0 | 0 | 3e-05 | 0.459 | 0 | 1.009 | 0.087 | 0.45 | 0.358 | 0.53 | 0 | 0.087 | 0.557 | 0.341 | 0.497 | 0.052 | 0.198 | 0.242 | 0.113 | 0.881 | 0.066 | 0.067 | 0.223 | 0.642 | 0.07 | 0.645 | 0.049 | 0 | 0.0481 | 0.0503 | 0.608 | 0.1014 | 0.0171 | 0.918 | 0.98 | 0.98 | 0.0113 | 1.04 | 1.01 | 0.381 | 0 | 0 | 0.693 | 0.427 | 0.0492
(w)汞 | 0 | 0 | 0 | 0 | 0 | 0 | 0 | 0 | 0 | 0 | 0 | 0 | 0 | 0 | 0 | 0 | 0 | 0 | 0 | 0 | 0 | 0 | 0 | 0 | 0 | 0 | 0 | 0 | 0 | 0 | 0 | 0 | 0 | 0 | 0 | 0 | 0 | 0 | 0 | 0 | 0 | 0 | 0 | 0 | 0 | 0 | 0 | 0 | 0 | 0 | 0 | 0 | 0 | 0 | 0 | 0 | 0 | 0 | 0 | 0 | 0 | 0 | 0 | 0 | 0 | 0 | 0 | 0 | 0 | 0 | 0 | 0 | 0 | 0 | 0 | 0 | 0 | 0 | 0 | 0 | 0 | 0 | 0 | 0 | 0 | 0 | 0 | 0 | 0 | 0 | 0 | 0 | 0 | 0 | 0 | 0 | 0 | 0 | 0 | 0 | 0 | 0 | 0 | 0 | 0 | 0 | 0 | 0 | 0 | 0 | 0 | 0 | 0 | 0 | 0 | 0 | 0 | 0 | 0 | 0 | 0 | 0 | 0
(w)砷 | 0.001 | 0.001 | 0.001 | 0.002 | 0.002 | 0.002 | 0.002 | 0.002 | 0.001 | 0.001 | 0.001 | 0.002 | 0.002 | 0.002 | 0.002 | 0.002 | 0.002 | 0.001 | 0 | 0 | 0 | 0.002 | 0.002 | 0.002 | 0.002 | 0 | 0.001 | 0 | 0.002 | 0 | 0 | 0 | 0.001 | 0.001 | 0 | 0.002 | 0 | 0.002 | 0 | 0.002 | 0.002 | 0.002 | 0.002 | 0 | 0.002 | 0 | 0.001 | 0 | 0.001 | 0 | 0.001 | 0.002 | 0 | 0.002 | 0 | 0 | 0 | 0.002 | 0 | 0 | 0 | 0.002 | 0 | 0 | 0 | 0 | 0 | 0 | 0.002 | 0.002 | 0.002 | 0.002 | 0.002 | 0.002 | 0.002 | 0.002 | 0 | 0.001 | 0 | 0 | 0 | 0.001 | 0 | 0.002 | 0 | 0 | 0.001 | 0 | 0 | 0 | 0.001 | 0.001 | 0.001 | 0 | 0.001 | 0.001 | 0 | 0.002 | 0 | 0 | 0.001 | 0.001 | 0 | 0.002 | 0 | 0 | 0.0001 | 0.0001 | 0.001 | 0.0002 | 0 | 0.002 | 0 | 0 | 0 | 0 | 0 | 0.001 | 0 | 0 | 0.002 | 0.001 | 0.0001
(w)总氰 | 0 | 0 | 0 | 0 | 0 | 0 | 0 | 0 | 0 | 0 | 0 | 0 | 0 | 0 | 0 | 0 | 0 | 0 | 0 | 0 | 0 | 0 | 0 | 0 | 0 | 0 | 0 | 0 | 0 | 0 | 0 | 0 | 0 | 0 | 0 | 0 | 0 | 0 | 0 | 0 | 0 | 0 | 0 | 0 | 0 | 0 | 0 | 0 | 0 | 0 | 0 | 0 | 0 | 0 | 0 | 0 | 0 | 0 | 0 | 0 | 0 | 0 | 0 | 0 | 0 | 0 | 0 | 0 | 0 | 0 | 0 | 0 | 0 | 0 | 0 | 0 | 0 | 0 | 0 | 0 | 0 | 0 | 0 | 0 | 0 | 0 | 0 | 0 | 0 | 0 | 0 | 0 | 0 | 0 | 0 | 0 | 0 | 0 | 0 | 0 | 0 | 0 | 0 | 0 | 0 | 0 | 0 | 0 | 0 | 0 | 0 | 0 | 0 | 0 | 0 | 0 | 0 | 0 | 0 | 0 | 0 | 0 | 0
(w)氰 | 0 | 0 | 0 | 0 | 0 | 0 | 0 | 0 | 0 | 0 | 0 | 0 | 0 | 0 | 0 | 0 | 0 | 0 | 0 | 0 | 0 | 0 | 0 | 0 | 0 | 0 | 0 | 0 | 0 | 0 | 0 | 0 | 0 | 0 | 0 | 0 | 0 | 0 | 0 | 0 | 0 | 0 | 0 | 0 | 0 | 0 | 0 | 0 | 0 | 0 | 0 | 0 | 0 | 0 | 0 | 0 | 0 | 0 | 0 | 0 | 0 | 0 | 0 | 0 | 0 | 0 | 0 | 0 | 0 | 0 | 0 | 0 | 0 | 0 | 0 | 0 | 0 | 0 | 0 | 0 | 0 | 0 | 0 | 0 | 0 | 0 | 0 | 0 | 0 | 0 | 0 | 0 | 0 | 0 | 0 | 0 | 0 | 0 | 0 | 0 | 0 | 0 | 0 | 0 | 0 | 0 | 0 | 0 | 0 | 0 | 0 | 0 | 0 | 0 | 0 | 0 | 0 | 0 | 0 | 0 | 0 | 0 | 0
(w)酚 | 0.009 | 0.009 | 0.012 | 0.017 | 0.016 | 0.017 | 0.017 | 0.016 | 0.007 | 0.011 | 0.012 | 0.017 | 0.018 | 0.017 | 0.021 | 0.018 | 0.015 | 0.011 | 0 | 0.003 | 0.003 | 0.02 | 0.02 | 0.022 | 0.023 | 0.02 | 0.009 | 0.03 | 0.023 | 0.02 | 0.02 | 0.02 | 0.014 | 0.012 | 0.03 | 0.017 | 0.02 | 0.021 | 0.03 | 0.021 | 0.021 | 0.021 | 0.023 | 0.03 | 0.022 | 0.02 | 0.01 | 0 | 0.01 | 0 | 0.009 | 0.02 | 0 | 0.023 | 0 | 0.003 | 0 | 0.023 | 0 | 0.003 | 0 | 0.024 | 0 | 0.004 | 0 | 0.03 | 0.004 | 0.02 | 0.019 | 0.019 | 0.021 | 0.02 | 0.022 | 0.023 | 0.02 | 0.02 | 0.03 | 0.008 | 0 | 0 | 0 | 0.011 | 0 | 0.024 | 0.002 | 0.01 | 0.008 | 0.01 | 0 | 0.002 | 0.013 | 0.008 | 0.012 | 0.001 | 0.005 | 0.006 | 0.003 | 0.021 | 0.002 | 0.002 | 0.005 | 0.015 | 0.002 | 0.015 | 0.001 | 0 | 0.0011 | 0.0012 | 0.014 | 0.0024 | 0.0004 | 0.022 | 0.02 | 0.02 | 0.0003 | 0.02 | 0.02 | 0.009 | 0 | 0 | 0.016 | 0.01 | 0.0011
(w)吡啶 | 0 | 0 | 0 | 0 | 0 | 0 | 0 | 0 | 0 | 0 | 0 | 0 | 0 | 0 | 0 | 0 | 0 | 0 | 0 | 0 | 0 | 0 | 0 | 0 | 0 | 0 | 0 | 0 | 0 | 0 | 0 | 0 | 0 | 0 | 0 | 0 | 0 | 0 | 0 | 0 | 0 | 0 | 0 | 0 | 0 | 0 | 0 | 0 | 0 | 0 | 0 | 0 | 0 | 0 | 0 | 0 | 0 | 0 | 0 | 0 | 0 | 0 | 0 | 0 | 0 | 0 | 0 | 0 | 0 | 0 | 0 | 0 | 0 | 0 | 0 | 0 | 0 | 0 | 0 | 0 | 0 | 0 | 0 | 0 | 0 | 0 | 0 | 0 | 0 | 0 | 0 | 0 | 0 | 0 | 0 | 0 | 0 | 0 | 0 | 0 | 0 | 0 | 0 | 0 | 0 | 0 | 0 | 0 | 0 | 0 | 0 | 0 | 0 | 0 | 0 | 0 | 0 | 0 | 0 | 0 | 0 | 0 | 0
(w)苯 | 0.005 | 0.005 | 0.007 | 0.009 | 0.009 | 0.009 | 0.009 | 0.009 | 0.004 | 0.006 | 0.006 | 0.009 | 0.01 | 0.009 | 0.011 | 0.01 | 0.008 | 0.006 | 0 | 0.002 | 0.002 | 0.011 | 0.011 | 0.012 | 0.012 | 0.01 | 0.005 | 0.01 | 0.012 | 0.01 | 0.01 | 0.01 | 0.007 | 0.007 | 0.01 | 0.009 | 0.01 | 0.011 | 0.01 | 0.011 | 0.011 | 0.011 | 0.013 | 0.01 | 0.012 | 0.01 | 0.006 | 0 | 0.006 | 0 | 0.005 | 0.011 | 0 | 0.013 | 0 | 0.002 | 0 | 0.012 | 0 | 0.002 | 0 | 0.013 | 0 | 0.002 | 0 | 0.01 | 0.002 | 0.01 | 0.01 | 0.01 | 0.011 | 0.011 | 0.012 | 0.012 | 0.011 | 0.011 | 0.02 | 0.004 | 0 | 0 | 0 | 0.006 | 0 | 0.013 | 0.001 | 0.01 | 0.005 | 0.01 | 0 | 0.001 | 0.007 | 0.004 | 0.006 | 0.001 | 0.003 | 0.003 | 0.001 | 0.011 | 0.001 | 0.001 | 0.003 | 0.008 | 0.001 | 0.008 | 0.001 | 0 | 0.0006 | 0.0006 | 0.008 | 0.0013 | 0.0002 | 0.012 | 0.01 | 0.01 | 0.0001 | 0.01 | 0.01 | 0.005 | 0 | 0 | 0.009 | 0.005 | 0.0006
(w)废水（总量） | 0 | 0 | 0 | 0 | 0 | 0 | 0 | 0 | 0 | 0 | 0 | 0 | 0 | 0 | 0 | 0 | 0 | 0 | 0 | 0 | 0 | 0 | 0 | 0 | 0 | 0 | 0 | 0 | 0 | 0 | 0 | 0 | 0 | 0 | 0 | 0 | 0 | 0 | 0 | 0 | 0 | 0 | 0 | 0 | 0 | 0 | 0 | 0 | 0 | 0 | 0 | 0 | 0 | 0 | 0 | 0 | 0 | 0 | 0 | 0 | 0 | 0 | 0 | 0 | 0 | 0 | 0 | 0 | 0 | 0 | 0 | 0 | 0 | 0 | 0 | 0 | 0 | 0 | 0 | 0 | 0 | 0 | 0 | 0 | 0 | 0 | 0 | 0 | 0 | 0 | 0 | 0 | 0 | 0 | 0 | 0 | 0 | 0 | 0 | 0 | 0 | 0 | 0 | 0 | 0 | 0 | 0 | 0 | 0 | 0 | 0 | 0 | 0 | 0 | 0 | 0 | 0 | 0 | 0 | 0 | 0 | 0 | 0
(s)固废（产出） | 0 | 0 | 0 | 0 | 0 | 0 | 0 | 0 | 0 | 0 | 0 | 0 | 0 | 0 | 0 | 0 | 0 | 0 | 0 | 0 | 0 | 0 | 0 | 0 | 0 | 0 | 0 | 0 | 0 | 0 | 0 | 0 | 0 | 0 | 0 | 0 | 0 | 0 | 0 | 0 | 0 | 0 | 0 | 0 | 0 | 0 | 0 | 0 | 0 | 0 | 0 | 0 | 0 | 0 | 0 | 0 | 0 | 0 | 0 | 0 | 0 | 0 | 0 | 0 | 0 | 0 | 0 | 0 | 0 | 0 | 0 | 0 | 0 | 0 | 0 | 0 | 0 | 0 | 0 | 0 | 0 | 0 | 0 | 0 | 0 | 0 | 0 | 0 | 0 | 0 | 0 | 0 | 0 | 0 | 0 | 0 | 0 | 0 | 0 | 0 | 0 | 0 | 0 | 0 | 0 | 0 | 0 | 0 | 0 | 0 | 0 | 0 | 0 | 0 | 0 | 0 | 0 | 0 | 0 | 0 | 0 | 0 | 0
(s)废钢（产出） | 0 | 0 | 0 | 0 | 0 | 0 | 0 | 0 | 0 | 0 | 0 | 0 | 0 | 0 | 0 | 0 | 0 | 0 | 0 | 0 | 0 | 0 | 0 | 0 | 0 | 0 | 0 | 0 | 0 | 0 | 0 | 0 | 0 | 0 | 0 | 0 | 0 | 0 | 0 | 0 | 0 | 0 | 0 | 0 | 0 | 0 | 0 | 0 | 0 | 0 | 0 | 0 | 0 | 0 | 0 | 0 | 0 | 0 | 0 | 0 | 0 | 0 | 0 | 0 | 0 | 0 | 0 | 0 | 0 | 0 | 0 | 0 | 0 | 0 | 0 | 0 | 0 | 0 | 0 | 0 | 0 | 0 | 0 | 0 | 0 | 0 | 0 | 0 | 0 | 0 | 0 | 0 | 0 | 0 | 0 | 0 | 0 | 0 | 0 | 0 | 0 | 0 | 0 | 0 | 0 | 0 | 0 | 0 | 0 | 0 | 0 | 0 | 0 | 0 | 0 | 0 | 0 | 0 | 0 | 0 | 0 | 0 | 0

## G3
| 老电炉 | 老电炉精炼 | 老电炉连铸 | 宽厚板连铸 | 1#转炉精炼 | 1#连铸 | 模铸 | 1#转炉 | 9#电炉 | 9#电炉精炼 | 9#电炉连铸 | 2#转炉精炼 | 2#连铸 | 2#转炉 | 1#高炉 | 2#高炉 | 3#高炉 | 4#高炉 | 轻烧白云石 | 块状生石灰 | 粉状生石灰 | 2030老酸洗 | 2030冷轧 | 2030罩式退火 | 2030平整 | 2030热镀锌 | 2030_1#彩涂 | 2030_1#电镀锌 | 2030连退 | 1730中试机组 | 1420酸轧 | 1550热镀锌 | 1550_2#彩涂 | 1550电镀锌 | 1420连退 | 1550酸轧 | 1550_3#热镀锌 | 1550_3#彩涂 | 2030_3#电镀锌 | 1550连退 | 2030新酸洗 | 1730冷轧 | 1730连退 | 1730_1#热镀锌 | 2030新连退 | 1730_2#热镀锌 | 1#炼焦 | 2#炼焦 | 3#炼焦 | 煤精制 | 4#炼焦 | 初轧待精整板坯 | 初轧已精整板坯 | 初轧待精整大方坯 | 初轧已精整大方坯 | 初轧待精整大方坯EAF | 初轧已精整大方坯EAF | 初轧待精整小方坯 | 初轧已精整小方坯 | 初轧待精整小方坯EAF | 初轧已精整小方坯EAF | 初轧待精整管坯 | 初轧已精整管坯 | 初轧待精整管坯EAF | 初轧已精整管坯EAF | 1420电镀锡 | 1220_1#电镀锡 | 1220_2#电镀锡 | 2050精整 | 2050热轧 | 1580热轧 | 1880热轧 | 1580精整 | 1580热轧常化机组 | 1880精整 | 厚板轧钢 | 厚板切割 | 厚板热处理 | 厚板热处理切割 | 厚板火切 | 厚板剪切 | HFW | 1#2#电工钢 | 常化酸洗APL | 可逆轧制RCM 1# | 高温罩式炉BAF | 中间退火及脱碳退火DCL1 | 热拉伸平整FCL | 取向硅钢精整机组（1期） | 可逆轧制RCM 2# | 高温环形炉RBAF | 中间退火及脱碳退火DCL2 | 热拉伸平整机组(２期) | 硅钢轧机 | 高温环形退火炉(２期) | 3# 取向硅钢脱碳退火机组(２期) | 3#热拉伸机组(FCL-3) | 3#电工钢 | 4#单机架可逆轧机(RCM-4) | 3#高温环形炉(RBAF-3) | 4#脱碳退火机组(DCL-4) | 4#电工钢 | 5#单机架可逆轧机(RCM-5) | 5#无取向硅钢退火机组(SACL-5) | 1#烧结 | 2#烧结 | 3#烧结 | 4#烧结 | UOE | 高线 | 无缝钢管 | 1220酸洗 | 1220冷轧 | 1220罩式退火 | 1220平整 | 1220连退 | 1220二次冷轧 | 1220电镀铬 | 原料堆场 | 运输 | 高炉 | 炼焦 | 烧结
| COL1 | COL2 | COL3 | COL4 | COL5 | COL6 | COL7 | COL8 | COL9 | COL10 | COL11 | COL12 | COL13 | COL14 | COL15 | COL16 | COL17 | COL18 | COL19 | COL20 | COL21 | COL22 | COL23 | COL24 | COL25 | COL26 | COL27 | COL28 | COL29 | COL30 | COL31 | COL32 | COL33 | COL34 | COL35 | COL36 | COL37 | COL38 | COL39 | COL40 | COL41 | COL42 | COL43 | COL44 | COL45 | COL46 | COL47 | COL48 | COL49 | COL50 | COL51 | COL52 | COL53 | COL54 | COL55 | COL56 | COL57 | COL58 | COL59 | COL60 | COL61 | COL62 | COL63 | COL64 | COL65 | COL66 | COL67 | COL68 | COL69 | COL70 | COL71 | COL72 | COL73 | COL74 | COL75 | COL76 | COL77 | COL78 | COL79 | COL80 | COL81 | COL82 | COL83 | COL84 | COL85 | COL86 | COL87 | COL88 | COL89 | COL90 | COL91 | COL92 | COL93 | COL94 | COL95 | COL96 | COL97 | COL98 | COL99 | COL100 | COL101 | COL102 | COL103 | COL104 | COL105 | COL106 | COL107 | COL108 | COL109 | COL110 | COL111 | COL112 | COL113 | COL114 | COL115 | COL116 | COL117 | COL118 | COL119 | COL120 | COL121 | COL122 | COL123
(r)铁矿石 | 0.624 | 0.624 | 0.646 | 1.16 | 1.11 | 1.16 | 1.15 | 1.11 | 0.482 | 0.482 | 0.511 | 1.19 | 1.23 | 1.17 | 0.999 | 0.908 | 0.963 | 0.942 | 0 | 0 | 0 | 1.08 | 1.06 | 1.06 | 1.07 | 1.11 | 0.285 | 1.02 | 1.01 | 1.15 | 1.17 | 1.05 | 0.545 | 0.468 | 1.19 | 0.94 | 1.11 | 0.656 | 1.01 | 0.96 | 1.15 | 1.11 | 1.07 | 1.1 | 1 | 1.1 | 0 | 0 | 0 | 0 | 0 | 1.18 | 0 | 1.36 | 0 | 0 | 0 | 1.35 | 0 | 0 | 0 | 1.43 | 0 | 0 | 0 | 1.13 | 0.099 | 0.615 | 1.09 | 1.07 | 1.13 | 1.1 | 1.18 | 1.13 | 1.11 | 1.08 | 1.17 | 0 | 0 | 0 | 0 | 0.588 | 0 | 1.12 | 0 | 0 | 0 | 0 | 0 | 0 | 0 | 0 | 0 | 0 | 0 | 0 | 0 | 0.87 | 0 | 0 | 0 | 0.518 | 0 | 0.743 | 0 | 0 | 0 | 0 | 0.548 | 8.9e-05 | 0 | 1.16 | 1.17 | 1.17 | 0.00139 | 1.19 | 1.13 | 0.327 | 0 | 0 | 0.953 | 0 | 0
(r)石灰石 | 0.046 | 0.046 | 0.048 | 0.07 | 0.07 | 0.07 | 0.07 | 0.07 | 0.042 | 0.042 | 0.044 | 0.12 | 0.13 | 0.12 | 0.044 | 0.04 | 0.042 | 0.041 | 0 | 0 | 0 | 0.08 | 0.08 | 0.08 | 0.08 | 0.08 | 0.028 | 0.08 | 0.07 | 0.1 | 0.12 | 0.09 | 0.055 | 0.041 | 0.12 | 0.1 | 0.11 | 0.065 | 0.08 | 0.09 | 0.09 | 0.11 | 0.1 | 0.1 | 0.07 | 0.1 | 0 | 0 | 0 | 0 | 0 | 0.07 | 0 | 0.08 | 0 | 0 | 0 | 0.08 | 0 | 0 | 0 | 0.08 | 0 | 0 | 0 | 0.12 | 0.01 | 0.064 | 0.07 | 0.07 | 0.12 | 0.11 | 0.12 | 0.12 | 0.11 | 0.06 | 0.07 | 0 | 0 | 0 | 0 | 0.061 | 0 | 0.11 | 0 | 0 | 0 | 0 | 0 | 0 | 0 | 0 | 0 | 0 | 0 | 0 | 0 | 0.09 | 0 | 0 | 0 | 0.053 | 0 | 0.076 | 0.0077 | 0 | 0.0115 | 0.01 | 0.033 | 5e-06 | 0 | 0.12 | 0.12 | 0.12 | 0.00014 | 0.12 | 0.12 | 0.034 | 0 | 0 | 0.042 | 0 | 0.0105
(r)白云石 | 0.028 | 0.028 | 0.029 | 0.05 | 0.05 | 0.05 | 0.05 | 0.05 | 0.021 | 0.021 | 0.023 | 0.05 | 0.05 | 0.05 | 0.056 | 0.051 | 0.054 | 0.053 | 0 | 0 | 0 | 0.05 | 0.05 | 0.05 | 0.05 | 0.05 | 0.012 | 0.05 | 0.04 | 0.05 | 0.05 | 0.05 | 0.024 | 0.021 | 0.05 | 0.04 | 0.05 | 0.029 | 0.04 | 0.04 | 0.05 | 0.05 | 0.05 | 0.05 | 0.04 | 0.05 | 0 | 0 | 0 | 0 | 0 | 0.05 | 0 | 0.06 | 0 | 0 | 0 | 0.06 | 0 | 0 | 0 | 0.06 | 0 | 0 | 0 | 0.05 | 0.004 | 0.027 | 0.05 | 0.05 | 0.05 | 0.05 | 0.05 | 0.05 | 0.05 | 0.05 | 0.05 | 0 | 0 | 0 | 0 | 0.026 | 0 | 0.05 | 0 | 0 | 0 | 0 | 0 | 0 | 0 | 0 | 0 | 0 | 0 | 0 | 0 | 0.04 | 0 | 0 | 0 | 0.023 | 0 | 0.033 | 0 | 0 | 0 | 0 | 0.024 | 4e-06 | 0 | 0.05 | 0.05 | 0.05 | 6e-05 | 0.05 | 0.05 | 0.014 | 0 | 0 | 0.053 | 0 | 0
(r)锌矿石 | 0 | 0 | 0 | 0 | 0 | 0 | 0 | 0 | 0 | 0 | 0 | 0 | 0 | 0 | 0 | 0 | 0 | 0 | 0 | 0 | 0 | 0 | 0 | 0 | 0 | 0 | 0 | 0 | 0 | 0 | 0 | 0 | 0 | 0 | 0 | 0 | 0 | 0 | 0 | 0 | 0 | 0 | 0 | 0 | 0 | 0 | 0 | 0 | 0 | 0 | 0 | 0 | 0 | 0 | 0 | 0 | 0 | 0 | 0 | 0 | 0 | 0 | 0 | 0 | 0 | 0 | 0 | 0 | 0 | 0 | 0 | 0 | 0 | 0 | 0 | 0 | 0 | 0 | 0 | 0 | 0 | 0 | 0 | 0 | 0 | 0 | 0 | 0 | 0 | 0 | 0 | 0 | 0 | 0 | 0 | 0 | 0 | 0 | 0 | 0 | 0 | 0 | 0 | 0 | 0 | 0 | 0 | 0 | 0 | 0 | 0 | 0 | 0 | 0 | 0 | 0 | 0 | 0 | 0 | 0 | 0 | 0 | 0
(r)固体副产品（利用） | 0.108 | 45.256 | 47.789 | 12.13 | 11.66 | 12.17 | 12.07 | 0.19 | 0.083 | 53.315 | 55.588 | 7 | 7.24 | 0.2 | 0.218 | 0.198 | 0.21 | 0.206 | 0 | 0 | 0 | 10.08 | 9.81 | 9.53 | 9.58 | 9.79 | 1.915 | 9.28 | 9.34 | 8.56 | 7.24 | 8.42 | 3.478 | 3.592 | 7.33 | 5.84 | 6.87 | 4.272 | 8.53 | 6.54 | 9.94 | 7.62 | 7.45 | 7.65 | 9.1 | 7.63 | 0 | 0 | 0 | 0 | 0 | 12.34 | 0 | 14.27 | 0 | 0 | 0 | 14.12 | 0 | 0 | 0 | 14.94 | 0 | 0 | 0 | 7 | 0.606 | 3.745 | 10.39 | 10.87 | 6.8 | 6.87 | 7.26 | 6.9 | 7.04 | 11.26 | 12.27 | 0 | 0 | 0 | 0 | 3.54 | 0 | 6.99 | 0 | 0 | 0 | 0 | 0 | 0 | 0 | 0 | 0 | 0 | 0 | 0 | 0 | 5.43 | 0 | 0 | 0 | 3.232 | 0 | 4.633 | 0 | 0 | 0 | 0 | 5.738 | 0.000932 | 0 | 7.06 | 7.08 | 7.08 | 0.00843 | 7.25 | 6.88 | 1.999 | 0 | 0 | 0.208 | 0 | 0
(r)废铁（利用） | 0 | 0 | 0 | 0 | 0 | 0 | 0 | 0 | 0 | 0 | 0 | 0 | 0 | 0 | 0 | 0 | 0 | 0 | 0 | 0 | 0 | 0 | 0 | 0 | 0 | 0 | 0 | 0 | 0 | 0 | 0 | 0 | 0 | 0 | 0 | 0 | 0 | 0 | 0 | 0 | 0 | 0 | 0 | 0 | 0 | 0 | 0 | 0 | 0 | 0 | 0 | 0 | 0 | 0 | 0 | 0 | 0 | 0 | 0 | 0 | 0 | 0 | 0 | 0 | 0 | 0 | 0 | 0 | 0 | 0 | 0 | 0 | 0 | 0 | 0 | 0 | 0 | 0 | 0 | 0 | 0 | 0 | 0 | 0 | 0 | 0 | 0 | 0 | 0 | 0 | 0 | 0 | 0 | 0 | 0 | 0 | 0 | 0 | 0 | 0 | 0 | 0 | 0 | 0 | 0 | 0 | 0 | 0 | 0 | 0 | 0 | 0 | 0 | 0 | 0 | 0 | 0 | 0 | 0 | 0 | 0 | 0 | 0
(r)废钢（利用） | 0 | 0.519 | 0.548 | 0.14 | 0.13 | 0.14 | 0.14 | 0 | 0 | 0.612 | 0.638 | 0.08 | 0.08 | 0 | 0 | 0 | 0 | 0 | 0 | 0 | 0 | 0.11 | 0.11 | 0.11 | 0.11 | 0.11 | 0.021 | 0.1 | 0.1 | 0.1 | 0.08 | 0.09 | 0.039 | 0.04 | 0.08 | 0.07 | 0.08 | 0.048 | 0.1 | 0.07 | 0.11 | 0.09 | 0.08 | 0.09 | 0.1 | 0.09 | 0 | 0 | 0 | 0 | 0 | 0.14 | 0 | 0.16 | 0 | 0 | 0 | 0.16 | 0 | 0 | 0 | 0.17 | 0 | 0 | 0 | 0.08 | 0.007 | 0.042 | 0.12 | 0.12 | 0.08 | 0.08 | 0.08 | 0.08 | 0.08 | 0.13 | 0.14 | 0 | 0 | 0 | 0 | 0.04 | 0 | 0.08 | 0 | 0 | 0 | 0 | 0 | 0 | 0 | 0 | 0 | 0 | 0 | 0 | 0 | 0.06 | 0 | 0 | 0 | 0.036 | 0 | 0.052 | 0 | 0 | 0 | 0 | 0.064 | 1e-05 | 0 | 0.08 | 0.08 | 0.08 | 9e-05 | 0.08 | 0.08 | 0.022 | 0 | 0 | 0 | 0 | 0
(r)水 | 0.597 | 0.597 | 0.684 | 1.59 | 1.53 | 1.59 | 1.58 | 1.06 | 0.464 | 0.464 | 1.8 | 1.42 | 1.47 | 1.13 | 0.778 | 0.733 | 0.776 | 0.703 | 0 | 0 | 0 | 2.33 | 2.3 | 2.35 | 2.36 | 2.51 | 0.825 | 2.96 | 2.24 | 2.75 | 2.54 | 2.43 | 1.704 | 1.165 | 2.96 | 2.04 | 2.73 | 1.984 | 2.63 | 2.35 | 2.48 | 2.44 | 2.59 | 2.65 | 2.23 | 2.66 | 0 | 0 | 0 | 0 | 0 | 1.61 | 0 | 1.87 | 0 | 0 | 0 | 1.85 | 0 | 0 | 0 | 1.95 | 0 | 0 | 0 | 3.57 | 0.388 | 2.422 | 2.32 | 1.91 | 2 | 1.95 | 2.58 | 2.48 | 2.47 | 2.1 | 3.18 | 0 | 0 | 0 | 0 | 1.279 | 0 | 2.49 | 0 | 0.6015 | 0.10069 | 0.66 | 0 | 0 | 0.7212 | 0.08843 | 0.682 | 0 | 0.4966 | 0.13177 | 0.306 | 2.2 | 0 | 0.1389 | 0.085465 | 1.306 | 0 | 1.872 | 0.0765 | 0 | 0.0754 | 0.0606 | 1.486 | 0.000147 | 0 | 2.54 | 2.77 | 3.14 | 0.00901 | 3.17 | 4.39 | 1.199 | 0 | 0 | 0.747 | 0 | 0.069
(r)煤 | 0.339 | 0.339 | 0.351 | 0.63 | 0.6 | 0.63 | 0.62 | 0.6 | 0.262 | 0.262 | 0.278 | 0.64 | 0.66 | 0.64 | 0.528 | 0.504 | 0.533 | 0.47 | 0 | 0 | 0 | 0.59 | 0.57 | 0.57 | 0.58 | 0.6 | 0.153 | 0.55 | 0.55 | 0.62 | 0.63 | 0.56 | 0.293 | 0.252 | 0.64 | 0.5 | 0.6 | 0.353 | 0.55 | 0.52 | 0.62 | 0.6 | 0.57 | 0.59 | 0.54 | 0.59 | 0 | 0 | 0 | 0 | 0 | 0.64 | 0 | 0.74 | 0 | 0 | 0 | 0.73 | 0 | 0 | 0 | 0.77 | 0 | 0 | 0 | 0.61 | 0.053 | 0.331 | 0.59 | 0.58 | 0.61 | 0.59 | 0.64 | 0.61 | 0.6 | 0.58 | 0.63 | 0 | 0 | 0 | 0 | 0.316 | 0 | 0.6 | 0 | 0 | 0 | 0 | 0 | 0 | 0 | 0 | 0 | 0 | 0 | 0 | 0 | 0.47 | 0 | 0 | 0 | 0.279 | 0 | 0.4 | 0.0685 | 0 | 0.0667 | 0.0535 | 0.296 | 4.8e-05 | 0 | 0.63 | 0.63 | 0.63 | 0.00075 | 0.64 | 0.61 | 0.176 | 0 | 0 | 0.508 | 0 | 0.0611
(e)能源 | 9.614 | 9.85 | 10.215 | 16.99 | 16.32 | 17.05 | 16.91 | 17.06 | 7.449 | 7.449 | 8.356 | 17.35 | 17.97 | 18.11 | 4.666 | 4.375 | 4.633 | 4.244 | 0 | 0 | 0 | 17.17 | 16.79 | 16.88 | 17.97 | 17.73 | 4.826 | 17.63 | 16.13 | 18.45 | 18.5 | 16.71 | 9.182 | 7.928 | 18.93 | 14.84 | 17.65 | 11.074 | 17.24 | 15.3 | 18.17 | 17.62 | 17.07 | 17.51 | 15.95 | 17.56 | 0 | 0 | 0 | 0 | 0 | 17.28 | 0 | 19.99 | 0 | 0 | 0 | 19.79 | 0 | 0 | 0 | 20.93 | 0 | 0 | 0 | 18.85 | 1.65 | 10.206 | 17.19 | 15.71 | 16.61 | 16.14 | 18.75 | 17.98 | 17.77 | 15.81 | 21.76 | 0 | 0 | 0 | 0 | 9.323 | 0 | 17.92 | 0 | 1.1952 | 0 | 3.899 | 0 | 0 | 1.3902 | 0 | 3.983 | 0 | 1.6067 | 0 | 2.679 | 13.88 | 0 | 0.3466 | 0 | 8.254 | 0 | 11.834 | 0.398 | 0 | 0.3949 | 0.3181 | 10.178 | 0.00138 | 0 | 18.47 | 18.72 | 18.72 | 0.02307 | 19.08 | 18.74 | 5.424 | 0 | 0 | 4.476 | 0 | 0.3615
(a)二氧化碳 | 623.539 | 724.294 | 750.842 | 1170.09 | 1124.42 | 1174.11 | 1164.68 | 1098.85 | 486.178 | 556.316 | 609.128 | 1224.24 | 1267.27 | 1193.14 | 597.474 | 558.795 | 591.781 | 545.121 | 0 | 0 | 0 | 1225.46 | 1204.01 | 1212.62 | 1340.56 | 1275.52 | 359.924 | 1327.84 | 1157.18 | 1338.71 | 1343.32 | 1206.87 | 676.453 | 594.647 | 1378.04 | 1077.03 | 1286.01 | 819.059 | 1291.35 | 1110.83 | 1301.95 | 1278.95 | 1242.36 | 1273.11 | 1145.23 | 1277.67 | 0 | 0 | 0 | 0 | 0 | 1190.31 | 0 | 1376.74 | 0 | 0 | 0 | 1362.57 | 0 | 0 | 0 | 1441.56 | 0 | 0 | 0 | 1400.28 | 119.394 | 736.854 | 1224.07 | 1082.47 | 1169.83 | 1135.05 | 1362.78 | 1307.2 | 1294.8 | 1088.2 | 1550.75 | 0 | 0 | 0 | 0 | 677.047 | 0 | 1305.09 | 0 | 56.7451 | 0 | 205.285 | 0 | 0 | 65.145 | 0 | 191.386 | 0 | 88.7461 | 0 | 148.324 | 1010.08 | 0 | 17.877 | 0 | 600.874 | 0 | 861.466 | 49.5376 | 0 | 50.5733 | 41.0342 | 725.338 | 0.099989 | 0 | 1341.77 | 1357.16 | 1357.16 | 1.6599 | 1384.14 | 1352.77 | 395.417 | 0 | 0 | 572.892 | 0 | 46.3021
(a)粉尘 | 0.112 | 0.276 | 0.283 | 0.29 | 0.27 | 0.29 | 0.28 | 0.17 | 0.097 | 0.168 | 0.18 | 0.38 | 0.4 | 0.27 | 0.101 | 0.094 | 0.099 | 0.094 | 0 | 0 | 0 | 0.31 | 0.3 | 0.31 | 0.31 | 0.33 | 0.096 | 0.3 | 0.29 | 0.37 | 0.4 | 0.33 | 0.187 | 0.148 | 0.41 | 0.32 | 0.38 | 0.223 | 0.31 | 0.32 | 0.34 | 0.37 | 0.35 | 0.36 | 0.29 | 0.36 | 0 | 0 | 0 | 0 | 0 | 0.3 | 0 | 0.35 | 0 | 0 | 0 | 0.35 | 0 | 0 | 0 | 0.37 | 0 | 0 | 0 | 0.4 | 0.035 | 0.216 | 0.3 | 0.28 | 0.38 | 0.36 | 0.4 | 0.39 | 0.38 | 0.27 | 0.29 | 0 | 0 | 0 | 0 | 0.201 | 0 | 0.39 | 0 | 0 | 0 | 0 | 0 | 0 | 0 | 0 | 0 | 0 | 0 | 0 | 0 | 0.3 | 0 | 0 | 0 | 0.178 | 0 | 0.255 | 0.0173 | 0 | 0.0232 | 0.02 | 0.136 | 2.3e-05 | 0 | 0.4 | 0.4 | 0.41 | 0.00049 | 0.42 | 0.4 | 0.114 | 0 | 0 | 0.097 | 0 | 0.0213
(a)硫氧化物(二氧化硫) | 0.103 | 0.103 | 0.107 | 0.19 | 0.18 | 0.19 | 0.19 | 0.18 | 0.08 | 0.08 | 0.085 | 0.19 | 0.2 | 0.19 | 0.208 | 0.194 | 0.206 | 0.19 | 0 | 0 | 0 | 0.18 | 0.17 | 0.17 | 0.18 | 0.18 | 0.047 | 0.17 | 0.17 | 0.19 | 0.19 | 0.17 | 0.089 | 0.077 | 0.19 | 0.15 | 0.18 | 0.108 | 0.17 | 0.16 | 0.19 | 0.18 | 0.18 | 0.18 | 0.17 | 0.18 | 0 | 0 | 0 | 0 | 0 | 0.19 | 0 | 0.23 | 0 | 0 | 0 | 0.22 | 0 | 0 | 0 | 0.24 | 0 | 0 | 0 | 0.19 | 0.016 | 0.101 | 0.18 | 0.18 | 0.19 | 0.18 | 0.19 | 0.19 | 0.18 | 0.18 | 0.19 | 0 | 0 | 0 | 0 | 0.096 | 0 | 0.18 | 0 | 0 | 0 | 0 | 0 | 0 | 0 | 0 | 0 | 0 | 0 | 0 | 0 | 0.14 | 0 | 0 | 0 | 0.085 | 0 | 0.122 | 0.0149 | 0 | 0.0145 | 0.0116 | 0.091 | 1.5e-05 | 0 | 0.19 | 0.19 | 0.19 | 0.00023 | 0.2 | 0.19 | 0.054 | 0 | 0 | 0.199 | 0 | 0.0133
(a)氮氧化物(二氧化氮) | 0.333 | 0.333 | 0.346 | 0.64 | 0.61 | 0.64 | 0.63 | 0.56 | 0.269 | 0.269 | 0.285 | 0.69 | 0.72 | 0.69 | 0.585 | 0.543 | 0.575 | 0.54 | 0 | 0 | 0 | 0.61 | 0.59 | 0.59 | 0.6 | 0.63 | 0.164 | 0.57 | 0.57 | 0.66 | 0.68 | 0.59 | 0.316 | 0.267 | 0.69 | 0.54 | 0.64 | 0.38 | 0.57 | 0.55 | 0.65 | 0.64 | 0.61 | 0.63 | 0.56 | 0.63 | 0 | 0 | 0 | 0 | 0 | 0.65 | 0 | 0.75 | 0 | 0 | 0 | 0.74 | 0 | 0 | 0 | 0.78 | 0 | 0 | 0 | 0.66 | 0.058 | 0.359 | 0.6 | 0.59 | 0.66 | 0.64 | 0.69 | 0.66 | 0.65 | 0.59 | 0.64 | 0 | 0 | 0 | 0 | 0.343 | 0 | 0.65 | 0 | 0 | 0 | 0 | 0 | 0 | 0 | 0 | 0 | 0 | 0 | 0 | 0 | 0.51 | 0 | 0 | 0 | 0.301 | 0 | 0.432 | 0.0435 | 0 | 0.0491 | 0.0408 | 0.301 | 4.9e-05 | 0 | 0.68 | 0.68 | 0.68 | 0.00081 | 0.7 | 0.66 | 0.19 | 0 | 0 | 0.56 | 0 | 0.045
(a)挥发性有机化合物 | 0 | 0 | 0 | 0 | 0 | 0 | 0 | 0 | 0 | 0 | 0 | 0 | 0 | 0 | 0 | 0 | 0 | 0 | 0 | 0 | 0 | 0 | 0 | 0 | 0 | 0 | 0 | 0 | 0 | 0 | 0 | 0 | 0 | 0 | 0 | 0 | 0 | 0 | 0 | 0 | 0 | 0 | 0 | 0 | 0 | 0 | 0 | 0 | 0 | 0 | 0 | 0 | 0 | 0 | 0 | 0 | 0 | 0 | 0 | 0 | 0 | 0 | 0 | 0 | 0 | 0 | 0 | 0 | 0 | 0 | 0 | 0 | 0 | 0 | 0 | 0 | 0 | 0 | 0 | 0 | 0 | 0 | 0 | 0 | 0 | 0 | 0 | 0 | 0 | 0 | 0 | 0 | 0 | 0 | 0 | 0 | 0 | 0 | 0 | 0 | 0 | 0 | 0 | 0 | 0 | 0 | 0 | 0 | 0 | 0 | 0 | 0 | 0 | 0 | 0 | 0 | 0 | 0 | 0 | 0 | 0 | 0 | 0
(a)一氧化碳 | 0 | 0 | 0 | 0 | 0 | 0 | 0 | 0 | 0 | 0 | 0 | 0 | 0 | 0 | 0 | 0 | 0 | 0 | 0 | 0 | 0 | 0 | 0 | 0 | 0 | 0 | 0 | 0 | 0 | 0 | 0 | 0 | 0 | 0 | 0 | 0 | 0 | 0 | 0 | 0 | 0 | 0 | 0 | 0 | 0 | 0 | 0 | 0 | 0 | 0 | 0 | 0 | 0 | 0 | 0 | 0 | 0 | 0 | 0 | 0 | 0 | 0 | 0 | 0 | 0 | 0 | 0 | 0 | 0 | 0 | 0 | 0 | 0 | 0 | 0 | 0 | 0 | 0 | 0 | 0 | 0 | 0 | 0 | 0 | 0 | 0 | 0 | 0 | 0 | 0 | 0 | 0 | 0 | 0 | 0 | 0 | 0 | 0 | 0 | 0 | 0 | 0 | 0 | 0 | 0 | 0 | 0 | 0 | 0 | 0 | 0 | 0 | 0 | 0 | 0 | 0 | 0 | 0 | 0 | 0 | 0 | 0 | 0
(a)二噁英 | 0 | 0 | 0 | 0 | 0 | 0 | 0 | 0 | 0 | 0 | 0 | 0 | 0 | 0 | 0 | 0 | 0 | 0 | 0 | 0 | 0 | 0 | 0 | 0 | 0 | 0 | 0 | 0 | 0 | 0 | 0 | 0 | 0 | 0 | 0 | 0 | 0 | 0 | 0 | 0 | 0 | 0 | 0 | 0 | 0 | 0 | 0 | 0 | 0 | 0 | 0 | 0 | 0 | 0 | 0 | 0 | 0 | 0 | 0 | 0 | 0 | 0 | 0 | 0 | 0 | 0 | 0 | 0 | 0 | 0 | 0 | 0 | 0 | 0 | 0 | 0 | 0 | 0 | 0 | 0 | 0 | 0 | 0 | 0 | 0 | 0 | 0 | 0 | 0 | 0 | 0 | 0 | 0 | 0 | 0 | 0 | 0 | 0 | 0 | 0 | 0 | 0 | 0 | 0 | 0 | 0 | 0 | 0 | 0 | 0 | 0 | 0 | 0 | 0 | 0 | 0 | 0 | 0 | 0 | 0 | 0 | 0 | 0
(a)甲烷 | 0 | 0 | 0 | 0 | 0 | 0 | 0 | 0 | 0 | 0 | 0 | 0 | 0 | 0 | 0 | 0 | 0 | 0 | 0 | 0 | 0 | 0 | 0 | 0 | 0 | 0 | 0 | 0 | 0 | 0 | 0 | 0 | 0 | 0 | 0 | 0 | 0 | 0 | 0 | 0 | 0 | 0 | 0 | 0 | 0 | 0 | 0 | 0 | 0 | 0 | 0 | 0 | 0 | 0 | 0 | 0 | 0 | 0 | 0 | 0 | 0 | 0 | 0 | 0 | 0 | 0 | 0 | 0 | 0 | 0 | 0 | 0 | 0 | 0 | 0 | 0 | 0 | 0 | 0 | 0 | 0 | 0 | 0 | 0 | 0 | 0 | 0 | 0 | 0 | 0 | 0 | 0 | 0 | 0 | 0 | 0 | 0 | 0 | 0 | 0 | 0 | 0 | 0 | 0 | 0 | 0 | 0 | 0 | 0 | 0 | 0 | 0 | 0 | 0 | 0 | 0 | 0 | 0 | 0 | 0 | 0 | 0 | 0
(a)一氧化二氮 | 0 | 0 | 0 | 0 | 0 | 0 | 0 | 0 | 0 | 0 | 0 | 0 | 0 | 0 | 0 | 0 | 0 | 0 | 0 | 0 | 0 | 0 | 0 | 0 | 0 | 0 | 0 | 0 | 0 | 0 | 0 | 0 | 0 | 0 | 0 | 0 | 0 | 0 | 0 | 0 | 0 | 0 | 0 | 0 | 0 | 0 | 0 | 0 | 0 | 0 | 0 | 0 | 0 | 0 | 0 | 0 | 0 | 0 | 0 | 0 | 0 | 0 | 0 | 0 | 0 | 0 | 0 | 0 | 0 | 0 | 0 | 0 | 0 | 0 | 0 | 0 | 0 | 0 | 0 | 0 | 0 | 0 | 0 | 0 | 0 | 0 | 0 | 0 | 0 | 0 | 0 | 0 | 0 | 0 | 0 | 0 | 0 | 0 | 0 | 0 | 0 | 0 | 0 | 0 | 0 | 0 | 0 | 0 | 0 | 0 | 0 | 0 | 0 | 0 | 0 | 0 | 0 | 0 | 0 | 0 | 0 | 0 | 0
(a)六氟化硫 | 0 | 0 | 0 | 0 | 0 | 0 | 0 | 0 | 0 | 0 | 0 | 0 | 0 | 0 | 0 | 0 | 0 | 0 | 0 | 0 | 0 | 0 | 0 | 0 | 0 | 0 | 0 | 0 | 0 | 0 | 0 | 0 | 0 | 0 | 0 | 0 | 0 | 0 | 0 | 0 | 0 | 0 | 0 | 0 | 0 | 0 | 0 | 0 | 0 | 0 | 0 | 0 | 0 | 0 | 0 | 0 | 0 | 0 | 0 | 0 | 0 | 0 | 0 | 0 | 0 | 0 | 0 | 0 | 0 | 0 | 0 | 0 | 0 | 0 | 0 | 0 | 0 | 0 | 0 | 0 | 0 | 0 | 0 | 0 | 0 | 0 | 0 | 0 | 0 | 0 | 0 | 0 | 0 | 0 | 0 | 0 | 0 | 0 | 0 | 0 | 0 | 0 | 0 | 0 | 0 | 0 | 0 | 0 | 0 | 0 | 0 | 0 | 0 | 0 | 0 | 0 | 0 | 0 | 0 | 0 | 0 | 0 | 0
(a)氯化氢 | 0 | 0 | 0 | 0 | 0 | 0 | 0 | 0 | 0 | 0 | 0 | 0 | 0 | 0 | 0 | 0 | 0 | 0 | 0 | 0 | 0 | 0 | 0 | 0 | 0 | 0 | 0 | 0 | 0 | 0 | 0 | 0 | 0.001 | 0 | 0 | 0 | 0 | 0.001 | 0 | 0 | 0 | 0 | 0 | 0 | 0 | 0 | 0 | 0 | 0 | 0 | 0 | 0 | 0 | 0 | 0 | 0 | 0 | 0 | 0 | 0 | 0 | 0 | 0 | 0 | 0 | 0 | 0 | 0 | 0 | 0 | 0 | 0 | 0 | 0 | 0 | 0 | 0 | 0 | 0 | 0 | 0 | 0 | 0 | 0 | 0 | 0 | 0 | 0 | 0 | 0 | 0 | 0 | 0 | 0 | 0 | 0 | 0 | 0 | 0 | 0 | 0 | 0 | 0 | 0.001 | 0 | 0 | 0 | 0 | 0 | 0 | 0 | 0 | 0 | 0 | 0 | 0 | 0 | 0 | 0 | 0 | 0 | 0 | 0
(a)硫化氢 | 0 | 0 | 0 | 0 | 0 | 0 | 0 | 0 | 0 | 0 | 0 | 0 | 0 | 0 | 0 | 0 | 0 | 0 | 0 | 0 | 0 | 0 | 0 | 0 | 0 | 0 | 0 | 0 | 0 | 0 | 0 | 0 | 0 | 0 | 0 | 0 | 0 | 0 | 0 | 0 | 0 | 0 | 0 | 0 | 0 | 0 | 0 | 0 | 0 | 0 | 0 | 0 | 0 | 0 | 0 | 0 | 0 | 0 | 0 | 0 | 0 | 0 | 0 | 0 | 0 | 0 | 0 | 0 | 0 | 0 | 0 | 0 | 0 | 0 | 0 | 0 | 0 | 0 | 0 | 0 | 0 | 0 | 0 | 0 | 0 | 0 | 0 | 0 | 0 | 0 | 0 | 0 | 0 | 0 | 0 | 0 | 0 | 0 | 0 | 0 | 0 | 0 | 0 | 0 | 0 | 0 | 0 | 0 | 0 | 0 | 0 | 0 | 0 | 0 | 0 | 0 | 0 | 0 | 0 | 0 | 0 | 0 | 0
(a)镉 | 0 | 0 | 0 | 0 | 0 | 0 | 0 | 0 | 0 | 0 | 0 | 0 | 0 | 0 | 0 | 0 | 0 | 0 | 0 | 0 | 0 | 0 | 0 | 0 | 0 | 0 | 0 | 0 | 0 | 0 | 0 | 0 | 0 | 0 | 0 | 0 | 0 | 0 | 0 | 0 | 0 | 0 | 0 | 0 | 0 | 0 | 0 | 0 | 0 | 0 | 0 | 0 | 0 | 0 | 0 | 0 | 0 | 0 | 0 | 0 | 0 | 0 | 0 | 0 | 0 | 0 | 0 | 0 | 0 | 0 | 0 | 0 | 0 | 0 | 0 | 0 | 0 | 0 | 0 | 0 | 0 | 0 | 0 | 0 | 0 | 0 | 0 | 0 | 0 | 0 | 0 | 0 | 0 | 0 | 0 | 0 | 0 | 0 | 0 | 0 | 0 | 0 | 0 | 0 | 0 | 0 | 0 | 0 | 0 | 0 | 0 | 0 | 0 | 0 | 0 | 0 | 0 | 0 | 0 | 0 | 0 | 0 | 0
(a)铬 | 0 | 0 | 0 | 0 | 0 | 0 | 0 | 0 | 0 | 0 | 0 | 0 | 0 | 0 | 0 | 0 | 0 | 0 | 0 | 0 | 0 | 0 | 0 | 0 | 0 | 0 | 0 | 0 | 0 | 0 | 0 | 0 | 0 | 0 | 0 | 0 | 0 | 0 | 0 | 0 | 0 | 0 | 0 | 0 | 0 | 0 | 0 | 0 | 0 | 0 | 0 | 0 | 0 | 0 | 0 | 0 | 0 | 0 | 0 | 0 | 0 | 0 | 0 | 0 | 0 | 0 | 0 | 0 | 0 | 0 | 0 | 0 | 0 | 0 | 0 | 0 | 0 | 0 | 0 | 0 | 0 | 0 | 0 | 0 | 0 | 0 | 0 | 0 | 0 | 0 | 0 | 0 | 0 | 0 | 0 | 0 | 0 | 0 | 0 | 0 | 0 | 0 | 0 | 0 | 0 | 0 | 0 | 0 | 0 | 0 | 0 | 0 | 0 | 0 | 0 | 0 | 0 | 0 | 0 | 0 | 0 | 0 | 0
(a)铅 | 0 | 0 | 0 | 0 | 0 | 0 | 0 | 0 | 0 | 0 | 0 | 0 | 0 | 0 | 0 | 0 | 0 | 0 | 0 | 0 | 0 | 0 | 0 | 0 | 0 | 0 | 0 | 0 | 0 | 0 | 0 | 0 | 0 | 0 | 0 | 0 | 0 | 0 | 0 | 0 | 0 | 0 | 0 | 0 | 0 | 0 | 0 | 0 | 0 | 0 | 0 | 0 | 0 | 0 | 0 | 0 | 0 | 0 | 0 | 0 | 0 | 0 | 0 | 0 | 0 | 0 | 0 | 0 | 0 | 0 | 0 | 0 | 0 | 0 | 0 | 0 | 0 | 0 | 0 | 0 | 0 | 0 | 0 | 0 | 0 | 0 | 0 | 0 | 0 | 0 | 0 | 0 | 0 | 0 | 0 | 0 | 0 | 0 | 0 | 0 | 0 | 0 | 0 | 0 | 0 | 0 | 0 | 0 | 0 | 0 | 0 | 0 | 0 | 0 | 0 | 0 | 0 | 0 | 0 | 0 | 0 | 0 | 0
(a)锌 | 0 | 0 | 0 | 0 | 0 | 0 | 0 | 0 | 0 | 0 | 0 | 0 | 0 | 0 | 0 | 0 | 0 | 0 | 0 | 0 | 0 | 0 | 0 | 0 | 0 | 0 | 0 | 0 | 0 | 0 | 0 | 0 | 0 | 0 | 0 | 0 | 0 | 0 | 0 | 0 | 0 | 0 | 0 | 0 | 0 | 0 | 0 | 0 | 0 | 0 | 0 | 0 | 0 | 0 | 0 | 0 | 0 | 0 | 0 | 0 | 0 | 0 | 0 | 0 | 0 | 0 | 0 | 0 | 0 | 0 | 0 | 0 | 0 | 0 | 0 | 0 | 0 | 0 | 0 | 0 | 0 | 0 | 0 | 0 | 0 | 0 | 0 | 0 | 0 | 0 | 0 | 0 | 0 | 0 | 0 | 0 | 0 | 0 | 0 | 0 | 0 | 0 | 0 | 0 | 0 | 0 | 0 | 0 | 0 | 0 | 0 | 0 | 0 | 0 | 0 | 0 | 0 | 0 | 0 | 0 | 0 | 0 | 0
(w)化学需氧量 | 0 | 0 | 0 | 0 | 0 | 0 | 0 | 0 | 0 | 0 | 0 | 0 | 0 | 0 | 0 | 0 | 0 | 0 | 0 | 0 | 0 | 0.07 | 7.85 | 7.06 | 7.09 | 6.86 | 1.292 | 7.33 | 7.38 | 1.96 | 0 | 5.72 | 3.915 | 1.231 | 18.72 | 0 | 9.44 | 4.301 | 5.22 | 8.59 | 0 | 0.01 | 0.44 | 2.22 | 6.91 | 2.18 | 0 | 0 | 0 | 0 | 0 | 0 | 0 | 0 | 0 | 0 | 0 | 0 | 0 | 0 | 0 | 0 | 0 | 0 | 0 | 18.4 | 4.253 | 27.82 | 0 | 0 | 0 | 0 | 0 | 0 | 0 | 0 | 0 | 0 | 0 | 0 | 0 | 0 | 0 | 0 | 0 | 0 | 0 | 0 | 0 | 0 | 0 | 0 | 0 | 0 | 0 | 0 | 0 | 9.36 | 0 | 0 | 0 | 5.57 | 0 | 7.985 | 0 | 0 | 0 | 0 | 0 | 0 | 0 | 0 | 0 | 62.28 | 0.07289 | 56.37 | 51.21 | 11.567 | 0 | 0 | 0 | 0 | 0
(w)悬浮固定物 | 0 | 0 | 0 | 0 | 0 | 0 | 0 | 0 | 0 | 0 | 0 | 0 | 0 | 0 | 0 | 0 | 0 | 0 | 0 | 0 | 0 | 0.02 | 1.74 | 1.57 | 1.57 | 1.52 | 0.287 | 1.63 | 1.64 | 0.43 | 0 | 1.27 | 0.869 | 0.273 | 4.78 | 0 | 2.1 | 0.955 | 1.16 | 1.91 | 0 | 0 | 0.1 | 0.49 | 1.53 | 0.48 | 0 | 0 | 0 | 0 | 0 | 0 | 0 | 0 | 0 | 0 | 0 | 0 | 0 | 0 | 0 | 0 | 0 | 0 | 0 | 4.72 | 1.186 | 7.777 | 0 | 0 | 0 | 0 | 0 | 0 | 0 | 0 | 0 | 0 | 0 | 0 | 0 | 0 | 0 | 0 | 0 | 0 | 0 | 0 | 0 | 0 | 0 | 0 | 0 | 0 | 0 | 0 | 0 | 2.08 | 0 | 0 | 0 | 1.236 | 0 | 1.772 | 0 | 0 | 0 | 0 | 0 | 0 | 0 | 0 | 0 | 17.53 | 0.02051 | 15.79 | 14.32 | 3.192 | 0 | 0 | 0 | 0 | 0
(w)总油 | 0 | 0 | 0 | 0 | 0 | 0 | 0 | 0 | 0 | 0 | 0 | 0 | 0 | 0 | 0 | 0 | 0 | 0 | 0 | 0 | 0 | 0 | 0.16 | 0.15 | 0.15 | 0.14 | 0.027 | 0.15 | 0.15 | 0.04 | 0 | 0.12 | 0.081 | 0.025 | 0.35 | 0 | 0.19 | 0.089 | 0.11 | 0.18 | 0 | 0 | 0.01 | 0.05 | 0.14 | 0.04 | 0 | 0 | 0 | 0 | 0 | 0 | 0 | 0 | 0 | 0 | 0 | 0 | 0 | 0 | 0 | 0 | 0 | 0 | 0 | 0.35 | 0.076 | 0.494 | 0 | 0 | 0 | 0 | 0 | 0 | 0 | 0 | 0 | 0 | 0 | 0 | 0 | 0 | 0 | 0 | 0 | 0 | 0 | 0 | 0 | 0 | 0 | 0 | 0 | 0 | 0 | 0 | 0 | 0.19 | 0 | 0 | 0 | 0.115 | 0 | 0.164 | 0 | 0 | 0 | 0 | 0 | 0 | 0 | 0 | 0 | 1.1 | 0.00129 | 1 | 0.91 | 0.207 | 0 | 0 | 0 | 0 | 0
(w)氟离子 | 0 | 0 | 0 | 0 | 0 | 0 | 0 | 0 | 0 | 0 | 0 | 0 | 0 | 0 | 0 | 0 | 0 | 0 | 0 | 0 | 0 | 0 | 0 | 0 | 0 | 0 | 0 | 0 | 0 | 0 | 0 | 0 | 0 | 0 | 0 | 0 | 0 | 0 | 0 | 0 | 0 | 0 | 0 | 0 | 0 | 0 | 0 | 0 | 0 | 0 | 0 | 0 | 0 | 0 | 0 | 0 | 0 | 0 | 0 | 0 | 0 | 0 | 0 | 0 | 0 | 0 | 0 | 0 | 0 | 0 | 0 | 0 | 0 | 0 | 0 | 0 | 0 | 0 | 0 | 0 | 0 | 0 | 0 | 0 | 0 | 0 | 0 | 0 | 0 | 0 | 0 | 0 | 0 | 0 | 0 | 0 | 0 | 0 | 0 | 0 | 0 | 0 | 0 | 0 | 0 | 0 | 0 | 0 | 0 | 0 | 0 | 0 | 0 | 0 | 0 | 0 | 0 | 0 | 0 | 0 | 0 | 0 | 0
(w)硫离子 | 0 | 0 | 0 | 0 | 0 | 0 | 0 | 0 | 0 | 0 | 0 | 0 | 0 | 0 | 0 | 0 | 0 | 0 | 0 | 0 | 0 | 0 | 0 | 0 | 0 | 0 | 0 | 0 | 0 | 0 | 0 | 0 | 0 | 0 | 0 | 0 | 0 | 0 | 0 | 0 | 0 | 0 | 0 | 0 | 0 | 0 | 0 | 0 | 0 | 0 | 0 | 0 | 0 | 0 | 0 | 0 | 0 | 0 | 0 | 0 | 0 | 0 | 0 | 0 | 0 | 0 | 0 | 0 | 0 | 0 | 0 | 0 | 0 | 0 | 0 | 0 | 0 | 0 | 0 | 0 | 0 | 0 | 0 | 0 | 0 | 0 | 0 | 0 | 0 | 0 | 0 | 0 | 0 | 0 | 0 | 0 | 0 | 0 | 0 | 0 | 0 | 0 | 0 | 0 | 0 | 0 | 0 | 0 | 0 | 0 | 0 | 0 | 0 | 0 | 0 | 0 | 0 | 0 | 0 | 0 | 0 | 0 | 0
(w)氨氮 | 0 | 0 | 0 | 0 | 0 | 0 | 0 | 0 | 0 | 0 | 0 | 0 | 0 | 0 | 0 | 0 | 0 | 0 | 0 | 0 | 0 | 0 | 0.28 | 0.25 | 0.25 | 0.24 | 0.046 | 0.26 | 0.26 | 0.07 | 0 | 0.2 | 0.139 | 0.044 | 1.43 | 0 | 0.34 | 0.153 | 0.19 | 0.31 | 0 | 0 | 0.02 | 0.08 | 0.25 | 0.08 | 0 | 0 | 0 | 0 | 0 | 0 | 0 | 0 | 0 | 0 | 0 | 0 | 0 | 0 | 0 | 0 | 0 | 0 | 0 | 1.43 | 0.448 | 2.955 | 0 | 0 | 0 | 0 | 0 | 0 | 0 | 0 | 0 | 0 | 0 | 0 | 0 | 0 | 0 | 0 | 0 | 0 | 0 | 0 | 0 | 0 | 0 | 0 | 0 | 0 | 0 | 0 | 0 | 0.33 | 0 | 0 | 0 | 0.198 | 0 | 0.284 | 0 | 0 | 0 | 0 | 0 | 0 | 0 | 0 | 0 | 6.77 | 0.0079 | 6.03 | 5.44 | 1.178 | 0 | 0 | 0 | 0 | 0
(w)总氮 | 0 | 0 | 0 | 0 | 0 | 0 | 0 | 0 | 0 | 0 | 0 | 0 | 0 | 0 | 0 | 0 | 0 | 0 | 0 | 0 | 0 | 0 | 0 | 0 | 0 | 0 | 0 | 0 | 0 | 0 | 0 | 0 | 0 | 0 | 0 | 0 | 0 | 0 | 0 | 0 | 0 | 0 | 0 | 0 | 0 | 0 | 0 | 0 | 0 | 0 | 0 | 0 | 0 | 0 | 0 | 0 | 0 | 0 | 0 | 0 | 0 | 0 | 0 | 0 | 0 | 0 | 0 | 0 | 0 | 0 | 0 | 0 | 0 | 0 | 0 | 0 | 0 | 0 | 0 | 0 | 0 | 0 | 0 | 0 | 0 | 0 | 0 | 0 | 0 | 0 | 0 | 0 | 0 | 0 | 0 | 0 | 0 | 0 | 0 | 0 | 0 | 0 | 0 | 0 | 0 | 0 | 0 | 0 | 0 | 0 | 0 | 0 | 0 | 0 | 0 | 0 | 0 | 0 | 0 | 0 | 0 | 0 | 0
(w)总磷 | 0 | 0 | 0 | 0 | 0 | 0 | 0 | 0 | 0 | 0 | 0 | 0 | 0 | 0 | 0 | 0 | 0 | 0 | 0 | 0 | 0 | 0 | 0 | 0 | 0 | 0 | 0 | 0 | 0 | 0 | 0 | 0 | 0 | 0 | 0 | 0 | 0 | 0 | 0 | 0 | 0 | 0 | 0 | 0 | 0 | 0 | 0 | 0 | 0 | 0 | 0 | 0 | 0 | 0 | 0 | 0 | 0 | 0 | 0 | 0 | 0 | 0 | 0 | 0 | 0 | 0 | 0 | 0 | 0 | 0 | 0 | 0 | 0 | 0 | 0 | 0 | 0 | 0 | 0 | 0 | 0 | 0 | 0 | 0 | 0 | 0 | 0 | 0 | 0 | 0 | 0 | 0 | 0 | 0 | 0 | 0 | 0 | 0 | 0 | 0 | 0 | 0 | 0 | 0 | 0 | 0 | 0 | 0 | 0 | 0 | 0 | 0 | 0 | 0 | 0 | 0 | 0 | 0 | 0 | 0 | 0 | 0 | 0
(w)总铬 | 0 | 0 | 0 | 0 | 0 | 0 | 0 | 0 | 0 | 0 | 0 | 0 | 0 | 0 | 0 | 0 | 0 | 0 | 0 | 0 | 0 | 0 | 0 | 0 | 0 | 0 | 0 | 0 | 0 | 0 | 0 | 0 | 0.001 | 0 | 0 | 0 | 0 | 0.001 | 0 | 0 | 0 | 0 | 0 | 0 | 0 | 0 | 0 | 0 | 0 | 0 | 0 | 0 | 0 | 0 | 0 | 0 | 0 | 0 | 0 | 0 | 0 | 0 | 0 | 0 | 0 | 0 | 0.001 | 0.005 | 0 | 0 | 0 | 0 | 0 | 0 | 0 | 0 | 0 | 0 | 0 | 0 | 0 | 0 | 0 | 0 | 0 | 0 | 0 | 0 | 0 | 0 | 0 | 0 | 0 | 0 | 0 | 0 | 0 | 0 | 0 | 0 | 0 | 0.001 | 0 | 0.002 | 0 | 0 | 0 | 0 | 0 | 0 | 0 | 0 | 0 | 0.01 | 1e-05 | 0.01 | 0.01 | 0.002 | 0 | 0 | 0 | 0 | 0
(w)六价铬 | 0 | 0 | 0 | 0 | 0 | 0 | 0 | 0 | 0 | 0 | 0 | 0 | 0 | 0 | 0 | 0 | 0 | 0 | 0 | 0 | 0 | 0 | 0 | 0 | 0 | 0 | 0 | 0 | 0 | 0 | 0 | 0 | 0 | 0 | 0 | 0 | 0 | 0.001 | 0 | 0 | 0 | 0 | 0 | 0 | 0 | 0 | 0 | 0 | 0 | 0 | 0 | 0 | 0 | 0 | 0 | 0 | 0 | 0 | 0 | 0 | 0 | 0 | 0 | 0 | 0 | 0 | 0 | 0.002 | 0 | 0 | 0 | 0 | 0 | 0 | 0 | 0 | 0 | 0 | 0 | 0 | 0 | 0 | 0 | 0 | 0 | 0 | 0 | 0 | 0 | 0 | 0 | 0 | 0 | 0 | 0 | 0 | 0 | 0 | 0 | 0 | 0 | 0.001 | 0 | 0.001 | 0 | 0 | 0 | 0 | 0 | 0 | 0 | 0 | 0 | 0 | 1e-05 | 0 | 0 | 0.001 | 0 | 0 | 0 | 0 | 0
(w)镉 | 0 | 0 | 0 | 0 | 0 | 0 | 0 | 0 | 0 | 0 | 0 | 0 | 0 | 0 | 0 | 0 | 0 | 0 | 0 | 0 | 0 | 0 | 0 | 0 | 0 | 0 | 0 | 0 | 0 | 0 | 0 | 0 | 0 | 0 | 0 | 0 | 0 | 0 | 0 | 0 | 0 | 0 | 0 | 0 | 0 | 0 | 0 | 0 | 0 | 0 | 0 | 0 | 0 | 0 | 0 | 0 | 0 | 0 | 0 | 0 | 0 | 0 | 0 | 0 | 0 | 0 | 0 | 0 | 0 | 0 | 0 | 0 | 0 | 0 | 0 | 0 | 0 | 0 | 0 | 0 | 0 | 0 | 0 | 0 | 0 | 0 | 0 | 0 | 0 | 0 | 0 | 0 | 0 | 0 | 0 | 0 | 0 | 0 | 0 | 0 | 0 | 0 | 0 | 0 | 0 | 0 | 0 | 0 | 0 | 0 | 0 | 0 | 0 | 0 | 0 | 0 | 0 | 0 | 0 | 0 | 0 | 0 | 0
(w)铅 | 0 | 0 | 0 | 0 | 0 | 0 | 0 | 0 | 0 | 0 | 0 | 0 | 0 | 0 | 0 | 0 | 0 | 0 | 0 | 0 | 0 | 0 | 0 | 0 | 0 | 0 | 0 | 0 | 0 | 0 | 0 | 0 | 0 | 0 | 0 | 0 | 0 | 0 | 0 | 0 | 0 | 0 | 0 | 0 | 0 | 0 | 0 | 0 | 0 | 0 | 0 | 0 | 0 | 0 | 0 | 0 | 0 | 0 | 0 | 0 | 0 | 0 | 0 | 0 | 0 | 0 | 0 | 0 | 0 | 0 | 0 | 0 | 0 | 0 | 0 | 0 | 0 | 0 | 0 | 0 | 0 | 0 | 0 | 0 | 0 | 0 | 0 | 0 | 0 | 0 | 0 | 0 | 0 | 0 | 0 | 0 | 0 | 0 | 0 | 0 | 0 | 0 | 0 | 0 | 0 | 0 | 0 | 0 | 0 | 0 | 0 | 0 | 0 | 0 | 0 | 0 | 0 | 0 | 0 | 0 | 0 | 0 | 0
(w)铜 | 0 | 0 | 0 | 0 | 0 | 0 | 0 | 0 | 0 | 0 | 0 | 0 | 0 | 0 | 0 | 0 | 0 | 0 | 0 | 0 | 0 | 0 | 0 | 0 | 0 | 0 | 0 | 0 | 0 | 0 | 0 | 0 | 0 | 0 | 0 | 0 | 0 | 0 | 0 | 0 | 0 | 0 | 0 | 0 | 0 | 0 | 0 | 0 | 0 | 0 | 0 | 0 | 0 | 0 | 0 | 0 | 0 | 0 | 0 | 0 | 0 | 0 | 0 | 0 | 0 | 0 | 0 | 0 | 0 | 0 | 0 | 0 | 0 | 0 | 0 | 0 | 0 | 0 | 0 | 0 | 0 | 0 | 0 | 0 | 0 | 0 | 0 | 0 | 0 | 0 | 0 | 0 | 0 | 0 | 0 | 0 | 0 | 0 | 0 | 0 | 0 | 0 | 0 | 0 | 0 | 0 | 0 | 0 | 0 | 0 | 0 | 0 | 0 | 0 | 0 | 0 | 0 | 0 | 0 | 0 | 0 | 0 | 0
(w)锌 | 0 | 0 | 0 | 0 | 0 | 0 | 0 | 0 | 0 | 0 | 0 | 0 | 0 | 0 | 0 | 0 | 0 | 0 | 0 | 0 | 0 | 0 | 0.06 | 0.05 | 0.05 | 0.05 | 0.009 | 0.05 | 0.05 | 0.01 | 0 | 0.04 | 0.028 | 0.009 | 0.06 | 0 | 0.07 | 0.03 | 0.04 | 0.06 | 0 | 0 | 0 | 0.02 | 0.05 | 0.02 | 0 | 0 | 0 | 0 | 0 | 0 | 0 | 0 | 0 | 0 | 0 | 0 | 0 | 0 | 0 | 0 | 0 | 0 | 0 | 0.05 | 0.001 | 0.006 | 0 | 0 | 0 | 0 | 0 | 0 | 0 | 0 | 0 | 0 | 0 | 0 | 0 | 0 | 0 | 0 | 0 | 0 | 0 | 0 | 0 | 0 | 0 | 0 | 0 | 0 | 0 | 0 | 0 | 0.07 | 0 | 0 | 0 | 0.039 | 0 | 0.056 | 0 | 0 | 0 | 0 | 0 | 0 | 0 | 0 | 0 | 0 | 0 | 0.01 | 0.01 | 0.008 | 0 | 0 | 0 | 0 | 0
(w)镍 | 0 | 0 | 0 | 0 | 0 | 0 | 0 | 0 | 0 | 0 | 0 | 0 | 0 | 0 | 0 | 0 | 0 | 0 | 0 | 0 | 0 | 0 | 0.01 | 0.01 | 0.01 | 0.01 | 0.002 | 0.01 | 0.01 | 0 | 0 | 0.01 | 0.005 | 0.002 | 0.01 | 0 | 0.01 | 0.006 | 0.01 | 0.01 | 0 | 0 | 0 | 0 | 0.01 | 0 | 0 | 0 | 0 | 0 | 0 | 0 | 0 | 0 | 0 | 0 | 0 | 0 | 0 | 0 | 0 | 0 | 0 | 0 | 0 | 0.01 | 0 | 0.001 | 0 | 0 | 0 | 0 | 0 | 0 | 0 | 0 | 0 | 0 | 0 | 0 | 0 | 0 | 0 | 0 | 0 | 0 | 0 | 0 | 0 | 0 | 0 | 0 | 0 | 0 | 0 | 0 | 0 | 0.01 | 0 | 0 | 0 | 0.007 | 0 | 0.011 | 0 | 0 | 0 | 0 | 0 | 0 | 0 | 0 | 0 | 0 | 0 | 0 | 0 | 0.001 | 0 | 0 | 0 | 0 | 0
(w)锰 | 0 | 0 | 0 | 0 | 0 | 0 | 0 | 0 | 0 | 0 | 0 | 0 | 0 | 0 | 0 | 0 | 0 | 0 | 0 | 0 | 0 | 0 | 0.02 | 0.02 | 0.02 | 0.02 | 0.004 | 0.02 | 0.02 | 0.01 | 0 | 0.02 | 0.012 | 0.004 | 0.02 | 0 | 0.03 | 0.013 | 0.02 | 0.03 | 0 | 0 | 0 | 0.01 | 0.02 | 0.01 | 0 | 0 | 0 | 0 | 0 | 0 | 0 | 0 | 0 | 0 | 0 | 0 | 0 | 0 | 0 | 0 | 0 | 0 | 0 | 0.02 | 0.001 | 0.003 | 0 | 0 | 0 | 0 | 0 | 0 | 0 | 0 | 0 | 0 | 0 | 0 | 0 | 0 | 0 | 0 | 0 | 0 | 0 | 0 | 0 | 0 | 0 | 0 | 0 | 0 | 0 | 0 | 0 | 0.03 | 0 | 0 | 0 | 0.017 | 0 | 0.024 | 0 | 0 | 0 | 0 | 0 | 0 | 0 | 0 | 0 | 0 | 0 | 0 | 0 | 0.003 | 0 | 0 | 0 | 0 | 0
(w)铁 | 0 | 0 | 0 | 0 | 0 | 0 | 0 | 0 | 0 | 0 | 0 | 0 | 0 | 0 | 0 | 0 | 0 | 0 | 0 | 0 | 0 | 0 | 0 | 0 | 0 | 0 | 0 | 0 | 0 | 0 | 0 | 0 | 0 | 0 | 0 | 0 | 0 | 0 | 0 | 0 | 0 | 0 | 0 | 0 | 0 | 0 | 0 | 0 | 0 | 0 | 0 | 0 | 0 | 0 | 0 | 0 | 0 | 0 | 0 | 0 | 0 | 0 | 0 | 0 | 0 | 0 | 0 | 0 | 0 | 0 | 0 | 0 | 0 | 0 | 0 | 0 | 0 | 0 | 0 | 0 | 0 | 0 | 0 | 0 | 0 | 0 | 0 | 0 | 0 | 0 | 0 | 0 | 0 | 0 | 0 | 0 | 0 | 0 | 0 | 0 | 0 | 0 | 0 | 0 | 0 | 0 | 0 | 0 | 0 | 0 | 0 | 0 | 0 | 0 | 0 | 0 | 0 | 0 | 0 | 0 | 0 | 0 | 0
(w)汞 | 0 | 0 | 0 | 0 | 0 | 0 | 0 | 0 | 0 | 0 | 0 | 0 | 0 | 0 | 0 | 0 | 0 | 0 | 0 | 0 | 0 | 0 | 0 | 0 | 0 | 0 | 0 | 0 | 0 | 0 | 0 | 0 | 0 | 0 | 0 | 0 | 0 | 0 | 0 | 0 | 0 | 0 | 0 | 0 | 0 | 0 | 0 | 0 | 0 | 0 | 0 | 0 | 0 | 0 | 0 | 0 | 0 | 0 | 0 | 0 | 0 | 0 | 0 | 0 | 0 | 0 | 0 | 0 | 0 | 0 | 0 | 0 | 0 | 0 | 0 | 0 | 0 | 0 | 0 | 0 | 0 | 0 | 0 | 0 | 0 | 0 | 0 | 0 | 0 | 0 | 0 | 0 | 0 | 0 | 0 | 0 | 0 | 0 | 0 | 0 | 0 | 0 | 0 | 0 | 0 | 0 | 0 | 0 | 0 | 0 | 0 | 0 | 0 | 0 | 0 | 0 | 0 | 0 | 0 | 0 | 0 | 0 | 0
(w)砷 | 0 | 0 | 0 | 0 | 0 | 0 | 0 | 0 | 0 | 0 | 0 | 0 | 0 | 0 | 0 | 0 | 0 | 0 | 0 | 0 | 0 | 0 | 0 | 0 | 0 | 0 | 0 | 0 | 0 | 0 | 0 | 0 | 0 | 0 | 0 | 0 | 0 | 0 | 0 | 0 | 0 | 0 | 0 | 0 | 0 | 0 | 0 | 0 | 0 | 0 | 0 | 0 | 0 | 0 | 0 | 0 | 0 | 0 | 0 | 0 | 0 | 0 | 0 | 0 | 0 | 0 | 0 | 0 | 0 | 0 | 0 | 0 | 0 | 0 | 0 | 0 | 0 | 0 | 0 | 0 | 0 | 0 | 0 | 0 | 0 | 0 | 0 | 0 | 0 | 0 | 0 | 0 | 0 | 0 | 0 | 0 | 0 | 0 | 0 | 0 | 0 | 0 | 0 | 0 | 0 | 0 | 0 | 0 | 0 | 0 | 0 | 0 | 0 | 0 | 0 | 0 | 0 | 0 | 0 | 0 | 0 | 0 | 0
(w)总氰 | 0 | 0 | 0 | 0 | 0 | 0 | 0 | 0 | 0 | 0 | 0 | 0 | 0 | 0 | 0 | 0 | 0 | 0 | 0 | 0 | 0 | 0 | 0 | 0 | 0 | 0 | 0 | 0 | 0 | 0 | 0 | 0 | 0 | 0 | 0 | 0 | 0 | 0 | 0 | 0 | 0 | 0 | 0 | 0 | 0 | 0 | 0 | 0 | 0 | 0 | 0 | 0 | 0 | 0 | 0 | 0 | 0 | 0 | 0 | 0 | 0 | 0 | 0 | 0 | 0 | 0 | 0 | 0 | 0 | 0 | 0 | 0 | 0 | 0 | 0 | 0 | 0 | 0 | 0 | 0 | 0 | 0 | 0 | 0 | 0 | 0 | 0 | 0 | 0 | 0 | 0 | 0 | 0 | 0 | 0 | 0 | 0 | 0 | 0 | 0 | 0 | 0 | 0 | 0 | 0 | 0 | 0 | 0 | 0 | 0 | 0 | 0 | 0 | 0 | 0 | 0 | 0 | 0 | 0 | 0 | 0 | 0 | 0
(w)氰 | 0 | 0 | 0 | 0 | 0 | 0 | 0 | 0 | 0 | 0 | 0 | 0 | 0 | 0 | 0 | 0 | 0 | 0 | 0 | 0 | 0 | 0 | 0 | 0 | 0 | 0 | 0 | 0 | 0 | 0 | 0 | 0 | 0 | 0 | 0 | 0 | 0 | 0 | 0 | 0 | 0 | 0 | 0 | 0 | 0 | 0 | 0 | 0 | 0 | 0 | 0 | 0 | 0 | 0 | 0 | 0 | 0 | 0 | 0 | 0 | 0 | 0 | 0 | 0 | 0 | 0 | 0 | 0.001 | 0 | 0 | 0 | 0 | 0 | 0 | 0 | 0 | 0 | 0 | 0 | 0 | 0 | 0 | 0 | 0 | 0 | 0 | 0 | 0 | 0 | 0 | 0 | 0 | 0 | 0 | 0 | 0 | 0 | 0 | 0 | 0 | 0 | 0 | 0 | 0 | 0 | 0 | 0 | 0 | 0 | 0 | 0 | 0 | 0 | 0 | 0 | 0 | 0 | 0 | 0 | 0 | 0 | 0 | 0
(w)酚 | 0 | 0 | 0 | 0 | 0 | 0 | 0 | 0 | 0 | 0 | 0 | 0 | 0 | 0 | 0 | 0 | 0 | 0 | 0 | 0 | 0 | 0 | 0 | 0 | 0 | 0 | 0 | 0 | 0 | 0 | 0 | 0 | 0 | 0 | 0 | 0 | 0 | 0.001 | 0 | 0 | 0 | 0 | 0 | 0 | 0 | 0 | 0 | 0 | 0 | 0 | 0 | 0 | 0 | 0 | 0 | 0 | 0 | 0 | 0 | 0 | 0 | 0 | 0 | 0 | 0 | 0 | 0 | 0.002 | 0 | 0 | 0 | 0 | 0 | 0 | 0 | 0 | 0 | 0 | 0 | 0 | 0 | 0 | 0 | 0 | 0 | 0 | 0 | 0 | 0 | 0 | 0 | 0 | 0 | 0 | 0 | 0 | 0 | 0 | 0 | 0 | 0 | 0.001 | 0 | 0.001 | 0 | 0 | 0 | 0 | 0 | 0 | 0 | 0 | 0 | 0 | 0 | 0 | 0 | 0.001 | 0 | 0 | 0 | 0 | 0
(w)吡啶 | 0 | 0 | 0 | 0 | 0 | 0 | 0 | 0 | 0 | 0 | 0 | 0 | 0 | 0 | 0 | 0 | 0 | 0 | 0 | 0 | 0 | 0 | 0 | 0 | 0 | 0 | 0 | 0 | 0 | 0 | 0 | 0 | 0 | 0 | 0 | 0 | 0 | 0 | 0 | 0 | 0 | 0 | 0 | 0 | 0 | 0 | 0 | 0 | 0 | 0 | 0 | 0 | 0 | 0 | 0 | 0 | 0 | 0 | 0 | 0 | 0 | 0 | 0 | 0 | 0 | 0 | 0 | 0 | 0 | 0 | 0 | 0 | 0 | 0 | 0 | 0 | 0 | 0 | 0 | 0 | 0 | 0 | 0 | 0 | 0 | 0 | 0 | 0 | 0 | 0 | 0 | 0 | 0 | 0 | 0 | 0 | 0 | 0 | 0 | 0 | 0 | 0 | 0 | 0 | 0 | 0 | 0 | 0 | 0 | 0 | 0 | 0 | 0 | 0 | 0 | 0 | 0 | 0 | 0 | 0 | 0 | 0 | 0
(w)苯 | 0 | 0 | 0 | 0 | 0 | 0 | 0 | 0 | 0 | 0 | 0 | 0 | 0 | 0 | 0 | 0 | 0 | 0 | 0 | 0 | 0 | 0 | 0 | 0 | 0 | 0 | 0 | 0 | 0 | 0 | 0 | 0 | 0 | 0 | 0 | 0 | 0 | 0 | 0 | 0 | 0 | 0 | 0 | 0 | 0 | 0 | 0 | 0 | 0 | 0 | 0 | 0 | 0 | 0 | 0 | 0 | 0 | 0 | 0 | 0 | 0 | 0 | 0 | 0 | 0 | 0 | 0 | 0 | 0 | 0 | 0 | 0 | 0 | 0 | 0 | 0 | 0 | 0 | 0 | 0 | 0 | 0 | 0 | 0 | 0 | 0 | 0 | 0 | 0 | 0 | 0 | 0 | 0 | 0 | 0 | 0 | 0 | 0 | 0 | 0 | 0 | 0 | 0 | 0 | 0 | 0 | 0 | 0 | 0 | 0 | 0 | 0 | 0 | 0 | 0 | 0 | 0 | 0 | 0 | 0 | 0 | 0 | 0
(w)废水（总量） | 0 | 0 | 0 | 0 | 0 | 0 | 0 | 0 | 0 | 0 | 0 | 0 | 0 | 0 | 0 | 0 | 0 | 0 | 0 | 0 | 0 | 0 | 0 | 0 | 0 | 0 | 0 | 0 | 0 | 0 | 0 | 0 | 0 | 0 | 0 | 0 | 0 | 0 | 0 | 0 | 0 | 0 | 0 | 0 | 0 | 0 | 0 | 0 | 0 | 0 | 0 | 0 | 0 | 0 | 0 | 0 | 0 | 0 | 0 | 0 | 0 | 0 | 0 | 0 | 0 | 0 | 0 | 0 | 0 | 0 | 0 | 0 | 0 | 0 | 0 | 0 | 0 | 0 | 0 | 0 | 0 | 0 | 0 | 0 | 0 | 0 | 0 | 0 | 0 | 0 | 0 | 0 | 0 | 0 | 0 | 0 | 0 | 0 | 0 | 0 | 0 | 0 | 0 | 0 | 0 | 0 | 0 | 0 | 0 | 0 | 0 | 0 | 0 | 0 | 0 | 0 | 0 | 0 | 0 | 0 | 0 | 0 | 0
(s)固废（产出） | 0 | 0 | 0 | 0 | 0 | 0 | 0 | 0 | 0 | 0 | 0 | 0 | 0 | 0 | 0 | 0 | 0 | 0 | 0 | 0 | 0 | 0 | 0 | 0 | 0 | 0 | 0 | 0 | 0 | 0 | 0 | 0 | 0 | 0 | 0 | 0 | 0 | 0 | 0 | 0 | 0 | 0 | 0 | 0 | 0 | 0 | 0 | 0 | 0 | 0 | 0 | 0 | 0 | 0 | 0 | 0 | 0 | 0 | 0 | 0 | 0 | 0 | 0 | 0 | 0 | 0 | 0 | 0 | 0 | 0 | 0 | 0 | 0 | 0 | 0 | 0 | 0 | 0 | 0 | 0 | 0 | 0 | 0 | 0 | 0 | 0 | 0 | 0 | 0 | 0 | 0 | 0 | 0 | 0 | 0 | 0 | 0 | 0 | 0 | 0 | 0 | 0 | 0 | 0 | 0 | 0 | 0 | 0 | 0 | 0 | 0 | 0 | 0 | 0 | 0 | 0 | 0 | 0 | 0 | 0 | 0 | 0 | 0
(s)废钢（产出） | 0 | 0 | 0 | 0 | 0 | 0 | 0 | 0 | 0 | 0 | 0 | 0 | 0 | 0 | 0 | 0 | 0 | 0 | 0 | 0 | 0 | -0.03 | -0.04 | -0.04 | -0.05 | -0.05 | -0.015 | -0.08 | -0.04 | -0.04 | -0.02 | -0.04 | -0.029 | -0.026 | -0.06 | -0.02 | -0.05 | -0.035 | -0.07 | -0.05 | -0.03 | -0.02 | -0.04 | -0.04 | -0.04 | -0.04 | 0 | 0 | 0 | 0 | 0 | -0.06 | 0 | -0.07 | 0 | 0 | 0 | -0.07 | 0 | 0 | 0 | -0.08 | 0 | 0 | 0 | -0.07 | -0.024 | -0.054 | -0.03 | -0.02 | -0.01 | -0.01 | -0.02 | -0.03 | -0.02 | -0.01 | -0.26 | 0 | 0 | 0 | 0 | -0.011 | 0 | -0.03 | 0 | -0.011 | -0.0171 | -0.022 | 0 | 0 | -0.0128 | -0.015317 | -0.019 | 0 | -0.0147 | -0.02097 | -0.007 | -0.05 | 0 | -0.0032 | -0.011617 | -0.03 | 0 | -0.043 | 0 | 0 | 0 | 0 | -0.121 | -1.3e-05 | 0 | -0.02 | -0.05 | -0.05 | -7e-05 | -0.06 | -0.07 | -0.024 | 0 | 0 | 0 | 0 | 0

## G4
| 老电炉 | 老电炉精炼 | 老电炉连铸 | 宽厚板连铸 | 1#转炉精炼 | 1#连铸 | 模铸 | 1#转炉 | 9#电炉 | 9#电炉精炼 | 9#电炉连铸 | 2#转炉精炼 | 2#连铸 | 2#转炉 | 1#高炉 | 2#高炉 | 3#高炉 | 4#高炉 | 轻烧白云石 | 块状生石灰 | 粉状生石灰 | 2030老酸洗 | 2030冷轧 | 2030罩式退火 | 2030平整 | 2030热镀锌 | 2030_1#彩涂 | 2030_1#电镀锌 | 2030连退 | 1730中试机组 | 1420酸轧 | 1550热镀锌 | 1550_2#彩涂 | 1550电镀锌 | 1420连退 | 1550酸轧 | 1550_3#热镀锌 | 1550_3#彩涂 | 2030_3#电镀锌 | 1550连退 | 2030新酸洗 | 1730冷轧 | 1730连退 | 1730_1#热镀锌 | 2030新连退 | 1730_2#热镀锌 | 1#炼焦 | 2#炼焦 | 3#炼焦 | 煤精制 | 4#炼焦 | 初轧待精整板坯 | 初轧已精整板坯 | 初轧待精整大方坯 | 初轧已精整大方坯 | 初轧待精整大方坯EAF | 初轧已精整大方坯EAF | 初轧待精整小方坯 | 初轧已精整小方坯 | 初轧待精整小方坯EAF | 初轧已精整小方坯EAF | 初轧待精整管坯 | 初轧已精整管坯 | 初轧待精整管坯EAF | 初轧已精整管坯EAF | 1420电镀锡 | 1220_1#电镀锡 | 1220_2#电镀锡 | 2050精整 | 2050热轧 | 1580热轧 | 1880热轧 | 1580精整 | 1580热轧常化机组 | 1880精整 | 厚板轧钢 | 厚板切割 | 厚板热处理 | 厚板热处理切割 | 厚板火切 | 厚板剪切 | HFW | 1#2#电工钢 | 常化酸洗APL | 可逆轧制RCM 1# | 高温罩式炉BAF | 中间退火及脱碳退火DCL1 | 热拉伸平整FCL | 取向硅钢精整机组（1期） | 可逆轧制RCM 2# | 高温环形炉RBAF | 中间退火及脱碳退火DCL2 | 热拉伸平整机组(２期) | 硅钢轧机 | 高温环形退火炉(２期) | 3# 取向硅钢脱碳退火机组(２期) | 3#热拉伸机组(FCL-3) | 3#电工钢 | 4#单机架可逆轧机(RCM-4) | 3#高温环形炉(RBAF-3) | 4#脱碳退火机组(DCL-4) | 4#电工钢 | 5#单机架可逆轧机(RCM-5) | 5#无取向硅钢退火机组(SACL-5) | 1#烧结 | 2#烧结 | 3#烧结 | 4#烧结 | UOE | 高线 | 无缝钢管 | 1220酸洗 | 1220冷轧 | 1220罩式退火 | 1220平整 | 1220连退 | 1220二次冷轧 | 1220电镀铬 | 原料堆场 | 运输 | 高炉 | 炼焦 | 烧结
| COL1 | COL2 | COL3 | COL4 | COL5 | COL6 | COL7 | COL8 | COL9 | COL10 | COL11 | COL12 | COL13 | COL14 | COL15 | COL16 | COL17 | COL18 | COL19 | COL20 | COL21 | COL22 | COL23 | COL24 | COL25 | COL26 | COL27 | COL28 | COL29 | COL30 | COL31 | COL32 | COL33 | COL34 | COL35 | COL36 | COL37 | COL38 | COL39 | COL40 | COL41 | COL42 | COL43 | COL44 | COL45 | COL46 | COL47 | COL48 | COL49 | COL50 | COL51 | COL52 | COL53 | COL54 | COL55 | COL56 | COL57 | COL58 | COL59 | COL60 | COL61 | COL62 | COL63 | COL64 | COL65 | COL66 | COL67 | COL68 | COL69 | COL70 | COL71 | COL72 | COL73 | COL74 | COL75 | COL76 | COL77 | COL78 | COL79 | COL80 | COL81 | COL82 | COL83 | COL84 | COL85 | COL86 | COL87 | COL88 | COL89 | COL90 | COL91 | COL92 | COL93 | COL94 | COL95 | COL96 | COL97 | COL98 | COL99 | COL100 | COL101 | COL102 | COL103 | COL104 | COL105 | COL106 | COL107 | COL108 | COL109 | COL110 | COL111 | COL112 | COL113 | COL114 | COL115 | COL116 | COL117 | COL118 | COL119 | COL120 | COL121 | COL122 | COL123
(r)铁矿石 | 0 | 0 | 0 | 0.013 | 0.012 | 0.013 | 0.013 | 0.012 | 0 | 0 | 0 | 0 | 0 | 0 | 0 | 0 | 0 | 0 | 0 | 0 | 0 | 0.009 | 0.009 | 0.007 | 0.007 | 0.006 | 0.001 | 0.013 | 0.008 | 0.002 | 0.001 | 0.005 | 0.001 | 0.001 | 0.001 | 0.001 | 0.001 | 0.001 | 0.005 | 0.002 | 0.008 | 0.003 | 0.003 | 0.003 | 0.007 | 0.003 | 0 | 0 | 0 | 0 | 0 | 0.013 | 0 | 0.015 | 0 | 0 | 0 | 0.015 | 0 | 0 | 0 | 0.016 | 0 | 0 | 0 | 0.001 | 2e-05 | 0.0001 | 0.01 | 0.011 | 0 | 0.001 | 0.001 | 0.001 | 0.001 | 0.012 | 0.013 | 0 | 0 | 0 | 0 | 0 | 0 | 0.001 | 0 | 0 | 0 | 0 | 0 | 0 | 0 | 0 | 0 | 0 | 0 | 0 | 0 | 0.001 | 0 | 0 | 0 | 0 | 0 | 0.001 | 0 | 0 | 0 | 0 | 0.006 | 0 | 0 | 0 | 0 | 0 | 2e-08 | 0.0001 | 0.0001 | 0.0001 | 0 | 0 | 0 | 0 | 0
(r)石灰石 | 0 | 0 | 0 | -0.003 | -0.003 | -0.003 | -0.003 | -0.003 | 0 | 0 | 0 | 0 | 0 | 0 | 0 | 0 | 0 | 0 | 0 | 0 | 0 | -0.002 | -0.002 | -0.002 | -0.002 | -0.001 | 0 | -0.003 | -0.002 | 0 | 0 | -0.001 | 0 | 0 | 0 | 0 | 0 | 0 | -0.001 | 0 | -0.002 | -0.001 | -0.001 | -0.001 | -0.002 | -0.001 | 0 | 0 | 0 | 0 | 0 | -0.003 | 0 | -0.003 | 0 | 0 | 0 | -0.003 | 0 | 0 | 0 | -0.003 | 0 | 0 | 0 | 0 | 0 | 0 | -0.002 | -0.002 | 0 | 0 | 0 | 0 | 0 | -0.003 | -0.003 | 0 | 0 | 0 | 0 | 0 | 0 | 0 | 0 | 0 | 0 | 0 | 0 | 0 | 0 | 0 | 0 | 0 | 0 | 0 | 0 | 0 | 0 | 0 | 0 | 0 | 0 | 0 | 0 | 0 | 0 | 0 | -0.001 | 0 | 0 | 0 | 0 | 0 | -4e-09 | 0 | 0 | 0 | 0 | 0 | 0 | 0 | 0
(r)白云石 | 0 | 0 | 0 | 0 | 0 | 0 | 0 | 0 | 0 | 0 | 0 | 0 | 0 | 0 | 0 | 0 | 0 | 0 | 0 | 0 | 0 | 0 | 0 | 0 | 0 | 0 | 0 | 0 | 0 | 0 | 0 | 0 | 0 | 0 | 0 | 0 | 0 | 0 | 0 | 0 | 0 | 0 | 0 | 0 | 0 | 0 | 0 | 0 | 0 | 0 | 0 | 0 | 0 | 0 | 0 | 0 | 0 | 0 | 0 | 0 | 0 | 0 | 0 | 0 | 0 | 0 | 0 | 0 | 0 | 0 | 0 | 0 | 0 | 0 | 0 | 0 | 0 | 0 | 0 | 0 | 0 | 0 | 0 | 0 | 0 | 0 | 0 | 0 | 0 | 0 | 0 | 0 | 0 | 0 | 0 | 0 | 0 | 0 | 0 | 0 | 0 | 0 | 0 | 0 | 0 | 0 | 0 | 0 | 0 | 0 | 0 | 0 | 0 | 0 | 3.7323e-10 | 0 | 0 | 0 | 0 | 0 | 0 | 0 | 0
(r)锌矿石 | 0 | 0 | 0 | 0 | 0 | 0 | 0 | 0 | 0 | 0 | 0 | 0 | 0 | 0 | 0 | 0 | 0 | 0 | 0 | 0 | 0 | 0 | 0 | 0 | 0 | 0 | 0 | 0 | 0 | 0 | 0 | 0 | 0 | 0 | 0 | 0 | 0 | 0 | 0 | 0 | 0 | 0 | 0 | 0 | 0 | 0 | 0 | 0 | 0 | 0 | 0 | 0 | 0 | 0 | 0 | 0 | 0 | 0 | 0 | 0 | 0 | 0 | 0 | 0 | 0 | 0 | 0 | 0 | 0 | 0 | 0 | 0 | 0 | 0 | 0 | 0 | 0 | 0 | 0 | 0 | 0 | 0 | 0 | 0 | 0 | 0 | 0 | 0 | 0 | 0 | 0 | 0 | 0 | 0 | 0 | 0 | 0 | 0 | 0 | 0 | 0 | 0 | 0 | 0 | 0 | 0 | 0 | 0 | 0 | 0 | 0 | 0 | 0 | 0 | -1.0044e-21 | 0 | 0 | 0 | 0 | 0 | 0 | 0 | 0
(r)固体副产品（利用） | 0 | 0 | 0 | 0 | 0 | 0 | 0 | 0 | 0 | 0 | 0 | 0 | 0 | 0 | 0 | 0 | 0 | 0 | 0 | 0 | 0 | 0 | 0 | 0 | 0 | 0 | 0 | 0 | 0 | 0 | 0 | 0 | 0 | 0 | 0 | 0 | 0 | 0 | 0 | 0 | 0 | 0 | 0 | 0 | 0 | 0 | 0 | 0 | 0 | 0 | 0 | 0 | 0 | 0 | 0 | 0 | 0 | 0 | 0 | 0 | 0 | 0 | 0 | 0 | 0 | 0 | 0 | 0 | 0 | 0 | 0 | 0 | 0 | 0 | 0 | 0 | 0 | 0 | 0 | 0 | 0 | 0 | 0 | 0 | 0 | 0 | 0 | 0 | 0 | 0 | 0 | 0 | 0 | 0 | 0 | 0 | 0 | 0 | 0 | 0 | 0 | 0 | 0 | 0 | 0 | 0 | 0 | 0 | 0 | 0 | 0 | 0 | 0 | 0 | 0 | 0 | 0 | 0 | 0 | 0 | 0 | 0 | 0
(r)废铁（利用） | 0 | 0 | 0 | 0 | 0 | 0 | 0 | 0 | 0 | 0 | 0 | 0 | 0 | 0 | 0 | 0 | 0 | 0 | 0 | 0 | 0 | 0 | 0 | 0 | 0 | 0 | 0 | 0 | 0 | 0 | 0 | 0 | 0 | 0 | 0 | 0 | 0 | 0 | 0 | 0 | 0 | 0 | 0 | 0 | 0 | 0 | 0 | 0 | 0 | 0 | 0 | 0 | 0 | 0 | 0 | 0 | 0 | 0 | 0 | 0 | 0 | 0 | 0 | 0 | 0 | 0 | 0 | 0 | 0 | 0 | 0 | 0 | 0 | 0 | 0 | 0 | 0 | 0 | 0 | 0 | 0 | 0 | 0 | 0 | 0 | 0 | 0 | 0 | 0 | 0 | 0 | 0 | 0 | 0 | 0 | 0 | 0 | 0 | 0 | 0 | 0 | 0 | 0 | 0 | 0 | 0 | 0 | 0 | 0 | 0 | 0 | 0 | 0 | 0 | 0 | 0 | 0 | 0 | 0 | 0 | 0 | 0 | 0
(r)废钢（利用） | 0 | 0 | 0 | 0 | 0 | 0 | 0 | 0 | 0 | 0 | 0 | 0 | 0 | 0 | 0 | 0 | 0 | 0 | 0 | 0 | 0 | 0 | 0 | 0 | 0 | 0 | 0 | 0 | 0 | 0 | 0 | 0 | 0 | 0 | 0 | 0 | 0 | 0 | 0 | 0 | 0 | 0 | 0 | 0 | 0 | 0 | 0 | 0 | 0 | 0 | 0 | 0 | 0 | 0 | 0 | 0 | 0 | 0 | 0 | 0 | 0 | 0 | 0 | 0 | 0 | 0 | 0 | 0 | 0 | 0 | 0 | 0 | 0 | 0 | 0 | 0 | 0 | 0 | 0 | 0 | 0 | 0 | 0 | 0 | 0 | 0 | 0 | 0 | 0 | 0 | 0 | 0 | 0 | 0 | 0 | 0 | 0 | 0 | 0 | 0 | 0 | 0 | 0 | 0 | 0 | 0 | 0 | 0 | 0 | 0 | 0 | 0 | 0 | 0 | 0 | 0 | 0 | 0 | 0 | 0 | 0 | 0 | 0
(r)水 | 0.732 | 0.732 | 0.812 | 1.337 | 1.28 | 1.339 | 1.325 | 1.277 | 0.527 | 0.625 | 0.66 | 1.292 | 1.34 | 1.285 | 1.795 | 1.487 | 1.215 | 0.785 | 0 | 0.2329 | 0.2246 | 1.498 | 1.459 | 1.588 | 1.596 | 1.354 | 0.667 | 2.875 | 1.711 | 1.243 | 1.594 | 1.685 | 0.846 | 0.556 | 1.524 | 1.274 | 1.722 | 1.54 | 1.333 | 1.556 | 1.581 | 1.523 | 1.712 | 1.781 | 1.557 | 1.74 | 0.802 | 0 | 0.798 | 0 | 0.766 | 1.603 | 0 | 1.813 | 0 | 0.2459 | 0 | 1.797 | 0 | 0.2475 | 0 | 1.888 | 0 | 0.2409 | 0 | 1.439 | 0.03418 | 0.1591 | 1.485 | 1.461 | 1.518 | 1.49 | 1.592 | 1.692 | 1.512 | 1.548 | 2.309 | 0.571 | 0 | 0 | 0 | 0.795 | 0 | 1.782 | 0 | 0.1689 | 0.2861 | 0.607 | 0 | 0 | 0.847 | 0.2648 | 0.527 | 0 | 0.02818 | 0 | 0.04152 | 1.522 | 0 | 0.02631 | 0 | 1.109 | 0 | 1.012 | 0.02162 | 0 | 0.02804 | 0.03546 | 1.08 | 0.2313 | 0.02883 | 1.566 | 0 | 0 | 3.6331e-05 | 0.2168 | 0.2875 | 0.1963 | 0 | 0 | 1.308 | 0.802 | 0.03072
(r)煤 | 0.003 | 0.003 | 0.004 | 0.013 | 0.012 | 0.013 | 0.013 | 0.012 | 0.002 | 0.003 | 0.003 | 0.006 | 0.006 | 0.006 | 0.008 | 0.007 | 0.006 | 0.004 | 0 | 0.0011 | 0.0011 | 0.012 | 0.011 | 0.011 | 0.011 | 0.009 | 0.003 | 0.02 | 0.012 | 0.007 | 0.008 | 0.011 | 0.004 | 0.003 | 0.008 | 0.006 | 0.008 | 0.008 | 0.009 | 0.008 | 0.011 | 0.008 | 0.009 | 0.01 | 0.011 | 0.01 | 0.004 | 0 | 0.004 | 0 | 0.003 | 0.014 | 0 | 0.016 | 0 | 0.0012 | 0 | 0.016 | 0 | 0.0012 | 0 | 0.017 | 0 | 0.0011 | 0 | 0.007 | 0.00017 | 0.0008 | 0.012 | 0.013 | 0.007 | 0.007 | 0.008 | 0.008 | 0.008 | 0.013 | 0.018 | 0.003 | 0 | 0 | 0 | 0.004 | 0 | 0.009 | 0 | 0.0008 | 0.0014 | 0.003 | 0 | 0 | 0.004 | 0.0013 | 0.003 | 0 | 0.00014 | 0 | 0.0002 | 0.008 | 0 | 0.00013 | 0 | 0.005 | 0 | 0.005 | 0.0001 | 0 | 0.00013 | 0.00016 | 0.008 | 0.0011 | 0.00014 | 0.008 | 0 | 0 | 1.8e-07 | 0.0011 | 0.0014 | 0.001 | 0 | 0 | 0.006 | 0.004 | 0.00014
(e)能源 | 0.123 | 0.123 | 0.136 | 0.427 | 0.41 | 0.428 | 0.424 | 0.41 | 0.088 | 0.105 | 0.111 | 0.217 | 0.225 | 0.216 | 0.301 | 0.249 | 0.204 | 0.132 | 0 | 0.0391 | 0.0377 | 0.392 | 0.382 | 0.383 | 0.385 | 0.324 | 0.121 | 0.69 | 0.416 | 0.243 | 0.281 | 0.369 | 0.152 | 0.111 | 0.267 | 0.226 | 0.302 | 0.274 | 0.298 | 0.294 | 0.387 | 0.297 | 0.331 | 0.344 | 0.379 | 0.336 | 0.134 | 0 | 0.134 | 0 | 0.128 | 0.475 | 0 | 0.543 | 0 | 0.0412 | 0 | 0.538 | 0 | 0.0415 | 0 | 0.567 | 0 | 0.0404 | 0 | 0.252 | 0.006 | 0.028 | 0.402 | 0.421 | 0.26 | 0.265 | 0.278 | 0.292 | 0.271 | 0.448 | 0.593 | 0.096 | 0 | 0 | 0 | 0.136 | 0 | 0.313 | 0 | 0.0283 | 0.048 | 0.102 | 0 | 0 | 0.142 | 0.0444 | 0.088 | 0 | 0.00473 | 0 | 0.00697 | 0.267 | 0 | 0.00441 | 0 | 0.193 | 0 | 0.179 | 0.00369 | 0 | 0.00478 | 0.00607 | 0.277 | 0.0388 | 0.00484 | 0.27 | 0 | 0 | 6.405e-06 | 0.0382 | 0.0506 | 0.0344 | 0 | 0 | 0.219 | 0.134 | 0.00525
(a)二氧化碳 | 14.801 | 14.801 | 16.42 | 41.974 | 40.252 | 42.075 | 41.663 | 40.198 | 10.658 | 12.638 | 13.334 | 26.136 | 27.112 | 25.995 | 36.266 | 30.054 | 24.57 | 15.894 | 0 | 4.6971 | 4.5308 | 40.669 | 39.591 | 40.662 | 40.871 | 34.46 | 14.112 | 73.368 | 44.057 | 27.661 | 33.216 | 40.377 | 17.801 | 12.538 | 31.652 | 26.648 | 35.757 | 32.247 | 32.436 | 33.896 | 40.938 | 33.874 | 37.822 | 39.335 | 40.123 | 38.392 | 16.163 | 0 | 16.093 | 0 | 15.446 | 47.603 | 0 | 54.232 | 0 | 4.9588 | 0 | 53.724 | 0 | 4.9921 | 0 | 56.562 | 0 | 4.8577 | 0 | 29.885 | 0.71069 | 3.3105 | 41.252 | 42.454 | 31.049 | 31.222 | 32.998 | 34.806 | 31.877 | 45.171 | 61.748 | 11.517 | 0 | 0 | 0 | 16.262 | 0 | 37.023 | 0 | 3.4058 | 5.7702 | 12.252 | 0 | 0 | 17.084 | 5.34 | 10.619 | 0 | 0.56844 | 0 | 0.83752 | 31.581 | 0 | 0.53077 | 0 | 22.886 | 0 | 21.157 | 0.48394 | 0 | 0.62024 | 0.80993 | 28.882 | 4.6669 | 0.58148 | 32.198 | 0 | 0 | 0.00075722 | 4.5188 | 5.983 | 4.0782 | 0 | 0 | 26.444 | 16.164 | 0.69131
(a)粉尘 | 0.039 | 0.039 | 0.043 | 0.081 | 0.078 | 0.082 | 0.081 | 0.078 | 0.028 | 0.033 | 0.035 | 0.068 | 0.071 | 0.068 | 0.094 | 0.078 | 0.064 | 0.041 | 0 | 0.0122 | 0.0118 | 0.087 | 0.084 | 0.09 | 0.09 | 0.076 | 0.036 | 0.163 | 0.097 | 0.067 | 0.085 | 0.093 | 0.045 | 0.03 | 0.081 | 0.068 | 0.091 | 0.082 | 0.074 | 0.084 | 0.09 | 0.082 | 0.092 | 0.096 | 0.088 | 0.094 | 0.042 | 0 | 0.042 | 0 | 0.04 | 0.096 | 0 | 0.108 | 0 | 0.0129 | 0 | 0.107 | 0 | 0.013 | 0 | 0.113 | 0 | 0.0127 | 0 | 0.076 | 0.00181 | 0.0084 | 0.086 | 0.086 | 0.08 | 0.079 | 0.084 | 0.089 | 0.081 | 0.092 | 0.133 | 0.03 | 0 | 0 | 0 | 0.042 | 0 | 0.094 | 0 | 0.0089 | 0.015 | 0.032 | 0 | 0 | 0.044 | 0.0139 | 0.028 | 0 | 0.00148 | 0 | 0.00218 | 0.081 | 0 | 0.00138 | 0 | 0.059 | 0 | 0.054 | 0.00109 | 0 | 0.00142 | 0.00178 | 0.062 | 0.0122 | 0.00152 | 0.083 | 0 | 0 | 1.928e-06 | 0.0115 | 0.0153 | 0.0104 | 0 | 0 | 0.069 | 0.042 | 0.00155
(a)硫氧化物(二氧化硫) | 0.106 | 0.106 | 0.118 | 0.21 | 0.201 | 0.21 | 0.208 | 0.2 | 0.076 | 0.091 | 0.095 | 0.187 | 0.194 | 0.186 | 0.26 | 0.215 | 0.176 | 0.113 | 0 | 0.0338 | 0.0326 | 0.228 | 0.222 | 0.239 | 0.24 | 0.204 | 0.097 | 0.433 | 0.258 | 0.183 | 0.232 | 0.251 | 0.123 | 0.082 | 0.222 | 0.185 | 0.25 | 0.224 | 0.199 | 0.228 | 0.239 | 0.224 | 0.251 | 0.261 | 0.235 | 0.255 | 0.116 | 0 | 0.115 | 0 | 0.111 | 0.249 | 0 | 0.282 | 0 | 0.0356 | 0 | 0.279 | 0 | 0.0359 | 0 | 0.293 | 0 | 0.0349 | 0 | 0.209 | 0.00497 | 0.0231 | 0.227 | 0.226 | 0.22 | 0.217 | 0.231 | 0.246 | 0.22 | 0.239 | 0.351 | 0.083 | 0 | 0 | 0 | 0.115 | 0 | 0.259 | 0 | 0.0245 | 0.0415 | 0.088 | 0 | 0 | 0.123 | 0.0384 | 0.076 | 0 | 0.00409 | 0 | 0.00602 | 0.221 | 0 | 0.00382 | 0 | 0.161 | 0 | 0.147 | 0.00304 | 0 | 0.00396 | 0.00495 | 0.164 | 0.0335 | 0.00418 | 0.227 | 0 | 0 | 5.284e-06 | 0.0315 | 0.0418 | 0.0285 | 0 | 0 | 0.189 | 0.116 | 0.00431
(a)氮氧化物(二氧化氮) | 0 | 0 | 0 | 0.064 | 0.061 | 0.064 | 0.063 | 0.061 | 0 | 0 | 0 | 0 | 0 | 0 | 0 | 0 | 0 | 0 | 0 | 0 | 0 | 0.044 | 0.043 | 0.037 | 0.037 | 0.03 | 0.003 | 0.065 | 0.04 | 0.011 | 0.004 | 0.027 | 0.003 | 0.006 | 0.004 | 0.004 | 0.004 | 0.005 | 0.023 | 0.011 | 0.038 | 0.013 | 0.014 | 0.014 | 0.037 | 0.014 | 0 | 0 | 0 | 0 | 0 | 0.065 | 0 | 0.075 | 0 | 0 | 0 | 0.074 | 0 | 0 | 0 | 0.078 | 0 | 0 | 0 | 0.003 | 9e-05 | 0.0004 | 0.048 | 0.055 | 0.002 | 0.005 | 0.004 | 0.003 | 0.006 | 0.059 | 0.064 | 0 | 0 | 0 | 0 | 0.001 | 0 | 0.004 | 0 | 0 | 0 | 0 | 0 | 0 | 0 | 0 | 0 | 0 | 0 | 0 | 0 | 0.004 | 0 | 0 | 0 | 0.002 | 0 | 0.003 | 0 | 0 | 0 | 0 | 0.03 | 0 | 0 | 0.002 | 0 | 0 | 9.8e-08 | 0.0006 | 0.0007 | 0.0005 | 0 | 0 | 0 | 0 | 0
(a)挥发性有机化合物 | 0 | 0 | 0 | 0.002 | 0.002 | 0.002 | 0.002 | 0.002 | 0 | 0 | 0 | 0 | 0 | 0 | 0 | 0 | 0 | 0 | 0 | 0 | 0 | 0.001 | 0.001 | 0.001 | 0.001 | 0.001 | 0 | 0.002 | 0.001 | 0 | 0 | 0.001 | 0 | 0 | 0 | 0 | 0 | 0 | 0.001 | 0 | 0.001 | 0 | 0 | 0 | 0.001 | 0 | 0 | 0 | 0 | 0 | 0 | 0.002 | 0 | 0.002 | 0 | 0 | 0 | 0.002 | 0 | 0 | 0 | 0.002 | 0 | 0 | 0 | 0 | 0 | 0 | 0.002 | 0.002 | 0 | 0 | 0 | 0 | 0 | 0.002 | 0.002 | 0 | 0 | 0 | 0 | 0 | 0 | 0 | 0 | 0 | 0 | 0 | 0 | 0 | 0 | 0 | 0 | 0 | 0 | 0 | 0 | 0 | 0 | 0 | 0 | 0 | 0 | 0 | 0 | 0 | 0 | 0 | 0.001 | 0 | 0 | 0 | 0 | 0 | 3e-09 | 0 | 0 | 0 | 0 | 0 | 0 | 0 | 0
(a)一氧化碳 | 0.032 | 0.032 | 0.036 | 0.063 | 0.06 | 0.063 | 0.062 | 0.06 | 0.023 | 0.028 | 0.029 | 0.057 | 0.059 | 0.057 | 0.079 | 0.066 | 0.054 | 0.035 | 0 | 0.0103 | 0.0099 | 0.069 | 0.067 | 0.072 | 0.072 | 0.061 | 0.03 | 0.131 | 0.078 | 0.055 | 0.071 | 0.076 | 0.037 | 0.025 | 0.067 | 0.056 | 0.076 | 0.068 | 0.06 | 0.069 | 0.072 | 0.068 | 0.076 | 0.079 | 0.071 | 0.078 | 0.035 | 0 | 0.035 | 0 | 0.034 | 0.074 | 0 | 0.084 | 0 | 0.0109 | 0 | 0.083 | 0 | 0.0109 | 0 | 0.088 | 0 | 0.0106 | 0 | 0.064 | 0.00151 | 0.007 | 0.068 | 0.068 | 0.067 | 0.066 | 0.07 | 0.075 | 0.067 | 0.072 | 0.105 | 0.025 | 0 | 0 | 0 | 0.035 | 0 | 0.079 | 0 | 0.0074 | 0.0126 | 0.027 | 0 | 0 | 0.037 | 0.0117 | 0.023 | 0 | 0.00124 | 0 | 0.00183 | 0.067 | 0 | 0.00116 | 0 | 0.049 | 0 | 0.045 | 0.00091 | 0 | 0.00119 | 0.00148 | 0.049 | 0.0102 | 0.00127 | 0.069 | 0 | 0 | 1.608e-06 | 0.0096 | 0.0127 | 0.0087 | 0 | 0 | 0.058 | 0.035 | 0.00129
(a)二噁英 | 0 | 0 | 0 | 0 | 0 | 0 | 0 | 0 | 0 | 0 | 0 | 0 | 0 | 0 | 0 | 0 | 0 | 0 | 0 | 0 | 0 | 0 | 0 | 0 | 0 | 0 | 0 | 0 | 0 | 0 | 0 | 0 | 0 | 0 | 0 | 0 | 0 | 0 | 0 | 0 | 0 | 0 | 0 | 0 | 0 | 0 | 0 | 0 | 0 | 0 | 0 | 0 | 0 | 0 | 0 | 0 | 0 | 0 | 0 | 0 | 0 | 0 | 0 | 0 | 0 | 0 | 0 | 0 | 0 | 0 | 0 | 0 | 0 | 0 | 0 | 0 | 0 | 0 | 0 | 0 | 0 | 0 | 0 | 0 | 0 | 0 | 0 | 0 | 0 | 0 | 0 | 0 | 0 | 0 | 0 | 0 | 0 | 0 | 0 | 0 | 0 | 0 | 0 | 0 | 0 | 0 | 0 | 0 | 0 | 0 | 0 | 0 | 0 | 0 | 1.0265e-16 | 0 | 0 | 0 | 0 | 0 | 0 | 0 | 0
(a)甲烷 | 1.032 | 1.032 | 1.145 | 1.826 | 1.749 | 1.83 | 1.81 | 1.745 | 0.743 | 0.881 | 0.93 | 1.821 | 1.889 | 1.811 | 2.53 | 2.096 | 1.712 | 1.105 | 0 | 0.3288 | 0.3171 | 2.072 | 2.017 | 2.206 | 2.217 | 1.881 | 0.938 | 3.995 | 2.376 | 1.743 | 2.243 | 2.352 | 1.19 | 0.78 | 2.146 | 1.793 | 2.424 | 2.168 | 1.858 | 2.184 | 2.194 | 2.136 | 2.402 | 2.498 | 2.163 | 2.442 | 1.131 | 0 | 1.126 | 0 | 1.081 | 2.201 | 0 | 2.488 | 0 | 0.3471 | 0 | 2.466 | 0 | 0.3494 | 0 | 2.59 | 0 | 0.34 | 0 | 2.026 | 0.04811 | 0.224 | 2.051 | 2.01 | 2.138 | 2.096 | 2.241 | 2.384 | 2.127 | 2.129 | 3.198 | 0.806 | 0 | 0 | 0 | 1.12 | 0 | 2.509 | 0 | 0.2384 | 0.4039 | 0.858 | 0 | 0 | 1.196 | 0.3738 | 0.743 | 0 | 0.03979 | 0 | 0.05862 | 2.144 | 0 | 0.03715 | 0 | 1.562 | 0 | 1.424 | 0.02895 | 0 | 0.03778 | 0.04693 | 1.496 | 0.3266 | 0.0407 | 2.206 | 0 | 0 | 5.1135e-05 | 0.3052 | 0.4047 | 0.2763 | 0 | 0 | 1.843 | 1.131 | 0.04101
(a)一氧化二氮 | 0 | 0 | 0 | 0 | 0 | 0 | 0 | 0 | 0 | 0 | 0 | 0 | 0 | 0 | 0 | 0 | 0 | 0 | 0 | 0.0001 | 0.0001 | 0 | 0 | 0 | 0 | 0 | 0 | 0.001 | 0 | 0 | 0 | 0 | 0 | 0 | 0 | 0 | 0 | 0 | 0 | 0 | 0 | 0 | 0 | 0 | 0 | 0 | 0 | 0 | 0 | 0 | 0 | 0 | 0 | 0 | 0 | 0.0001 | 0 | 0 | 0 | 0.0001 | 0 | 0 | 0 | 0.0001 | 0 | 0 | 1e-05 | 0 | 0 | 0 | 0 | 0 | 0 | 0 | 0 | 0 | 0 | 0 | 0 | 0 | 0 | 0 | 0 | 0 | 0 | 0 | 0.0001 | 0 | 0 | 0 | 0 | 0.0001 | 0 | 0 | 1e-05 | 0 | 1e-05 | 0 | 0 | 1e-05 | 0 | 0 | 0 | 0 | 0 | 0 | 0 | 0 | 0 | 0.0001 | 1e-05 | 0 | 0 | 0 | 7e-09 | 0 | 0.0001 | 0 | 0 | 0 | 0 | 0 | 0
(a)六氟化硫 | 0 | 0 | 0 | 0 | 0 | 0 | 0 | 0 | 0 | 0 | 0 | 0 | 0 | 0 | 0 | 0 | 0 | 0 | 0 | 0 | 0 | 0 | 0 | 0 | 0 | 0 | 0 | 0 | 0 | 0 | 0 | 0 | 0 | 0 | 0 | 0 | 0 | 0 | 0 | 0 | 0 | 0 | 0 | 0 | 0 | 0 | 0 | 0 | 0 | 0 | 0 | 0 | 0 | 0 | 0 | 0 | 0 | 0 | 0 | 0 | 0 | 0 | 0 | 0 | 0 | 0 | 0 | 0 | 0 | 0 | 0 | 0 | 0 | 0 | 0 | 0 | 0 | 0 | 0 | 0 | 0 | 0 | 0 | 0 | 0 | 0 | 0 | 0 | 0 | 0 | 0 | 0 | 0 | 0 | 0 | 0 | 0 | 0 | 0 | 0 | 0 | 0 | 0 | 0 | 0 | 0 | 0 | 0 | 0 | 0 | 0 | 0 | 0 | 0 | 1.5066e-15 | 0 | 0 | 0 | 0 | 0 | 0 | 0 | 0
(a)氯化氢 | 0.002 | 0.002 | 0.002 | 0.003 | 0.003 | 0.003 | 0.003 | 0.003 | 0.001 | 0.002 | 0.002 | 0.003 | 0.003 | 0.003 | 0.005 | 0.004 | 0.003 | 0.002 | 0 | 0.0006 | 0.0005 | 0.004 | 0.004 | 0.004 | 0.004 | 0.003 | 0.002 | 0.007 | 0.004 | 0.003 | 0.004 | 0.004 | 0.002 | 0.001 | 0.004 | 0.003 | 0.004 | 0.004 | 0.003 | 0.004 | 0.004 | 0.004 | 0.004 | 0.005 | 0.004 | 0.004 | 0.002 | 0 | 0.002 | 0 | 0.002 | 0.004 | 0 | 0.005 | 0 | 0.0006 | 0 | 0.005 | 0 | 0.0006 | 0 | 0.005 | 0 | 0.0006 | 0 | 0.004 | 9e-05 | 0.0004 | 0.004 | 0.004 | 0.004 | 0.004 | 0.004 | 0.004 | 0.004 | 0.004 | 0.006 | 0.001 | 0 | 0 | 0 | 0.002 | 0 | 0.005 | 0 | 0.0004 | 0.0007 | 0.001 | 0 | 0 | 0.002 | 0.0006 | 0.001 | 0 | 7e-05 | 0 | 0.0001 | 0.004 | 0 | 6e-05 | 0 | 0.003 | 0 | 0.003 | 5e-05 | 0 | 7e-05 | 9e-05 | 0.003 | 0.0006 | 7e-05 | 0.004 | 0 | 0 | 9.4e-08 | 0.0006 | 0.0007 | 0.0005 | 0 | 0 | 0.003 | 0.002 | 8e-05
(a)硫化氢 | 0 | 0 | 0 | 0 | 0 | 0 | 0 | 0 | 0 | 0 | 0 | 0 | 0 | 0 | 0 | 0 | 0 | 0 | 0 | 0 | 0 | 0 | 0 | 0 | 0 | 0 | 0 | 0 | 0 | 0 | 0 | 0 | 0 | 0 | 0 | 0 | 0 | 0 | 0 | 0 | 0 | 0 | 0 | 0 | 0 | 0 | 0 | 0 | 0 | 0 | 0 | 0 | 0 | 0 | 0 | 0 | 0 | 0 | 0 | 0 | 0 | 0 | 0 | 0 | 0 | 0 | 0 | 0 | 0 | 0 | 0 | 0 | 0 | 0 | 0 | 0 | 0 | 0 | 0 | 0 | 0 | 0 | 0 | 0 | 0 | 0 | 0 | 0 | 0 | 0 | 0 | 0 | 0 | 0 | 0 | 0 | 0 | 0 | 0 | 0 | 0 | 0 | 0 | 0 | 0 | 0 | 0 | 0 | 0 | 0 | 0 | 0 | 0 | 0 | 4.1879e-11 | 0 | 0 | 0 | 0 | 0 | 0 | 0 | 0
(a)镉 | 0 | 0 | 0 | 0 | 0 | 0 | 0 | 0 | 0 | 0 | 0 | 0 | 0 | 0 | 0 | 0 | 0 | 0 | 0 | 0 | 0 | 0 | 0 | 0 | 0 | 0 | 0 | 0 | 0 | 0 | 0 | 0 | 0 | 0 | 0 | 0 | 0 | 0 | 0 | 0 | 0 | 0 | 0 | 0 | 0 | 0 | 0 | 0 | 0 | 0 | 0 | 0 | 0 | 0 | 0 | 0 | 0 | 0 | 0 | 0 | 0 | 0 | 0 | 0 | 0 | 0 | 0 | 0 | 0 | 0 | 0 | 0 | 0 | 0 | 0 | 0 | 0 | 0 | 0 | 0 | 0 | 0 | 0 | 0 | 0 | 0 | 0 | 0 | 0 | 0 | 0 | 0 | 0 | 0 | 0 | 0 | 0 | 0 | 0 | 0 | 0 | 0 | 0 | 0 | 0 | 0 | 0 | 0 | 0 | 0 | 0 | 0 | 0 | 0 | 5.1957e-14 | 0 | 0 | 0 | 0 | 0 | 0 | 0 | 0
(a)铬 | 0 | 0 | 0 | 0 | 0 | 0 | 0 | 0 | 0 | 0 | 0 | 0 | 0 | 0 | 0 | 0 | 0 | 0 | 0 | 0 | 0 | 0 | 0 | 0 | 0 | 0 | 0 | 0 | 0 | 0 | 0 | 0 | 0 | 0 | 0 | 0 | 0 | 0 | 0 | 0 | 0 | 0 | 0 | 0 | 0 | 0 | 0 | 0 | 0 | 0 | 0 | 0 | 0 | 0 | 0 | 0 | 0 | 0 | 0 | 0 | 0 | 0 | 0 | 0 | 0 | 0 | 0 | 0 | 0 | 0 | 0 | 0 | 0 | 0 | 0 | 0 | 0 | 0 | 0 | 0 | 0 | 0 | 0 | 0 | 0 | 0 | 0 | 0 | 0 | 0 | 0 | 0 | 0 | 0 | 0 | 0 | 0 | 0 | 0 | 0 | 0 | 0 | 0 | 0 | 0 | 0 | 0 | 0 | 0 | 0 | 0 | 0 | 0 | 0 | 6.0225e-13 | 0 | 0 | 0 | 0 | 0 | 0 | 0 | 0
(a)铅 | 0 | 0 | 0 | 0 | 0 | 0 | 0 | 0 | 0 | 0 | 0 | 0 | 0 | 0 | 0 | 0 | 0 | 0 | 0 | 0 | 0 | 0 | 0 | 0 | 0 | 0 | 0 | 0 | 0 | 0 | 0 | 0 | 0 | 0 | 0 | 0 | 0 | 0 | 0 | 0 | 0 | 0 | 0 | 0 | 0 | 0 | 0 | 0 | 0 | 0 | 0 | 0 | 0 | 0 | 0 | 0 | 0 | 0 | 0 | 0 | 0 | 0 | 0 | 0 | 0 | 0 | 0 | 0 | 0 | 0 | 0 | 0 | 0 | 0 | 0 | 0 | 0 | 0 | 0 | 0 | 0 | 0 | 0 | 0 | 0 | 0 | 0 | 0 | 0 | 0 | 0 | 0 | 0 | 0 | 0 | 0 | 0 | 0 | 0 | 0 | 0 | 0 | 0 | 0 | 0 | 0 | 0 | 0 | 0 | 0 | 0 | 0 | 0 | 0 | 1.2433e-12 | 0 | 0 | 0 | 0 | 0 | 0 | 0 | 0
(a)锌 | 0 | 0 | 0 | 0 | 0 | 0 | 0 | 0 | 0 | 0 | 0 | 0 | 0 | 0 | 0 | 0 | 0 | 0 | 0 | 0 | 0 | 0 | 0 | 0 | 0 | 0 | 0 | 0 | 0 | 0 | 0 | 0 | 0 | 0 | 0 | 0 | 0 | 0 | 0 | 0 | 0 | 0 | 0 | 0 | 0 | 0 | 0 | 0 | 0 | 0 | 0 | 0 | 0 | 0 | 0 | 0 | 0 | 0 | 0 | 0 | 0 | 0 | 0 | 0 | 0 | 0 | 0 | 0 | 0 | 0 | 0 | 0 | 0 | 0 | 0 | 0 | 0 | 0 | 0 | 0 | 0 | 0 | 0 | 0 | 0 | 0 | 0 | 0 | 0 | 0 | 0 | 0 | 0 | 0 | 0 | 0 | 0 | 0 | 0 | 0 | 0 | 0 | 0 | 0 | 0 | 0 | 0 | 0 | 0 | 0 | 0 | 0 | 0 | 0 | 4.8154e-12 | 0 | 0 | 0 | 0 | 0 | 0 | 0 | 0
(w)化学需氧量 | 15.511 | 15.511 | 17.211 | 28.407 | 27.2 | 28.459 | 28.153 | 27.143 | 11.166 | 13.248 | 13.978 | 27.368 | 28.391 | 27.22 | 38.028 | 31.506 | 25.733 | 16.613 | 0 | 4.9391 | 4.7643 | 31.806 | 30.964 | 33.696 | 33.87 | 28.728 | 14.133 | 61.018 | 36.312 | 26.355 | 33.775 | 35.753 | 17.927 | 11.8 | 32.308 | 27.009 | 36.497 | 32.656 | 28.273 | 32.979 | 33.549 | 32.3 | 36.301 | 37.754 | 33.055 | 36.899 | 16.996 | 0 | 16.923 | 0 | 16.242 | 34.055 | 0 | 38.519 | 0 | 5.2143 | 0 | 38.176 | 0 | 5.2494 | 0 | 40.097 | 0 | 5.1081 | 0 | 30.503 | 0.72438 | 3.372 | 31.537 | 31.036 | 32.16 | 31.572 | 33.736 | 35.862 | 32.05 | 32.89 | 49.017 | 12.111 | 0 | 0 | 0 | 16.845 | 0 | 37.776 | 0 | 3.5813 | 6.0675 | 12.883 | 0 | 0 | 17.964 | 5.6152 | 11.167 | 0 | 0.59773 | 0 | 0.88068 | 32.267 | 0 | 0.55812 | 0 | 23.505 | 0 | 21.444 | 0.44173 | 0 | 0.57537 | 0.71853 | 22.928 | 4.9062 | 0.61145 | 33.196 | 0 | 0 | 0.00076998 | 4.595 | 6.0939 | 4.1601 | 0 | 0 | 27.705 | 16.997 | 0.62628
(w)悬浮固定物 | 141.921 | 141.921 | 157.487 | 246.255 | 235.729 | 246.685 | 243.992 | 235.213 | 102.17 | 121.224 | 127.899 | 250.4 | 259.759 | 249.041 | 347.979 | 288.287 | 235.439 | 151.962 | 0 | 45.2088 | 43.6084 | 281.533 | 274.085 | 300.494 | 302.047 | 256.387 | 128.74 | 544.393 | 323.604 | 238.839 | 308.135 | 321.38 | 163.395 | 106.794 | 294.857 | 246.327 | 333.092 | 297.807 | 253.684 | 299.532 | 298.77 | 292.738 | 329.226 | 342.404 | 294.56 | 334.703 | 155.57 | 0 | 154.899 | 0 | 148.671 | 297.71 | 0 | 336.377 | 0 | 47.7281 | 0 | 333.407 | 0 | 48.0488 | 0 | 350.065 | 0 | 46.7555 | 0 | 278.39 | 6.6101 | 30.7686 | 278.307 | 272.174 | 293.936 | 287.878 | 307.943 | 327.601 | 292.069 | 288.269 | 434.743 | 110.854 | 0 | 0 | 0 | 153.963 | 0 | 344.752 | 0 | 32.7802 | 55.5375 | 117.922 | 0 | 0 | 164.429 | 51.3971 | 102.212 | 0 | 5.4712 | 0 | 8.0611 | 294.513 | 0 | 5.1086 | 0 | 214.655 | 0 | 195.571 | 3.9781 | 0 | 5.1919 | 6.4477 | 203.349 | 44.9066 | 5.5967 | 303.259 | 0 | 0 | 0.0070246 | 41.9204 | 55.6046 | 37.965 | 0 | 0 | 253.492 | 155.576 | 5.6349
(w)总油 | 0.032 | 0.032 | 0.036 | 0.072 | 0.069 | 0.072 | 0.071 | 0.069 | 0.023 | 0.028 | 0.029 | 0.057 | 0.059 | 0.057 | 0.079 | 0.066 | 0.054 | 0.035 | 0 | 0.0103 | 0.0099 | 0.075 | 0.073 | 0.078 | 0.078 | 0.066 | 0.03 | 0.14 | 0.084 | 0.057 | 0.071 | 0.08 | 0.038 | 0.026 | 0.068 | 0.057 | 0.077 | 0.069 | 0.064 | 0.071 | 0.078 | 0.07 | 0.079 | 0.082 | 0.076 | 0.08 | 0.036 | 0 | 0.035 | 0 | 0.034 | 0.084 | 0 | 0.095 | 0 | 0.0109 | 0 | 0.094 | 0 | 0.011 | 0 | 0.099 | 0 | 0.0107 | 0 | 0.064 | 0.00153 | 0.0071 | 0.075 | 0.076 | 0.068 | 0.067 | 0.071 | 0.075 | 0.068 | 0.08 | 0.115 | 0.025 | 0 | 0 | 0 | 0.035 | 0 | 0.08 | 0 | 0.0075 | 0.0127 | 0.027 | 0 | 0 | 0.038 | 0.0117 | 0.023 | 0 | 0.00125 | 0 | 0.00184 | 0.068 | 0 | 0.00117 | 0 | 0.05 | 0 | 0.045 | 0.00092 | 0 | 0.00119 | 0.00149 | 0.054 | 0.0102 | 0.00128 | 0.07 | 0 | 0 | 1.628e-06 | 0.0097 | 0.0129 | 0.0088 | 0 | 0 | 0.058 | 0.036 | 0.0013
(w)氟离子 | 0.457 | 0.457 | 0.507 | 0.687 | 0.657 | 0.688 | 0.68 | 0.655 | 0.329 | 0.39 | 0.412 | 0.807 | 0.837 | 0.802 | 1.119 | 0.928 | 0.759 | 0.493 | 0 | 0.1443 | 0.1392 | 0.831 | 0.809 | 0.904 | 0.909 | 0.773 | 0.408 | 1.639 | 0.972 | 0.75 | 0.984 | 0.987 | 0.52 | 0.334 | 0.941 | 0.786 | 1.063 | 0.947 | 0.776 | 0.945 | 0.897 | 0.919 | 1.035 | 1.076 | 0.885 | 1.052 | 0.497 | 0 | 0.495 | 0 | 0.475 | 0.849 | 0 | 0.957 | 0 | 0.1524 | 0 | 0.949 | 0 | 0.1534 | 0 | 0.995 | 0 | 0.1493 | 0 | 0.889 | 0.0211 | 0.0982 | 0.815 | 0.783 | 0.943 | 0.918 | 0.985 | 1.048 | 0.93 | 0.828 | 1.287 | 0.354 | 0 | 0 | 0 | 0.494 | 0 | 1.1 | 0 | 0.1046 | 0.1773 | 0.376 | 0 | 0 | 0.525 | 0.1641 | 0.326 | 0 | 0.01746 | 0 | 0.02573 | 0.94 | 0 | 0.01631 | 0 | 0.685 | 0 | 0.624 | 0.01771 | 0 | 0.02231 | 0.03052 | 0.602 | 0.1433 | 0.01787 | 0.971 | 0 | 0 | 2.2426e-05 | 0.1338 | 0.1775 | 0.1212 | 0 | 0 | 0.817 | 0.497 | 0.0255
(w)硫离子 | 0 | 0 | 0 | 0 | 0 | 0 | 0 | 0 | 0 | 0 | 0 | 0 | 0 | 0 | 0 | 0 | 0 | 0 | 0 | 0 | 0 | 0 | 0 | 0 | 0 | 0 | 0 | 0 | 0 | 0 | 0 | 0 | 0 | 0 | 0 | 0 | 0 | 0 | 0 | 0 | 0 | 0 | 0 | 0 | 0 | 0 | 0 | 0 | 0 | 0 | 0 | 0 | 0 | 0 | 0 | 0 | 0 | 0 | 0 | 0 | 0 | 0 | 0 | 0 | 0 | 0 | 0 | 0 | 0 | 0 | 0 | 0 | 0 | 0 | 0 | 0 | 0 | 0 | 0 | 0 | 0 | 0 | 0 | 0 | 0 | 0 | 0 | 0 | 0 | 0 | 0 | 0 | 0 | 0 | 0 | 0 | 0 | 0 | 0 | 0 | 0 | 0 | 0 | 0 | 0 | 0 | 0 | 0 | 0 | 0 | 0 | 0 | 0 | 0 | 6.5756e-13 | 0 | 0 | 0 | 0 | 0 | 0 | 0 | 0
(w)氨氮 | 0 | 0 | 0 | 0.001 | 0.001 | 0.001 | 0.001 | 0.001 | 0 | 0 | 0 | 0 | 0 | 0 | 0 | 0 | 0 | 0 | 0 | 0 | 0 | 0 | 0 | 0 | 0 | 0 | 0 | 0.001 | 0 | 0 | 0 | 0 | 0 | 0 | 0 | 0 | 0 | 0 | 0 | 0 | 0 | 0 | 0 | 0 | 0 | 0 | 0 | 0 | 0 | 0 | 0 | 0.001 | 0 | 0.001 | 0 | 0 | 0 | 0.001 | 0 | 0 | 0 | 0.001 | 0 | 0 | 0 | 0 | 0 | 0 | 0.001 | 0.001 | 0 | 0 | 0 | 0 | 0 | 0.001 | 0.001 | 0 | 0 | 0 | 0 | 0 | 0 | 0 | 0 | 0 | 0 | 0 | 0 | 0 | 0 | 0 | 0 | 0 | 0 | 0 | 0 | 0 | 0 | 0 | 0 | 0 | 0 | 0 | 0 | 0 | 0 | 0 | 0 | 0 | 0 | 0 | 0 | 0 | 1e-09 | 0 | 0 | 0 | 0 | 0 | 0 | 0 | 0
(w)总氮 | 0 | 0 | 0 | 0 | 0 | 0 | 0 | 0 | 0 | 0 | 0 | 0 | 0 | 0 | 0 | 0 | 0 | 0 | 0 | 0 | 0 | 0 | 0 | 0 | 0 | 0 | 0 | 0 | 0 | 0 | 0 | 0 | 0 | 0 | 0 | 0 | 0 | 0 | 0 | 0 | 0 | 0 | 0 | 0 | 0 | 0 | 0 | 0 | 0 | 0 | 0 | 0 | 0 | 0 | 0 | 0 | 0 | 0 | 0 | 0 | 0 | 0 | 0 | 0 | 0 | 0 | 0 | 0 | 0 | 0 | 0 | 0 | 0 | 0 | 0 | 0 | 0 | 0 | 0 | 0 | 0 | 0 | 0 | 0 | 0 | 0 | 0 | 0 | 0 | 0 | 0 | 0 | 0 | 0 | 0 | 0 | 0 | 0 | 0 | 0 | 0 | 0 | 0 | 0 | 0 | 0 | 0 | 0 | 0 | 0 | 0 | 0 | 0 | 0 | 5.1717e-10 | 0 | 0 | 0 | 0 | 0 | 0 | 0 | 0
(w)总磷 | 0 | 0 | 0 | 0.001 | 0.001 | 0.001 | 0.001 | 0.001 | 0 | 0 | 0 | 0 | 0 | 0 | 0.001 | 0 | 0 | 0 | 0 | 0.0001 | 0.0001 | 0.001 | 0.001 | 0.001 | 0.001 | 0.001 | 0 | 0.001 | 0.001 | 0 | 0.001 | 0.001 | 0 | 0 | 0.001 | 0 | 0.001 | 0.001 | 0.001 | 0.001 | 0.001 | 0.001 | 0.001 | 0.001 | 0.001 | 0.001 | 0 | 0 | 0 | 0 | 0 | 0.001 | 0 | 0.001 | 0 | 0.0001 | 0 | 0.001 | 0 | 0.0001 | 0 | 0.001 | 0 | 0.0001 | 0 | 0 | 1e-05 | 0.0001 | 0.001 | 0.001 | 0.001 | 0.001 | 0.001 | 0.001 | 0.001 | 0.001 | 0.001 | 0 | 0 | 0 | 0 | 0 | 0 | 0.001 | 0 | 0.0001 | 0.0001 | 0 | 0 | 0 | 0 | 0.0001 | 0 | 0 | 1e-05 | 0 | 2e-05 | 0.001 | 0 | 1e-05 | 0 | 0 | 0 | 0 | 1e-05 | 0 | 1e-05 | 1e-05 | 0 | 0.0001 | 1e-05 | 0.001 | 0 | 0 | 1.2e-08 | 0.0001 | 0.0001 | 0.0001 | 0 | 0 | 0 | 0 | 1e-05
(w)总铬 | 0.001 | 0.001 | 0.001 | 0.002 | 0.002 | 0.002 | 0.002 | 0.002 | 0.001 | 0.001 | 0.001 | 0.002 | 0.002 | 0.002 | 0.003 | 0.002 | 0.002 | 0.001 | 0 | 0.0003 | 0.0003 | 0.002 | 0.002 | 0.002 | 0.002 | 0.002 | 0.001 | 0.004 | 0.003 | 0.002 | 0.002 | 0.003 | 0.001 | 0.001 | 0.002 | 0.002 | 0.003 | 0.002 | 0.002 | 0.002 | 0.002 | 0.002 | 0.003 | 0.003 | 0.002 | 0.003 | 0.001 | 0 | 0.001 | 0 | 0.001 | 0.003 | 0 | 0.003 | 0 | 0.0004 | 0 | 0.003 | 0 | 0.0004 | 0 | 0.003 | 0 | 0.0004 | 0 | 0.002 | 5e-05 | 0.0002 | 0.002 | 0.002 | 0.002 | 0.002 | 0.002 | 0.002 | 0.002 | 0.002 | 0.004 | 0.001 | 0 | 0 | 0 | 0.001 | 0 | 0.003 | 0 | 0.0002 | 0.0004 | 0.001 | 0 | 0 | 0.001 | 0.0004 | 0.001 | 0 | 4e-05 | 0 | 6e-05 | 0.002 | 0 | 4e-05 | 0 | 0.002 | 0 | 0.001 | 3e-05 | 0 | 4e-05 | 6e-05 | 0.002 | 0.0003 | 4e-05 | 0.002 | 0 | 0 | 5.3e-08 | 0.0003 | 0.0004 | 0.0003 | 0 | 0 | 0.002 | 0.001 | 5e-05
(w)六价铬 | 0 | 0 | 0 | 0 | 0 | 0 | 0 | 0 | 0 | 0 | 0 | 0 | 0 | 0 | 0 | 0 | 0 | 0 | 0 | 0 | 0 | 0 | 0 | 0 | 0 | 0 | 0 | 0 | 0 | 0 | 0 | 0 | 0 | 0 | 0 | 0 | 0 | 0 | 0 | 0 | 0 | 0 | 0 | 0 | 0 | 0 | 0 | 0 | 0 | 0 | 0 | 0 | 0 | 0 | 0 | 0 | 0 | 0 | 0 | 0 | 0 | 0 | 0 | 0 | 0 | 0 | 0 | 0 | 0 | 0 | 0 | 0 | 0 | 0 | 0 | 0 | 0 | 0 | 0 | 0 | 0 | 0 | 0 | 0 | 0 | 0 | 0 | 0 | 0 | 0 | 0 | 0 | 0 | 0 | 0 | 0 | 0 | 0 | 0 | 0 | 0 | 0 | 0 | 0 | 0 | 0 | 0 | 0 | 0 | 0 | 0 | 0 | 0 | 0 | 7.6526e-13 | 0 | 0 | 0 | 0 | 0 | 0 | 0 | 0
(w)镉 | 0.004 | 0.004 | 0.004 | 0.007 | 0.007 | 0.007 | 0.007 | 0.007 | 0.003 | 0.003 | 0.003 | 0.007 | 0.007 | 0.007 | 0.009 | 0.008 | 0.006 | 0.004 | 0 | 0.0012 | 0.0011 | 0.008 | 0.008 | 0.008 | 0.008 | 0.007 | 0.003 | 0.015 | 0.009 | 0.007 | 0.008 | 0.009 | 0.004 | 0.003 | 0.008 | 0.007 | 0.009 | 0.008 | 0.007 | 0.008 | 0.008 | 0.008 | 0.009 | 0.009 | 0.008 | 0.009 | 0.004 | 0 | 0.004 | 0 | 0.004 | 0.008 | 0 | 0.009 | 0 | 0.0013 | 0 | 0.009 | 0 | 0.0013 | 0 | 0.01 | 0 | 0.0013 | 0 | 0.008 | 0.00018 | 0.0008 | 0.008 | 0.008 | 0.008 | 0.008 | 0.008 | 0.009 | 0.008 | 0.008 | 0.012 | 0.003 | 0 | 0 | 0 | 0.004 | 0 | 0.009 | 0 | 0.0009 | 0.0015 | 0.003 | 0 | 0 | 0.004 | 0.0013 | 0.003 | 0 | 0.00014 | 0 | 0.00021 | 0.008 | 0 | 0.00013 | 0 | 0.006 | 0 | 0.005 | 0.00011 | 0 | 0.00014 | 0.00018 | 0.006 | 0.0012 | 0.00015 | 0.008 | 0 | 0 | 1.92e-07 | 0.0011 | 0.0015 | 0.001 | 0 | 0 | 0.007 | 0.004 | 0.00016
(w)铅 | 0 | 0 | 0 | 0.001 | 0.001 | 0.001 | 0.001 | 0.001 | 0 | 0 | 0 | 0 | 0 | 0 | 0.001 | 0 | 0 | 0 | 0 | 0.0001 | 0.0001 | 0.001 | 0.001 | 0.001 | 0.001 | 0.001 | 0 | 0.001 | 0.001 | 0 | 0.001 | 0.001 | 0 | 0 | 0.001 | 0 | 0.001 | 0.001 | 0 | 0.001 | 0.001 | 0.001 | 0.001 | 0.001 | 0.001 | 0.001 | 0 | 0 | 0 | 0 | 0 | 0.001 | 0 | 0.001 | 0 | 0.0001 | 0 | 0.001 | 0 | 0.0001 | 0 | 0.001 | 0 | 0.0001 | 0 | 0 | 1e-05 | 0.0001 | 0.001 | 0.001 | 0.001 | 0.001 | 0.001 | 0.001 | 0.001 | 0.001 | 0.001 | 0 | 0 | 0 | 0 | 0 | 0 | 0.001 | 0 | 0.0001 | 0.0001 | 0 | 0 | 0 | 0 | 0.0001 | 0 | 0 | 1e-05 | 0 | 2e-05 | 0.001 | 0 | 1e-05 | 0 | 0 | 0 | 0 | 1e-05 | 0 | 1e-05 | 1e-05 | 0 | 0.0001 | 1e-05 | 0.001 | 0 | 0 | 1.2e-08 | 0.0001 | 0.0001 | 0.0001 | 0 | 0 | 0 | 0 | 1e-05
(w)铜 | 0.001 | 0.001 | 0.001 | 0.004 | 0.004 | 0.004 | 0.004 | 0.004 | 0.001 | 0.001 | 0.001 | 0.002 | 0.002 | 0.002 | 0.003 | 0.002 | 0.002 | 0.001 | 0 | 0.0003 | 0.0003 | 0.004 | 0.004 | 0.004 | 0.004 | 0.003 | 0.001 | 0.007 | 0.004 | 0.002 | 0.002 | 0.003 | 0.001 | 0.001 | 0.002 | 0.002 | 0.003 | 0.002 | 0.003 | 0.003 | 0.004 | 0.003 | 0.003 | 0.003 | 0.004 | 0.003 | 0.001 | 0 | 0.001 | 0 | 0.001 | 0.005 | 0 | 0.005 | 0 | 0.0004 | 0 | 0.005 | 0 | 0.0004 | 0 | 0.006 | 0 | 0.0004 | 0 | 0.002 | 5e-05 | 0.0002 | 0.004 | 0.004 | 0.002 | 0.002 | 0.002 | 0.003 | 0.002 | 0.004 | 0.006 | 0.001 | 0 | 0 | 0 | 0.001 | 0 | 0.003 | 0 | 0.0002 | 0.0004 | 0.001 | 0 | 0 | 0.001 | 0.0004 | 0.001 | 0 | 4e-05 | 0 | 6e-05 | 0.002 | 0 | 4e-05 | 0 | 0.002 | 0 | 0.002 | 3e-05 | 0 | 4e-05 | 5e-05 | 0.003 | 0.0003 | 4e-05 | 0.002 | 0 | 0 | 5.7e-08 | 0.0003 | 0.0004 | 0.0003 | 0 | 0 | 0.002 | 0.001 | 4e-05
(w)锌 | 0.015 | 0.015 | 0.016 | 0.026 | 0.025 | 0.026 | 0.026 | 0.025 | 0.011 | 0.013 | 0.013 | 0.026 | 0.027 | 0.026 | 0.036 | 0.03 | 0.025 | 0.016 | 0 | 0.0047 | 0.0046 | 0.03 | 0.029 | 0.032 | 0.032 | 0.027 | 0.013 | 0.057 | 0.034 | 0.025 | 0.032 | 0.034 | 0.017 | 0.011 | 0.031 | 0.026 | 0.035 | 0.031 | 0.027 | 0.031 | 0.032 | 0.031 | 0.034 | 0.036 | 0.031 | 0.035 | 0.016 | 0 | 0.016 | 0 | 0.015 | 0.032 | 0 | 0.036 | 0 | 0.005 | 0 | 0.036 | 0 | 0.005 | 0 | 0.037 | 0 | 0.0049 | 0 | 0.029 | 0.00069 | 0.0032 | 0.03 | 0.029 | 0.031 | 0.03 | 0.032 | 0.034 | 0.031 | 0.031 | 0.046 | 0.012 | 0 | 0 | 0 | 0.016 | 0 | 0.036 | 0 | 0.0034 | 0.0058 | 0.012 | 0 | 0 | 0.017 | 0.0054 | 0.011 | 0 | 0.00057 | 0 | 0.00084 | 0.031 | 0 | 0.00054 | 0 | 0.022 | 0 | 0.02 | 0.00042 | 0 | 0.00054 | 0.00067 | 0.022 | 0.0047 | 0.00059 | 0.032 | 0 | 0 | 7.34e-07 | 0.0044 | 0.0058 | 0.004 | 0 | 0 | 0.026 | 0.016 | 0.00059
(w)镍 | 0.015 | 0.015 | 0.017 | 0.028 | 0.026 | 0.028 | 0.027 | 0.026 | 0.011 | 0.013 | 0.014 | 0.027 | 0.028 | 0.027 | 0.038 | 0.031 | 0.026 | 0.017 | 0 | 0.0049 | 0.0047 | 0.031 | 0.03 | 0.033 | 0.033 | 0.028 | 0.014 | 0.06 | 0.036 | 0.026 | 0.033 | 0.035 | 0.018 | 0.012 | 0.032 | 0.027 | 0.036 | 0.032 | 0.028 | 0.033 | 0.033 | 0.032 | 0.036 | 0.037 | 0.032 | 0.036 | 0.017 | 0 | 0.017 | 0 | 0.016 | 0.033 | 0 | 0.038 | 0 | 0.0052 | 0 | 0.037 | 0 | 0.0052 | 0 | 0.039 | 0 | 0.0051 | 0 | 0.03 | 0.00072 | 0.0033 | 0.031 | 0.03 | 0.032 | 0.031 | 0.033 | 0.036 | 0.032 | 0.032 | 0.048 | 0.012 | 0 | 0 | 0 | 0.017 | 0 | 0.037 | 0 | 0.0035 | 0.006 | 0.013 | 0 | 0 | 0.018 | 0.0055 | 0.011 | 0 | 0.00059 | 0 | 0.00086 | 0.032 | 0 | 0.00055 | 0 | 0.023 | 0 | 0.021 | 0.00043 | 0 | 0.00056 | 0.00071 | 0.022 | 0.0048 | 0.0006 | 0.033 | 0 | 0 | 7.63e-07 | 0.0046 | 0.006 | 0.0041 | 0 | 0 | 0.028 | 0.017 | 0.00061
(w)锰 | 0.149 | 0.149 | 0.165 | 0.265 | 0.253 | 0.265 | 0.262 | 0.253 | 0.107 | 0.127 | 0.134 | 0.262 | 0.272 | 0.261 | 0.364 | 0.302 | 0.247 | 0.159 | 0 | 0.0473 | 0.0457 | 0.299 | 0.292 | 0.318 | 0.32 | 0.272 | 0.135 | 0.577 | 0.343 | 0.251 | 0.323 | 0.339 | 0.171 | 0.112 | 0.309 | 0.258 | 0.349 | 0.312 | 0.268 | 0.315 | 0.317 | 0.308 | 0.346 | 0.36 | 0.312 | 0.352 | 0.163 | 0 | 0.162 | 0 | 0.156 | 0.318 | 0 | 0.36 | 0 | 0.05 | 0 | 0.357 | 0 | 0.0503 | 0 | 0.375 | 0 | 0.049 | 0 | 0.292 | 0.00693 | 0.0323 | 0.296 | 0.291 | 0.308 | 0.302 | 0.323 | 0.343 | 0.306 | 0.308 | 0.462 | 0.116 | 0 | 0 | 0 | 0.161 | 0 | 0.361 | 0 | 0.0343 | 0.0582 | 0.124 | 0 | 0 | 0.172 | 0.0538 | 0.107 | 0 | 0.00573 | 0 | 0.00844 | 0.309 | 0 | 0.00535 | 0 | 0.225 | 0 | 0.205 | 0.00417 | 0 | 0.00544 | 0.00676 | 0.216 | 0.047 | 0.00586 | 0.318 | 0 | 0 | 7.367e-06 | 0.044 | 0.0583 | 0.0398 | 0 | 0 | 0.265 | 0.163 | 0.00591
(w)铁 | 0.329 | 0.329 | 0.364 | 0.27 | 0.257 | 0.27 | 0.267 | 0.256 | 0.237 | 0.28 | 0.296 | 0.581 | 0.603 | 0.578 | 0.802 | 0.666 | 0.548 | 0.36 | 0 | 0.1018 | 0.0982 | 0.44 | 0.429 | 0.518 | 0.521 | 0.447 | 0.281 | 0.943 | 0.552 | 0.5 | 0.691 | 0.611 | 0.361 | 0.219 | 0.661 | 0.55 | 0.747 | 0.657 | 0.472 | 0.639 | 0.508 | 0.613 | 0.692 | 0.719 | 0.503 | 0.704 | 0.35 | 0 | 0.348 | 0 | 0.334 | 0.381 | 0 | 0.423 | 0 | 0.1074 | 0 | 0.42 | 0 | 0.1081 | 0 | 0.438 | 0 | 0.1052 | 0 | 0.624 | 0.01482 | 0.069 | 0.416 | 0.368 | 0.671 | 0.642 | 0.694 | 0.742 | 0.647 | 0.385 | 0.691 | 0.249 | 0 | 0 | 0 | 0.351 | 0 | 0.772 | 0 | 0.0738 | 0.125 | 0.265 | 0 | 0 | 0.37 | 0.1157 | 0.23 | 0 | 0.01231 | 0 | 0.01814 | 0.659 | 0 | 0.0115 | 0 | 0.481 | 0 | 0.437 | 0.02102 | 0 | 0.02549 | 0.03843 | 0.323 | 0.101 | 0.0126 | 0.689 | 0 | 0 | 1.5742e-05 | 0.0939 | 0.1246 | 0.0851 | 0 | 0 | 0.589 | 0.35 | 0.03076
(w)汞 | 0 | 0 | 0 | 0 | 0 | 0 | 0 | 0 | 0 | 0 | 0 | 0 | 0 | 0 | 0 | 0 | 0 | 0 | 0 | 0 | 0 | 0 | 0 | 0 | 0 | 0 | 0 | 0 | 0 | 0 | 0 | 0 | 0 | 0 | 0 | 0 | 0 | 0 | 0 | 0 | 0 | 0 | 0 | 0 | 0 | 0 | 0 | 0 | 0 | 0 | 0 | 0 | 0 | 0 | 0 | 0 | 0 | 0 | 0 | 0 | 0 | 0 | 0 | 0 | 0 | 0 | 0 | 0 | 0 | 0 | 0 | 0 | 0 | 0 | 0 | 0 | 0 | 0 | 0 | 0 | 0 | 0 | 0 | 0 | 0 | 0 | 0 | 0 | 0 | 0 | 0 | 0 | 0 | 0 | 0 | 0 | 0 | 0 | 0 | 0 | 0 | 0 | 0 | 0 | 0 | 0 | 0 | 0 | 0 | 0 | 0 | 0 | 0 | 0 | 3.8741e-12 | 0 | 0 | 0 | 0 | 0 | 0 | 0 | 0
(w)砷 | 0.001 | 0.001 | 0.001 | 0.001 | 0.001 | 0.001 | 0.001 | 0.001 | 0.001 | 0.001 | 0.001 | 0.001 | 0.001 | 0.001 | 0.002 | 0.001 | 0.001 | 0.001 | 0 | 0.0002 | 0.0002 | 0.001 | 0.001 | 0.002 | 0.002 | 0.001 | 0.001 | 0.003 | 0.002 | 0.001 | 0.002 | 0.002 | 0.001 | 0.001 | 0.001 | 0.001 | 0.002 | 0.001 | 0.001 | 0.001 | 0.002 | 0.001 | 0.002 | 0.002 | 0.002 | 0.002 | 0.001 | 0 | 0.001 | 0 | 0.001 | 0.002 | 0 | 0.002 | 0 | 0.0002 | 0 | 0.002 | 0 | 0.0002 | 0 | 0.002 | 0 | 0.0002 | 0 | 0.001 | 3e-05 | 0.0002 | 0.001 | 0.001 | 0.001 | 0.001 | 0.002 | 0.002 | 0.001 | 0.002 | 0.002 | 0 | 0 | 0 | 0 | 0.001 | 0 | 0.002 | 0 | 0.0001 | 0.0002 | 0 | 0 | 0 | 0.001 | 0.0002 | 0 | 0 | 2e-05 | 0 | 3e-05 | 0.001 | 0 | 2e-05 | 0 | 0.001 | 0 | 0.001 | 2e-05 | 0 | 3e-05 | 4e-05 | 0.001 | 0.0002 | 2e-05 | 0.001 | 0 | 0 | 3.4e-08 | 0.0002 | 0.0003 | 0.0002 | 0 | 0 | 0.001 | 0.001 | 3e-05
(w)总氰 | 0 | 0 | 0 | 0 | 0 | 0 | 0 | 0 | 0 | 0 | 0 | 0 | 0 | 0 | 0 | 0 | 0 | 0 | 0 | 0 | 0 | 0 | 0 | 0 | 0 | 0 | 0 | 0 | 0 | 0 | 0 | 0 | 0 | 0 | 0 | 0 | 0 | 0 | 0 | 0 | 0 | 0 | 0 | 0 | 0 | 0 | 0 | 0 | 0 | 0 | 0 | 0 | 0 | 0 | 0 | 0 | 0 | 0 | 0 | 0 | 0 | 0 | 0 | 0 | 0 | 0 | 0 | 0 | 0 | 0 | 0 | 0 | 0 | 0 | 0 | 0 | 0 | 0 | 0 | 0 | 0 | 0 | 0 | 0 | 0 | 0 | 0 | 0 | 0 | 0 | 0 | 0 | 0 | 0 | 0 | 0 | 0 | 0 | 0 | 0 | 0 | 0 | 0 | 0 | 0 | 0 | 0 | 0 | 0 | 0 | 0 | 0 | 0 | 0 | 5.3403e-11 | 0 | 0 | 0 | 0 | 0 | 0 | 0 | 0
(w)氰 | 0 | 0 | 0 | 0 | 0 | 0 | 0 | 0 | 0 | 0 | 0 | 0 | 0 | 0 | 0 | 0 | 0 | 0 | 0 | 0 | 0 | 0 | 0 | 0 | 0 | 0 | 0 | 0 | 0 | 0 | 0 | 0 | 0 | 0 | 0 | 0 | 0 | 0 | 0 | 0 | 0 | 0 | 0 | 0 | 0 | 0 | 0 | 0 | 0 | 0 | 0 | 0 | 0 | 0 | 0 | 0 | 0 | 0 | 0 | 0 | 0 | 0 | 0 | 0 | 0 | 0 | 0 | 0 | 0 | 0 | 0 | 0 | 0 | 0 | 0 | 0 | 0 | 0 | 0 | 0 | 0 | 0 | 0 | 0 | 0 | 0 | 0 | 0 | 0 | 0 | 0 | 0 | 0 | 0 | 0 | 0 | 0 | 0 | 0 | 0 | 0 | 0 | 0 | 0 | 0 | 0 | 0 | 0 | 0 | 0 | 0 | 0 | 0 | 0 | 5.3403e-11 | 0 | 0 | 0 | 0 | 0 | 0 | 0 | 0
(w)酚 | 0.008 | 0.008 | 0.008 | 0.013 | 0.012 | 0.013 | 0.013 | 0.012 | 0.005 | 0.006 | 0.007 | 0.013 | 0.014 | 0.013 | 0.018 | 0.015 | 0.012 | 0.008 | 0 | 0.0024 | 0.0023 | 0.015 | 0.015 | 0.016 | 0.016 | 0.014 | 0.007 | 0.029 | 0.017 | 0.013 | 0.016 | 0.017 | 0.009 | 0.006 | 0.016 | 0.013 | 0.018 | 0.016 | 0.013 | 0.016 | 0.016 | 0.016 | 0.017 | 0.018 | 0.016 | 0.018 | 0.008 | 0 | 0.008 | 0 | 0.008 | 0.016 | 0 | 0.018 | 0 | 0.0025 | 0 | 0.018 | 0 | 0.0026 | 0 | 0.019 | 0 | 0.0025 | 0 | 0.015 | 0.00035 | 0.0016 | 0.015 | 0.014 | 0.016 | 0.015 | 0.016 | 0.017 | 0.015 | 0.015 | 0.023 | 0.006 | 0 | 0 | 0 | 0.008 | 0 | 0.018 | 0 | 0.0018 | 0.003 | 0.006 | 0 | 0 | 0.009 | 0.0028 | 0.005 | 0 | 0.00029 | 0 | 0.00043 | 0.016 | 0 | 0.00027 | 0 | 0.011 | 0 | 0.01 | 0.00021 | 0 | 0.00027 | 0.00034 | 0.011 | 0.0024 | 0.0003 | 0.016 | 0 | 0 | 3.72e-07 | 0.0022 | 0.0029 | 0.002 | 0 | 0 | 0.013 | 0.008 | 0.0003
(w)吡啶 | 0 | 0 | 0 | 0 | 0 | 0 | 0 | 0 | 0 | 0 | 0 | 0 | 0 | 0 | 0 | 0 | 0 | 0 | 0 | 0 | 0 | 0 | 0 | 0 | 0 | 0 | 0 | 0 | 0 | 0 | 0 | 0 | 0 | 0 | 0 | 0 | 0 | 0 | 0 | 0 | 0 | 0 | 0 | 0 | 0 | 0 | 0 | 0 | 0 | 0 | 0 | 0 | 0 | 0 | 0 | 0 | 0 | 0 | 0 | 0 | 0 | 0 | 0 | 0 | 0 | 0 | 0 | 0 | 0 | 0 | 0 | 0 | 0 | 0 | 0 | 0 | 0 | 0 | 0 | 0 | 0 | 0 | 0 | 0 | 0 | 0 | 0 | 0 | 0 | 0 | 0 | 0 | 0 | 0 | 0 | 0 | 0 | 0 | 0 | 0 | 0 | 0 | 0 | 0 | 0 | 0 | 0 | 0 | 0 | 0 | 0 | 0 | 0 | 0 | 0 | 0 | 0 | 0 | 0 | 0 | 0 | 0 | 0
(w)苯 | 0.004 | 0.004 | 0.004 | 0.008 | 0.008 | 0.008 | 0.008 | 0.007 | 0.003 | 0.003 | 0.004 | 0.007 | 0.007 | 0.007 | 0.01 | 0.008 | 0.007 | 0.004 | 0 | 0.0012 | 0.0012 | 0.009 | 0.008 | 0.009 | 0.009 | 0.008 | 0.004 | 0.016 | 0.01 | 0.007 | 0.009 | 0.009 | 0.005 | 0.003 | 0.008 | 0.007 | 0.009 | 0.008 | 0.007 | 0.009 | 0.009 | 0.008 | 0.009 | 0.01 | 0.009 | 0.01 | 0.004 | 0 | 0.004 | 0 | 0.004 | 0.009 | 0 | 0.011 | 0 | 0.0013 | 0 | 0.01 | 0 | 0.0014 | 0 | 0.011 | 0 | 0.0013 | 0 | 0.008 | 0.00019 | 0.0009 | 0.009 | 0.008 | 0.008 | 0.008 | 0.009 | 0.009 | 0.008 | 0.009 | 0.013 | 0.003 | 0 | 0 | 0 | 0.004 | 0 | 0.01 | 0 | 0.0009 | 0.0015 | 0.003 | 0 | 0 | 0.005 | 0.0014 | 0.003 | 0 | 0.00015 | 0 | 0.00022 | 0.008 | 0 | 0.00014 | 0 | 0.006 | 0 | 0.006 | 0.00011 | 0 | 0.00015 | 0.00019 | 0.006 | 0.0013 | 0.00016 | 0.009 | 0 | 0 | 1.99e-07 | 0.0012 | 0.0016 | 0.0011 | 0 | 0 | 0.007 | 0.004 | 0.00016
(w)废水（总量） | 0 | 0 | 0 | 0 | 0 | 0 | 0 | 0 | 0 | 0 | 0 | 0 | 0 | 0 | 0 | 0 | 0 | 0 | 0 | 0 | 0 | 0 | 0 | 0 | 0 | 0 | 0 | 0 | 0 | 0 | 0 | 0 | 0 | 0 | 0 | 0 | 0 | 0 | 0 | 0 | 0 | 0 | 0 | 0 | 0 | 0 | 0 | 0 | 0 | 0 | 0 | 0 | 0 | 0 | 0 | 0 | 0 | 0 | 0 | 0 | 0 | 0 | 0 | 0 | 0 | 0 | 0 | 0 | 0 | 0 | 0 | 0 | 0 | 0 | 0 | 0 | 0 | 0 | 0 | 0 | 0 | 0 | 0 | 0 | 0 | 0 | 0 | 0 | 0 | 0 | 0 | 0 | 0 | 0 | 0 | 0 | 0 | 0 | 0 | 0 | 0 | 0 | 0 | 0 | 0 | 0 | 0 | 0 | 0 | 0 | 0 | 0 | 0 | 0 | 0 | 0 | 0 | 0 | 0 | 0 | 0 | 0 | 0
(s)固废（产出） | 0 | 0 | 0 | 0 | 0 | 0 | 0 | 0 | 0 | 0 | 0 | 0 | 0 | 0 | 0 | 0 | 0 | 0 | 0 | 0 | 0 | 0 | 0 | 0 | 0 | 0 | 0 | 0 | 0 | 0 | 0 | 0 | 0 | 0 | 0 | 0 | 0 | 0 | 0 | 0 | 0 | 0 | 0 | 0 | 0 | 0 | 0 | 0 | 0 | 0 | 0 | 0 | 0 | 0 | 0 | 0 | 0 | 0 | 0 | 0 | 0 | 0 | 0 | 0 | 0 | 0 | 0 | 0 | 0 | 0 | 0 | 0 | 0 | 0 | 0 | 0 | 0 | 0 | 0 | 0 | 0 | 0 | 0 | 0 | 0 | 0 | 0 | 0 | 0 | 0 | 0 | 0 | 0 | 0 | 0 | 0 | 0 | 0 | 0 | 0 | 0 | 0 | 0 | 0 | 0 | 0 | 0 | 0 | 0 | 0 | 0 | 0 | 0 | 0 | 2.133e-10 | 0 | 0 | 0 | 0 | 0 | 0 | 0 | 0
(s)废钢（产出） | 0 | 0 | 0 | 0 | 0 | 0 | 0 | 0 | 0 | 0 | 0 | 0 | 0 | 0 | 0 | 0 | 0 | 0 | 0 | 0 | 0 | 0 | 0 | 0 | 0 | 0 | 0 | 0 | 0 | 0 | 0 | 0 | 0 | 0 | 0 | 0 | 0 | 0 | 0 | 0 | 0 | 0 | 0 | 0 | 0 | 0 | 0 | 0 | 0 | 0 | 0 | 0 | 0 | 0 | 0 | 0 | 0 | 0 | 0 | 0 | 0 | 0 | 0 | 0 | 0 | 0 | 0 | 0 | 0 | 0 | 0 | 0 | 0 | 0 | 0 | 0 | 0 | 0 | 0 | 0 | 0 | 0 | 0 | 0 | 0 | 0 | 0 | 0 | 0 | 0 | 0 | 0 | 0 | 0 | 0 | 0 | 0 | 0 | 0 | 0 | 0 | 0 | 0 | 0 | 0 | 0 | 0 | 0 | 0 | 0 | 0 | 0 | 0 | 0 | 0 | 0 | 0 | 0 | 0 | 0 | 0 | 0 | 0

## G5
| 老电炉 | 老电炉精炼 | 老电炉连铸 | 宽厚板连铸 | 1#转炉精炼 | 1#连铸 | 模铸 | 1#转炉 | 9#电炉 | 9#电炉精炼 | 9#电炉连铸 | 2#转炉精炼 | 2#连铸 | 2#转炉 | 1#高炉 | 2#高炉 | 3#高炉 | 4#高炉 | 轻烧白云石 | 块状生石灰 | 粉状生石灰 | 2030老酸洗 | 2030冷轧 | 2030罩式退火 | 2030平整 | 2030热镀锌 | 2030_1#彩涂 | 2030_1#电镀锌 | 2030连退 | 1730中试机组 | 1420酸轧 | 1550热镀锌 | 1550_2#彩涂 | 1550电镀锌 | 1420连退 | 1550酸轧 | 1550_3#热镀锌 | 1550_3#彩涂 | 2030_3#电镀锌 | 1550连退 | 2030新酸洗 | 1730冷轧 | 1730连退 | 1730_1#热镀锌 | 2030新连退 | 1730_2#热镀锌 | 1#炼焦 | 2#炼焦 | 3#炼焦 | 煤精制 | 4#炼焦 | 初轧待精整板坯 | 初轧已精整板坯 | 初轧待精整大方坯 | 初轧已精整大方坯 | 初轧待精整大方坯EAF | 初轧已精整大方坯EAF | 初轧待精整小方坯 | 初轧已精整小方坯 | 初轧待精整小方坯EAF | 初轧已精整小方坯EAF | 初轧待精整管坯 | 初轧已精整管坯 | 初轧待精整管坯EAF | 初轧已精整管坯EAF | 1420电镀锡 | 1220_1#电镀锡 | 1220_2#电镀锡 | 2050精整 | 2050热轧 | 1580热轧 | 1880热轧 | 1580精整 | 1580热轧常化机组 | 1880精整 | 厚板轧钢 | 厚板切割 | 厚板热处理 | 厚板热处理切割 | 厚板火切 | 厚板剪切 | HFW | 1#2#电工钢 | 常化酸洗APL | 可逆轧制RCM 1# | 高温罩式炉BAF | 中间退火及脱碳退火DCL1 | 热拉伸平整FCL | 取向硅钢精整机组（1期） | 可逆轧制RCM 2# | 高温环形炉RBAF | 中间退火及脱碳退火DCL2 | 热拉伸平整机组(２期) | 硅钢轧机 | 高温环形退火炉(２期) | 3# 取向硅钢脱碳退火机组(２期) | 3#热拉伸机组(FCL-3) | 3#电工钢 | 4#单机架可逆轧机(RCM-4) | 3#高温环形炉(RBAF-3) | 4#脱碳退火机组(DCL-4) | 4#电工钢 | 5#单机架可逆轧机(RCM-5) | 5#无取向硅钢退火机组(SACL-5) | 1#烧结 | 2#烧结 | 3#烧结 | 4#烧结 | UOE | 高线 | 无缝钢管 | 1220酸洗 | 1220冷轧 | 1220罩式退火 | 1220平整 | 1220连退 | 1220二次冷轧 | 1220电镀铬 | 原料堆场 | 运输 | 高炉 | 炼焦 | 烧结
| COL1 | COL2 | COL3 | COL4 | COL5 | COL6 | COL7 | COL8 | COL9 | COL10 | COL11 | COL12 | COL13 | COL14 | COL15 | COL16 | COL17 | COL18 | COL19 | COL20 | COL21 | COL22 | COL23 | COL24 | COL25 | COL26 | COL27 | COL28 | COL29 | COL30 | COL31 | COL32 | COL33 | COL34 | COL35 | COL36 | COL37 | COL38 | COL39 | COL40 | COL41 | COL42 | COL43 | COL44 | COL45 | COL46 | COL47 | COL48 | COL49 | COL50 | COL51 | COL52 | COL53 | COL54 | COL55 | COL56 | COL57 | COL58 | COL59 | COL60 | COL61 | COL62 | COL63 | COL64 | COL65 | COL66 | COL67 | COL68 | COL69 | COL70 | COL71 | COL72 | COL73 | COL74 | COL75 | COL76 | COL77 | COL78 | COL79 | COL80 | COL81 | COL82 | COL83 | COL84 | COL85 | COL86 | COL87 | COL88 | COL89 | COL90 | COL91 | COL92 | COL93 | COL94 | COL95 | COL96 | COL97 | COL98 | COL99 | COL100 | COL101 | COL102 | COL103 | COL104 | COL105 | COL106 | COL107 | COL108 | COL109 | COL110 | COL111 | COL112 | COL113 | COL114 | COL115 | COL116 | COL117 | COL118 | COL119 | COL120 | COL121 | COL122 | COL123
(r)铁矿石 | 0 | 0 | 0 | 0 | 0 | 0 | 0 | 0 | 0 | 0 | 0 | 0 | 0 | 0 | 0 | 0 | 0 | 0 | 0 | 0 | 0 | 0 | 0 | 0 | 0 | 0 | 0 | 0 | 0 | 0 | 0 | 0 | 0 | 0 | 0 | 0 | 0 | 0 | 0 | 0 | 0 | 0 | 0 | 0 | 0 | 0 | 0 | 0 | 0 | 0 | 0 | 0 | 0 | 0 | 0 | 0 | 0 | 0 | 0 | 0 | 0 | 0 | 0 | 0 | 0 | 0 | 0 | 0 | 0 | 0 | 0 | 0 | 0 | 0 | 0 | 0 | 0 | 0 | 0 | 0 | 0 | 0 | 0 | 0 | 0 | 0 | 0 | 0 | 0 | 0 | 0 | 0 | 0 | 0 | 0 | 0 | 0 | 0 | 0 | 0 | 0 | 0 | 0 | 0 | 0 | 0 | 0 | 0 | 0 | 0 | 0 | 0 | 0 | 0 | 0 | 0 | 0 | 0 | 0 | 0 | 0 | 0 | 0
(r)石灰石 | 0 | 0 | 0 | 0 | 0 | 0 | 0 | 0 | 0 | 0 | 0 | 0 | 0 | 0 | 0 | 0 | 0 | 0 | 0 | 0 | 0 | 0 | 0 | 0 | 0 | 0 | 0 | 0 | 0 | 0 | 0 | 0 | 0 | 0 | 0 | 0 | 0 | 0 | 0 | 0 | 0 | 0 | 0 | 0 | 0 | 0 | 0 | 0 | 0 | 0 | 0 | 0 | 0 | 0 | 0 | 0 | 0 | 0 | 0 | 0 | 0 | 0 | 0 | 0 | 0 | 0 | 0 | 0 | 0 | 0 | 0 | 0 | 0 | 0 | 0 | 0 | 0 | 0 | 0 | 0 | 0 | 0 | 0 | 0 | 0 | 0 | 0 | 0 | 0 | 0 | 0 | 0 | 0 | 0 | 0 | 0 | 0 | 0 | 0 | 0 | 0 | 0 | 0 | 0 | 0 | 0 | 0 | 0 | 0 | 0 | 0 | 0 | 0 | 0 | 0 | 0 | 0 | 0 | 0 | 0 | 0 | 0 | 0
(r)白云石 | 0 | 0 | 0 | 0 | 0 | 0 | 0 | 0 | 0 | 0 | 0 | 0 | 0 | 0 | 0 | 0 | 0 | 0 | 0 | 0 | 0 | 0 | 0 | 0 | 0 | 0 | 0 | 0 | 0 | 0 | 0 | 0 | 0 | 0 | 0 | 0 | 0 | 0 | 0 | 0 | 0 | 0 | 0 | 0 | 0 | 0 | 0 | 0 | 0 | 0 | 0 | 0 | 0 | 0 | 0 | 0 | 0 | 0 | 0 | 0 | 0 | 0 | 0 | 0 | 0 | 0 | 0 | 0 | 0 | 0 | 0 | 0 | 0 | 0 | 0 | 0 | 0 | 0 | 0 | 0 | 0 | 0 | 0 | 0 | 0 | 0 | 0 | 0 | 0 | 0 | 0 | 0 | 0 | 0 | 0 | 0 | 0 | 0 | 0 | 0 | 0 | 0 | 0 | 0 | 0 | 0 | 0 | 0 | 0 | 0 | 0 | 0 | 0 | 0 | 0 | 0 | 0 | 0 | 0 | 0 | 0 | 0 | 0
(r)锌矿石 | 0 | 0 | 0 | 0 | 0 | 0 | 0 | 0 | 0 | 0 | 0 | 0 | 0 | 0 | 0 | 0 | 0 | 0 | 0 | 0 | 0 | 0 | 0 | 0 | 0 | 0 | 0 | 0 | 0 | 0 | 0 | 0 | 0 | 0 | 0 | 0 | 0 | 0 | 0 | 0 | 0 | 0 | 0 | 0 | 0 | 0 | 0 | 0 | 0 | 0 | 0 | 0 | 0 | 0 | 0 | 0 | 0 | 0 | 0 | 0 | 0 | 0 | 0 | 0 | 0 | 0 | 0 | 0 | 0 | 0 | 0 | 0 | 0 | 0 | 0 | 0 | 0 | 0 | 0 | 0 | 0 | 0 | 0 | 0 | 0 | 0 | 0 | 0 | 0 | 0 | 0 | 0 | 0 | 0 | 0 | 0 | 0 | 0 | 0 | 0 | 0 | 0 | 0 | 0 | 0 | 0 | 0 | 0 | 0 | 0 | 0 | 0 | 0 | 0 | 0 | 0 | 0 | 0 | 0 | 0 | 0 | 0 | 0
(r)固体副产品（利用） | 0 | 0 | 0 | 0 | 0 | 0 | 0 | 0 | 0 | 0 | 0 | 0 | 0 | 0 | 0 | 0 | 0 | 0 | 0 | 0 | 0 | 0 | 0 | 0 | 0 | 0 | 0 | 0 | 0 | 0 | 0 | 0 | 0 | 0 | 0 | 0 | 0 | 0 | 0 | 0 | 0 | 0 | 0 | 0 | 0 | 0 | 0 | 0 | 0 | 0 | 0 | 0 | 0 | 0 | 0 | 0 | 0 | 0 | 0 | 0 | 0 | 0 | 0 | 0 | 0 | 0 | 0 | 0 | 0 | 0 | 0 | 0 | 0 | 0 | 0 | 0 | 0 | 0 | 0 | 0 | 0 | 0 | 0 | 0 | 0 | 0 | 0 | 0 | 0 | 0 | 0 | 0 | 0 | 0 | 0 | 0 | 0 | 0 | 0 | 0 | 0 | 0 | 0 | 0 | 0 | 0 | 0 | 0 | 0 | 0 | 0 | 0 | 0 | 0 | 0 | 0 | 0 | 0 | 0 | 0 | 0 | 0 | 0
(r)废铁（利用） | 0 | 0 | 0 | 0 | 0 | 0 | 0 | 0 | 0 | 0 | 0 | 0 | 0 | 0 | 0 | 0 | 0 | 0 | 0 | 0 | 0 | 0 | 0 | 0 | 0 | 0 | 0 | 0 | 0 | 0 | 0 | 0 | 0 | 0 | 0 | 0 | 0 | 0 | 0 | 0 | 0 | 0 | 0 | 0 | 0 | 0 | 0 | 0 | 0 | 0 | 0 | 0 | 0 | 0 | 0 | 0 | 0 | 0 | 0 | 0 | 0 | 0 | 0 | 0 | 0 | 0 | 0 | 0 | 0 | 0 | 0 | 0 | 0 | 0 | 0 | 0 | 0 | 0 | 0 | 0 | 0 | 0 | 0 | 0 | 0 | 0 | 0 | 0 | 0 | 0 | 0 | 0 | 0 | 0 | 0 | 0 | 0 | 0 | 0 | 0 | 0 | 0 | 0 | 0 | 0 | 0 | 0 | 0 | 0 | 0 | 0 | 0 | 0 | 0 | 0 | 0 | 0 | 0 | 0 | 0 | 0 | 0 | 0
(r)废钢（利用） | 0 | 0 | 0 | 0 | 0 | 0 | 0 | 0 | 0 | 0 | 0 | 0 | 0 | 0 | 0 | 0 | 0 | 0 | 0 | 0 | 0 | 0 | 0 | 0 | 0 | 0 | 0 | 0 | 0 | 0 | 0 | 0 | 0 | 0 | 0 | 0 | 0 | 0 | 0 | 0 | 0 | 0 | 0 | 0 | 0 | 0 | 0 | 0 | 0 | 0 | 0 | 0 | 0 | 0 | 0 | 0 | 0 | 0 | 0 | 0 | 0 | 0 | 0 | 0 | 0 | 0 | 0 | 0 | 0 | 0 | 0 | 0 | 0 | 0 | 0 | 0 | 0 | 0 | 0 | 0 | 0 | 0 | 0 | 0 | 0 | 0 | 0 | 0 | 0 | 0 | 0 | 0 | 0 | 0 | 0 | 0 | 0 | 0 | 0 | 0 | 0 | 0 | 0 | 0 | 0 | 0 | 0 | 0 | 0 | 0 | 0 | 0 | 0 | 0 | 0 | 0 | 0 | 0 | 0 | 0 | 0 | 0 | 0
(r)水 | 0 | 0 | 0 | 0 | 0 | 0 | 0 | 0 | 0 | 0 | 0 | 0 | 0 | 0 | 0 | 0 | 0 | 0 | 0 | 0 | 0 | 0 | 0 | 0 | 0 | 0 | 0 | 0 | 0 | 0 | 0 | 0 | 0 | 0 | 0 | 0 | 0 | 0 | 0 | 0 | 0 | 0 | 0 | 0 | 0 | 0 | 0 | 0 | 0 | 0 | 0 | 0 | 0 | 0 | 0 | 0 | 0 | 0 | 0 | 0 | 0 | 0 | 0 | 0 | 0 | 0 | 0 | 0 | 0 | 0 | 0 | 0 | 0 | 0 | 0 | 0 | 0 | 0 | 0 | 0 | 0 | 0 | 0 | 0 | 0 | 0 | 0 | 0 | 0 | 0 | 0 | 0 | 0 | 0 | 0 | 0 | 0 | 0 | 0 | 0 | 0 | 0 | 0 | 0 | 0 | 0 | 0 | 0 | 0 | 0 | 0 | 0 | 0 | 0 | 0 | 0 | 0 | 0 | 0 | 0 | 0 | 0 | 0
(r)煤 | 0 | 0 | 0 | 0 | 0 | 0 | 0 | 0 | 0 | 0 | 0 | 0 | 0 | 0 | 0 | 0 | 0 | 0 | 0 | 0 | 0 | 0 | 0 | 0 | 0 | 0 | 0 | 0 | 0 | 0 | 0 | 0 | 0 | 0 | 0 | 0 | 0 | 0 | 0 | 0 | 0 | 0 | 0 | 0 | 0 | 0 | 0 | 0 | 0 | 0 | 0 | 0 | 0 | 0 | 0 | 0 | 0 | 0 | 0 | 0 | 0 | 0 | 0 | 0 | 0 | 0 | 0 | 0 | 0 | 0 | 0 | 0 | 0 | 0 | 0 | 0 | 0 | 0 | 0 | 0 | 0 | 0 | 0 | 0 | 0 | 0 | 0 | 0 | 0 | 0 | 0 | 0 | 0 | 0 | 0 | 0 | 0 | 0 | 0 | 0 | 0 | 0 | 0 | 0 | 0 | 0 | 0 | 0 | 0 | 0 | 0 | 0 | 0 | 0 | 0 | 0 | 0 | 0 | 0 | 0 | 0 | 0 | 0
(e)能源 | 1.658 | 1.658 | 1.744 | 3.088 | 2.966 | 3.099 | 3.071 | 2.966 | 1.2826 | 1.3322 | 1.41 | 3.163 | 3.273 | 3.162 | 3.258 | 3.065 | 3.182 | 3.241 | 0 | 0.3267 | 0.3245 | 2.901 | 2.83 | 2.662 | 2.678 | 2.431 | 0.7698 | 4.598 | 2.724 | 2.439 | 3.14 | 2.821 | 1.466 | 0.9629 | 2.672 | 2.509 | 2.989 | 1.775 | 2.232 | 2.581 | 3.07 | 2.971 | 2.863 | 2.951 | 2.599 | 2.956 | 0.7262 | 0 | 0.7289 | 0 | 0.7185 | 3.147 | 0 | 3.645 | 0 | 0.01016 | 0 | 3.601 | 0 | 0.00929 | 0 | 3.811 | 0 | 0.01581 | 0 | 2.538 | 0.07964 | 0.3282 | 2.91 | 2.856 | 3.028 | 2.942 | 3.17 | 3.041 | 2.986 | 2.881 | 3.168 | 0.02714 | 0 | 0 | 8.004e-06 | 1.577 | 0 | 3.019 | 0.02193 | 0.1039 | 0.05282 | 0.05777 | 0 | 0.02193 | 0.04364 | 0.04681 | 0.05605 | 0.01491 | 0.04174 | 0.05282 | 0.02504 | 2.342 | 0.01729 | 0.01376 | 0.04275 | 1.3986 | 0.01895 | 2.003 | 2.258 | 0 | 2.274 | 2.223 | 1.482 | 0.000245 | 0.00121 | 3.122 | 0.01222 | 0.01383 | 0.00285 | 0.4457 | 0.5602 | 0.3665 | 0 | 0 | 3.189 | 0.7251 | 2.25
(a)二氧化碳 | 117.768 | 117.772 | 123.999 | 219.333 | 210.691 | 220.154 | 218.168 | 210.649 | 91.0952 | 94.8388 | 100.362 | 224.659 | 232.525 | 224.588 | 231.402 | 217.68 | 226.016 | 230.155 | 0 | 23.3106 | 23.1461 | 206.125 | 201.104 | 189.198 | 190.362 | 172.824 | 54.7501 | 326.876 | 193.599 | 173.413 | 223.168 | 200.546 | 104.259 | 68.5301 | 189.969 | 178.291 | 212.481 | 126.245 | 158.757 | 183.412 | 218.169 | 211.159 | 203.474 | 209.754 | 184.714 | 210.087 | 52.7366 | 0 | 52.9394 | 0 | 52.1589 | 223.607 | 0 | 259.016 | 0 | 0.76763 | 0 | 255.847 | 0 | 0.7014 | 0 | 270.755 | 0 | 1.1939 | 0 | 180.497 | 5.7367 | 23.4628 | 206.74 | 202.95 | 215.152 | 209.015 | 225.244 | 216.068 | 212.171 | 204.731 | 225.251 | 2.0492 | 0 | 0 | 0.00060441 | 112.076 | 0 | 214.543 | 1.6562 | 7.8461 | 3.9891 | 4.3628 | 0 | 1.6562 | 3.2959 | 3.5353 | 4.2331 | 1.1262 | 3.1523 | 3.9888 | 1.8907 | 166.462 | 1.3059 | 1.0391 | 3.2285 | 99.4213 | 1.4314 | 142.372 | 159.895 | 0 | 161.025 | 157.388 | 105.353 | 0.017452 | 0.091377 | 221.866 | 0.92289 | 1.0447 | 0.21503 | 31.7605 | 39.9119 | 26.1261 | 0 | 0 | 226.45 | 52.6557 | 159.332
(a)粉尘 | 0.091 | 0.091 | 0.097 | 0.17 | 0.163 | 0.171 | 0.169 | 0.163 | 0.0704 | 0.0761 | 0.08 | 0.174 | 0.18 | 0.174 | 0.179 | 0.169 | 0.175 | 0.178 | 0 | 0.013 | 0.0128 | 0.161 | 0.157 | 0.148 | 0.149 | 0.135 | 0.0432 | 0.256 | 0.151 | 0.136 | 0.174 | 0.157 | 0.082 | 0.0547 | 0.149 | 0.139 | 0.167 | 0.099 | 0.125 | 0.143 | 0.17 | 0.165 | 0.159 | 0.164 | 0.145 | 0.164 | 0.0554 | 0 | 0.0557 | 0 | 0.0545 | 0.174 | 0 | 0.202 | 0 | 0.00116 | 0 | 0.199 | 0 | 0.00106 | 0 | 0.211 | 0 | 0.00181 | 0 | 0.142 | 0.00543 | 0.0201 | 0.161 | 0.158 | 0.167 | 0.163 | 0.176 | 0.168 | 0.165 | 0.16 | 0.177 | 0.00311 | 0 | 0 | 9.16e-07 | 0.087 | 0 | 0.167 | 0.00251 | 0.0119 | 0.00605 | 0.00661 | 0 | 0.00251 | 0.005 | 0.00536 | 0.00642 | 0.00171 | 0.00478 | 0.00605 | 0.00287 | 0.13 | 0.00198 | 0.00158 | 0.00489 | 0.0779 | 0.00217 | 0.111 | 0.118 | 0 | 0.119 | 0.116 | 0.083 | 1.4e-05 | 0.000139 | 0.173 | 0.0014 | 0.00158 | 0.00032 | 0.0258 | 0.0324 | 0.0214 | 0 | 0 | 0.175 | 0.0552 | 0.117
(a)硫氧化物(二氧化硫) | 0.393 | 0.393 | 0.414 | 0.733 | 0.704 | 0.735 | 0.729 | 0.704 | 0.3043 | 0.3163 | 0.335 | 0.75 | 0.777 | 0.75 | 0.773 | 0.727 | 0.755 | 0.769 | 0 | 0.0775 | 0.0769 | 0.688 | 0.671 | 0.632 | 0.636 | 0.577 | 0.1827 | 1.091 | 0.646 | 0.579 | 0.745 | 0.67 | 0.348 | 0.2286 | 0.634 | 0.595 | 0.709 | 0.421 | 0.53 | 0.612 | 0.728 | 0.705 | 0.679 | 0.7 | 0.617 | 0.701 | 0.1737 | 0 | 0.1743 | 0 | 0.1718 | 0.747 | 0 | 0.865 | 0 | 0.00247 | 0 | 0.854 | 0 | 0.00225 | 0 | 0.904 | 0 | 0.00384 | 0 | 0.602 | 0.01899 | 0.078 | 0.69 | 0.678 | 0.718 | 0.698 | 0.752 | 0.721 | 0.708 | 0.684 | 0.752 | 0.00658 | 0 | 0 | 1.942e-06 | 0.374 | 0 | 0.716 | 0.00532 | 0.02521 | 0.01282 | 0.01402 | 0 | 0.00532 | 0.01059 | 0.01136 | 0.0136 | 0.00362 | 0.01013 | 0.01282 | 0.00608 | 0.556 | 0.0042 | 0.00334 | 0.01037 | 0.3319 | 0.0046 | 0.475 | 0.535 | 0 | 0.539 | 0.527 | 0.352 | 5.8e-05 | 0.000294 | 0.741 | 0.00297 | 0.00336 | 0.00069 | 0.1059 | 0.133 | 0.0871 | 0 | 0 | 0.756 | 0.1734 | 0.533
(a)氮氧化物(二氧化氮) | 2.702 | 2.702 | 2.838 | 5.032 | 4.835 | 5.051 | 5.006 | 4.834 | 2.0895 | 2.1618 | 2.288 | 5.149 | 5.328 | 5.147 | 5.316 | 5 | 5.191 | 5.289 | 0 | 0.2921 | 0.2893 | 4.724 | 4.608 | 4.334 | 4.36 | 3.957 | 1.2509 | 7.482 | 4.434 | 3.966 | 5.107 | 4.59 | 2.383 | 1.5631 | 4.344 | 4.083 | 4.86 | 2.886 | 3.629 | 4.199 | 4.999 | 4.835 | 4.657 | 4.799 | 4.23 | 4.808 | 1.1431 | 0 | 1.147 | 0 | 1.1319 | 5.128 | 0 | 5.939 | 0 | 0.01482 | 0 | 5.868 | 0 | 0.01354 | 0 | 6.21 | 0 | 0.02304 | 0 | 4.124 | 0.12665 | 0.5286 | 4.739 | 4.653 | 4.927 | 4.786 | 5.157 | 4.947 | 4.859 | 4.693 | 5.155 | 0.03955 | 0 | 0 | 1.1666e-05 | 2.566 | 0 | 4.912 | 0.03197 | 0.15144 | 0.07699 | 0.08421 | 0 | 0.03197 | 0.06362 | 0.06824 | 0.08171 | 0.02174 | 0.06084 | 0.07699 | 0.03649 | 3.81 | 0.02521 | 0.02006 | 0.06232 | 2.2742 | 0.02763 | 3.257 | 3.698 | 0 | 3.725 | 3.639 | 2.411 | 0.000398 | 0.001764 | 5.08 | 0.01781 | 0.02016 | 0.00417 | 0.7218 | 0.9074 | 0.5933 | 0 | 0 | 5.202 | 1.1415 | 3.685
(a)挥发性有机化合物 | 0.101 | 0.101 | 0.106 | 0.188 | 0.181 | 0.189 | 0.187 | 0.181 | 0.0781 | 0.0807 | 0.085 | 0.192 | 0.199 | 0.192 | 0.199 | 0.187 | 0.194 | 0.198 | 0 | 0.0104 | 0.0103 | 0.177 | 0.172 | 0.162 | 0.163 | 0.148 | 0.0467 | 0.28 | 0.166 | 0.148 | 0.191 | 0.171 | 0.089 | 0.0584 | 0.162 | 0.153 | 0.182 | 0.108 | 0.136 | 0.157 | 0.187 | 0.181 | 0.174 | 0.179 | 0.158 | 0.18 | 0.0421 | 0 | 0.0422 | 0 | 0.0417 | 0.192 | 0 | 0.222 | 0 | 0.00053 | 0 | 0.219 | 0 | 0.00048 | 0 | 0.232 | 0 | 0.00082 | 0 | 0.154 | 0.00469 | 0.0197 | 0.177 | 0.174 | 0.184 | 0.179 | 0.193 | 0.185 | 0.182 | 0.175 | 0.193 | 0.00141 | 0 | 0 | 4.16e-07 | 0.096 | 0 | 0.184 | 0.00114 | 0.0054 | 0.00275 | 0.003 | 0 | 0.00114 | 0.00227 | 0.00243 | 0.00291 | 0.00078 | 0.00217 | 0.00275 | 0.0013 | 0.142 | 0.0009 | 0.00072 | 0.00222 | 0.085 | 0.00099 | 0.122 | 0.138 | 0 | 0.14 | 0.136 | 0.09 | 1.5e-05 | 6.3e-05 | 0.19 | 0.00064 | 0.00072 | 0.00015 | 0.0269 | 0.0338 | 0.0221 | 0 | 0 | 0.194 | 0.042 | 0.138
(a)一氧化碳 | 0.281 | 0.281 | 0.295 | 0.523 | 0.503 | 0.525 | 0.521 | 0.503 | 0.2173 | 0.2251 | 0.238 | 0.535 | 0.554 | 0.535 | 0.553 | 0.52 | 0.54 | 0.55 | 0 | 0.0318 | 0.0315 | 0.491 | 0.479 | 0.451 | 0.454 | 0.412 | 0.1302 | 0.778 | 0.461 | 0.413 | 0.531 | 0.478 | 0.248 | 0.1627 | 0.452 | 0.425 | 0.506 | 0.3 | 0.378 | 0.437 | 0.52 | 0.503 | 0.484 | 0.499 | 0.44 | 0.5 | 0.1206 | 0 | 0.1211 | 0 | 0.1194 | 0.533 | 0 | 0.618 | 0 | 0.00161 | 0 | 0.61 | 0 | 0.00147 | 0 | 0.646 | 0 | 0.00251 | 0 | 0.429 | 0.01329 | 0.0552 | 0.493 | 0.484 | 0.512 | 0.498 | 0.536 | 0.515 | 0.505 | 0.488 | 0.536 | 0.0043 | 0 | 0 | 1.269e-06 | 0.267 | 0 | 0.511 | 0.00348 | 0.01647 | 0.00838 | 0.00916 | 0 | 0.00348 | 0.00692 | 0.00742 | 0.00889 | 0.00236 | 0.00662 | 0.00837 | 0.00397 | 0.396 | 0.00274 | 0.00218 | 0.00678 | 0.2366 | 0.00301 | 0.339 | 0.384 | 0 | 0.387 | 0.378 | 0.251 | 4.1e-05 | 0.000192 | 0.528 | 0.00194 | 0.00219 | 0.00045 | 0.0752 | 0.0945 | 0.0618 | 0 | 0 | 0.541 | 0.1205 | 0.382
(a)二噁英 | 0 | 0 | 0 | 0 | 0 | 0 | 0 | 0 | 0 | 0 | 0 | 0 | 0 | 0 | 0 | 0 | 0 | 0 | 0 | 0 | 0 | 0 | 0 | 0 | 0 | 0 | 0 | 0 | 0 | 0 | 0 | 0 | 0 | 0 | 0 | 0 | 0 | 0 | 0 | 0 | 0 | 0 | 0 | 0 | 0 | 0 | 0 | 0 | 0 | 0 | 0 | 0 | 0 | 0 | 0 | 0 | 0 | 0 | 0 | 0 | 0 | 0 | 0 | 0 | 0 | 0 | 0 | 0 | 0 | 0 | 0 | 0 | 0 | 0 | 0 | 0 | 0 | 0 | 0 | 0 | 0 | 0 | 0 | 0 | 0 | 0 | 0 | 0 | 0 | 0 | 0 | 0 | 0 | 0 | 0 | 0 | 0 | 0 | 0 | 0 | 0 | 0 | 0 | 0 | 0 | 0 | 0 | 0 | 0 | 0 | 0 | 0 | 0 | 0 | 0 | 0 | 0 | 0 | 0 | 0 | 0 | 0 | 0
(a)甲烷 | 0.008 | 0.008 | 0.008 | 0.014 | 0.014 | 0.014 | 0.014 | 0.014 | 0.006 | 0.0061 | 0.006 | 0.015 | 0.015 | 0.015 | 0.015 | 0.014 | 0.015 | 0.015 | 0 | 0.0009 | 0.0009 | 0.013 | 0.013 | 0.012 | 0.012 | 0.011 | 0.0035 | 0.021 | 0.013 | 0.011 | 0.015 | 0.013 | 0.007 | 0.0044 | 0.012 | 0.012 | 0.014 | 0.008 | 0.01 | 0.012 | 0.014 | 0.014 | 0.013 | 0.014 | 0.012 | 0.014 | 0.003 | 0 | 0.003 | 0 | 0.003 | 0.015 | 0 | 0.017 | 0 | 3e-05 | 0 | 0.017 | 0 | 3e-05 | 0 | 0.018 | 0 | 5e-05 | 0 | 0.012 | 0.00034 | 0.0015 | 0.013 | 0.013 | 0.014 | 0.014 | 0.015 | 0.014 | 0.014 | 0.013 | 0.015 | 8e-05 | 0 | 0 | 2.5e-08 | 0.007 | 0 | 0.014 | 7e-05 | 0.00032 | 0.00016 | 0.00018 | 0 | 7e-05 | 0.00013 | 0.00014 | 0.00017 | 5e-05 | 0.00013 | 0.00016 | 8e-05 | 0.011 | 5e-05 | 4e-05 | 0.00013 | 0.0065 | 6e-05 | 0.009 | 0.011 | 0 | 0.011 | 0.01 | 0.007 | 1e-06 | 4e-06 | 0.014 | 4e-05 | 4e-05 | 1e-05 | 0.002 | 0.0026 | 0.0017 | 0 | 0 | 0.015 | 0.003 | 0.011
(a)一氧化二氮 | 0 | 0 | 0 | 0 | 0 | 0 | 0 | 0 | 0 | 0 | 0 | 0 | 0 | 0 | 0 | 0 | 0 | 0 | 0 | 0.0007 | 0.0007 | 0 | 0 | 0 | 0 | 0 | 0 | 0 | 0 | 0 | 0 | 0 | 0 | 0 | 0 | 0 | 0 | 0 | 0 | 0 | 0 | 0 | 0 | 0 | 0 | 0 | 0 | 0 | 0 | 0 | 0 | 0 | 0 | 0 | 0 | 0 | 0 | 0 | 0 | 0 | 0 | 0 | 0 | 0 | 0 | 0 | 0 | 0 | 0 | 0 | 0 | 0 | 0 | 0 | 0 | 0 | 0 | 0 | 0 | 0 | 9.8599e-11 | 0 | 0 | 0 | 0 | 0 | 0 | 0 | 0 | 0 | 0 | 0 | 0 | 0 | 0 | 0 | 0 | 0 | 0 | 0 | 0 | 0 | 0 | 0 | 0 | 0 | 0 | 0 | 0 | 0 | 0 | 0 | 0 | 0 | 0 | 0 | 0 | 0 | 0 | 0 | 0 | 0 | 0
(a)六氟化硫 | 0 | 0 | 0 | 0 | 0 | 0 | 0 | 0 | 0 | 0 | 0 | 0 | 0 | 0 | 0 | 0 | 0 | 0 | 0 | 0 | 0 | 0 | 0 | 0 | 0 | 0 | 0 | 0 | 0 | 0 | 0 | 0 | 0 | 0 | 0 | 0 | 0 | 0 | 0 | 0 | 0 | 0 | 0 | 0 | 0 | 0 | 0 | 0 | 0 | 0 | 0 | 0 | 0 | 0 | 0 | 0 | 0 | 0 | 0 | 0 | 0 | 0 | 0 | 0 | 0 | 0 | 0 | 0 | 0 | 0 | 0 | 0 | 0 | 0 | 0 | 0 | 0 | 0 | 0 | 0 | 0 | 0 | 0 | 0 | 0 | 0 | 0 | 0 | 0 | 0 | 0 | 0 | 0 | 0 | 0 | 0 | 0 | 0 | 0 | 0 | 0 | 0 | 0 | 0 | 0 | 0 | 0 | 0 | 0 | 0 | 0 | 0 | 0 | 0 | 0 | 0 | 0 | 0 | 0 | 0 | 0 | 0 | 0
(a)氯化氢 | 0 | 0 | 0 | 0 | 0 | 0 | 0 | 0 | 0 | 0 | 0 | 0 | 0 | 0 | 0 | 0 | 0 | 0 | 0 | 0 | 0 | 0 | 0 | 0 | 0 | 0 | 0 | 0 | 0 | 0 | 0 | 0 | 0 | 0 | 0 | 0 | 0 | 0 | 0 | 0 | 0 | 0 | 0 | 0 | 0 | 0 | 0 | 0 | 0 | 0 | 0 | 0 | 0 | 0 | 0 | 0 | 0 | 0 | 0 | 0 | 0 | 0 | 0 | 0 | 0 | 0 | 0 | 0 | 0 | 0 | 0 | 0 | 0 | 0 | 0 | 0 | 0 | 0 | 0 | 0 | 0 | 0 | 0 | 0 | 0 | 0 | 0 | 0 | 0 | 0 | 0 | 0 | 0 | 0 | 0 | 0 | 0 | 0 | 0 | 0 | 0 | 0 | 0 | 0 | 0 | 0 | 0 | 0 | 0 | 0 | 0 | 0 | 0 | 0 | 0 | 0 | 0 | 0 | 0 | 0 | 0 | 0 | 0
(a)硫化氢 | 0 | 0 | 0 | 0 | 0 | 0 | 0 | 0 | 0 | 0 | 0 | 0 | 0 | 0 | 0 | 0 | 0 | 0 | 0 | 0 | 0 | 0 | 0 | 0 | 0 | 0 | 0 | 0 | 0 | 0 | 0 | 0 | 0 | 0 | 0 | 0 | 0 | 0 | 0 | 0 | 0 | 0 | 0 | 0 | 0 | 0 | 0 | 0 | 0 | 0 | 0 | 0 | 0 | 0 | 0 | 0 | 0 | 0 | 0 | 0 | 0 | 0 | 0 | 0 | 0 | 0 | 0 | 0 | 0 | 0 | 0 | 0 | 0 | 0 | 0 | 0 | 0 | 0 | 0 | 0 | 0 | 0 | 0 | 0 | 0 | 0 | 0 | 0 | 0 | 0 | 0 | 0 | 0 | 0 | 0 | 0 | 0 | 0 | 0 | 0 | 0 | 0 | 0 | 0 | 0 | 0 | 0 | 0 | 0 | 0 | 0 | 0 | 0 | 0 | 0 | 0 | 0 | 0 | 0 | 0 | 0 | 0 | 0
(a)镉 | 0 | 0 | 0 | 0 | 0 | 0 | 0 | 0 | 0 | 0 | 0 | 0 | 0 | 0 | 0 | 0 | 0 | 0 | 0 | 0 | 0 | 0 | 0 | 0 | 0 | 0 | 0 | 0 | 0 | 0 | 0 | 0 | 0 | 0 | 0 | 0 | 0 | 0 | 0 | 0 | 0 | 0 | 0 | 0 | 0 | 0 | 0 | 0 | 0 | 0 | 0 | 0 | 0 | 0 | 0 | 0 | 0 | 0 | 0 | 0 | 0 | 0 | 0 | 0 | 0 | 0 | 0 | 0 | 0 | 0 | 0 | 0 | 0 | 0 | 0 | 0 | 0 | 0 | 0 | 0 | 0 | 0 | 0 | 0 | 0 | 0 | 0 | 0 | 0 | 0 | 0 | 0 | 0 | 0 | 0 | 0 | 0 | 0 | 0 | 0 | 0 | 0 | 0 | 0 | 0 | 0 | 0 | 0 | 0 | 0 | 0 | 0 | 0 | 0 | 0 | 0 | 0 | 0 | 0 | 0 | 0 | 0 | 0
(a)铬 | 0 | 0 | 0 | 0 | 0 | 0 | 0 | 0 | 0 | 0 | 0 | 0 | 0 | 0 | 0 | 0 | 0 | 0 | 0 | 0 | 0 | 0 | 0 | 0 | 0 | 0 | 0 | 0 | 0 | 0 | 0 | 0 | 0 | 0 | 0 | 0 | 0 | 0 | 0 | 0 | 0 | 0 | 0 | 0 | 0 | 0 | 0 | 0 | 0 | 0 | 0 | 0 | 0 | 0 | 0 | 0 | 0 | 0 | 0 | 0 | 0 | 0 | 0 | 0 | 0 | 0 | 0 | 0 | 0 | 0 | 0 | 0 | 0 | 0 | 0 | 0 | 0 | 0 | 0 | 0 | 0 | 0 | 0 | 0 | 0 | 0 | 0 | 0 | 0 | 0 | 0 | 0 | 0 | 0 | 0 | 0 | 0 | 0 | 0 | 0 | 0 | 0 | 0 | 0 | 0 | 0 | 0 | 0 | 0 | 0 | 0 | 0 | 0 | 0 | 0 | 0 | 0 | 0 | 0 | 0 | 0 | 0 | 0
(a)铅 | 0 | 0 | 0 | 0 | 0 | 0 | 0 | 0 | 0 | 0 | 0 | 0 | 0 | 0 | 0 | 0 | 0 | 0 | 0 | 0 | 0 | 0 | 0 | 0 | 0 | 0 | 0 | 0 | 0 | 0 | 0 | 0 | 0 | 0 | 0 | 0 | 0 | 0 | 0 | 0 | 0 | 0 | 0 | 0 | 0 | 0 | 0 | 0 | 0 | 0 | 0 | 0 | 0 | 0 | 0 | 0 | 0 | 0 | 0 | 0 | 0 | 0 | 0 | 0 | 0 | 0 | 0 | 0 | 0 | 0 | 0 | 0 | 0 | 0 | 0 | 0 | 0 | 0 | 0 | 0 | 0 | 0 | 0 | 0 | 0 | 0 | 0 | 0 | 0 | 0 | 0 | 0 | 0 | 0 | 0 | 0 | 0 | 0 | 0 | 0 | 0 | 0 | 0 | 0 | 0 | 0 | 0 | 0 | 0 | 0 | 0 | 0 | 0 | 0 | 0 | 0 | 0 | 0 | 0 | 0 | 0 | 0 | 0
(a)锌 | 0 | 0 | 0 | 0 | 0 | 0 | 0 | 0 | 0 | 0 | 0 | 0 | 0 | 0 | 0 | 0 | 0 | 0 | 0 | 0 | 0 | 0 | 0 | 0 | 0 | 0 | 0 | 0 | 0 | 0 | 0 | 0 | 0 | 0 | 0 | 0 | 0 | 0 | 0 | 0 | 0 | 0 | 0 | 0 | 0 | 0 | 0 | 0 | 0 | 0 | 0 | 0 | 0 | 0 | 0 | 0 | 0 | 0 | 0 | 0 | 0 | 0 | 0 | 0 | 0 | 0 | 0 | 0 | 0 | 0 | 0 | 0 | 0 | 0 | 0 | 0 | 0 | 0 | 0 | 0 | 0 | 0 | 0 | 0 | 0 | 0 | 0 | 0 | 0 | 0 | 0 | 0 | 0 | 0 | 0 | 0 | 0 | 0 | 0 | 0 | 0 | 0 | 0 | 0 | 0 | 0 | 0 | 0 | 0 | 0 | 0 | 0 | 0 | 0 | 0 | 0 | 0 | 0 | 0 | 0 | 0 | 0 | 0
(w)化学需氧量 | 0 | 0 | 0 | 0 | 0 | 0 | 0 | 0 | 0 | 0 | 0 | 0 | 0 | 0 | 0 | 0 | 0 | 0 | 0 | 0 | 0 | 0 | 0 | 0 | 0 | 0 | 0 | 0 | 0 | 0 | 0 | 0 | 0 | 0 | 0 | 0 | 0 | 0 | 0 | 0 | 0 | 0 | 0 | 0 | 0 | 0 | 0 | 0 | 0 | 0 | 0 | 0 | 0 | 0 | 0 | 0 | 0 | 0 | 0 | 0 | 0 | 0 | 0 | 0 | 0 | 0 | 0 | 0 | 0 | 0 | 0 | 0 | 0 | 0 | 0 | 0 | 0 | 0 | 0 | 0 | 0 | 0 | 0 | 0 | 0 | 0 | 0 | 0 | 0 | 0 | 0 | 0 | 0 | 0 | 0 | 0 | 0 | 0 | 0 | 0 | 0 | 0 | 0 | 0 | 0 | 0 | 0 | 0 | 0 | 0 | 0 | 0 | 0 | 0 | 0 | 0 | 0 | 0 | 0 | 0 | 0 | 0 | 0
(w)悬浮固定物 | 0 | 0 | 0 | 0 | 0 | 0 | 0 | 0 | 0 | 0 | 0 | 0 | 0 | 0 | 0 | 0 | 0 | 0 | 0 | 0 | 0 | 0 | 0 | 0 | 0 | 0 | 0 | 0 | 0 | 0 | 0 | 0 | 0 | 0 | 0 | 0 | 0 | 0 | 0 | 0 | 0 | 0 | 0 | 0 | 0 | 0 | 0 | 0 | 0 | 0 | 0 | 0 | 0 | 0 | 0 | 0 | 0 | 0 | 0 | 0 | 0 | 0 | 0 | 0 | 0 | 0 | 0 | 0 | 0 | 0 | 0 | 0 | 0 | 0 | 0 | 0 | 0 | 0 | 0 | 0 | 0 | 0 | 0 | 0 | 0 | 0 | 0 | 0 | 0 | 0 | 0 | 0 | 0 | 0 | 0 | 0 | 0 | 0 | 0 | 0 | 0 | 0 | 0 | 0 | 0 | 0 | 0 | 0 | 0 | 0 | 0 | 0 | 0 | 0 | 0 | 0 | 0 | 0 | 0 | 0 | 0 | 0 | 0
(w)总油 | 0 | 0 | 0 | 0 | 0 | 0 | 0 | 0 | 0 | 0 | 0 | 0 | 0 | 0 | 0 | 0 | 0 | 0 | 0 | 0 | 0 | 0 | 0 | 0 | 0 | 0 | 0 | 0 | 0 | 0 | 0 | 0 | 0 | 0 | 0 | 0 | 0 | 0 | 0 | 0 | 0 | 0 | 0 | 0 | 0 | 0 | 0 | 0 | 0 | 0 | 0 | 0 | 0 | 0 | 0 | 0 | 0 | 0 | 0 | 0 | 0 | 0 | 0 | 0 | 0 | 0 | 0 | 0 | 0 | 0 | 0 | 0 | 0 | 0 | 0 | 0 | 0 | 0 | 0 | 0 | 0 | 0 | 0 | 0 | 0 | 0 | 0 | 0 | 0 | 0 | 0 | 0 | 0 | 0 | 0 | 0 | 0 | 0 | 0 | 0 | 0 | 0 | 0 | 0 | 0 | 0 | 0 | 0 | 0 | 0 | 0 | 0 | 0 | 0 | 0 | 0 | 0 | 0 | 0 | 0 | 0 | 0 | 0
(w)氟离子 | 0 | 0 | 0 | 0 | 0 | 0 | 0 | 0 | 0 | 0 | 0 | 0 | 0 | 0 | 0 | 0 | 0 | 0 | 0 | 0 | 0 | 0 | 0 | 0 | 0 | 0 | 0 | 0 | 0 | 0 | 0 | 0 | 0 | 0 | 0 | 0 | 0 | 0 | 0 | 0 | 0 | 0 | 0 | 0 | 0 | 0 | 0 | 0 | 0 | 0 | 0 | 0 | 0 | 0 | 0 | 0 | 0 | 0 | 0 | 0 | 0 | 0 | 0 | 0 | 0 | 0 | 0 | 0 | 0 | 0 | 0 | 0 | 0 | 0 | 0 | 0 | 0 | 0 | 0 | 0 | 0 | 0 | 0 | 0 | 0 | 0 | 0 | 0 | 0 | 0 | 0 | 0 | 0 | 0 | 0 | 0 | 0 | 0 | 0 | 0 | 0 | 0 | 0 | 0 | 0 | 0 | 0 | 0 | 0 | 0 | 0 | 0 | 0 | 0 | 0 | 0 | 0 | 0 | 0 | 0 | 0 | 0 | 0
(w)硫离子 | 0 | 0 | 0 | 0 | 0 | 0 | 0 | 0 | 0 | 0 | 0 | 0 | 0 | 0 | 0 | 0 | 0 | 0 | 0 | 0 | 0 | 0 | 0 | 0 | 0 | 0 | 0 | 0 | 0 | 0 | 0 | 0 | 0 | 0 | 0 | 0 | 0 | 0 | 0 | 0 | 0 | 0 | 0 | 0 | 0 | 0 | 0 | 0 | 0 | 0 | 0 | 0 | 0 | 0 | 0 | 0 | 0 | 0 | 0 | 0 | 0 | 0 | 0 | 0 | 0 | 0 | 0 | 0 | 0 | 0 | 0 | 0 | 0 | 0 | 0 | 0 | 0 | 0 | 0 | 0 | 0 | 0 | 0 | 0 | 0 | 0 | 0 | 0 | 0 | 0 | 0 | 0 | 0 | 0 | 0 | 0 | 0 | 0 | 0 | 0 | 0 | 0 | 0 | 0 | 0 | 0 | 0 | 0 | 0 | 0 | 0 | 0 | 0 | 0 | 0 | 0 | 0 | 0 | 0 | 0 | 0 | 0 | 0
(w)氨氮 | 0 | 0 | 0 | 0 | 0 | 0 | 0 | 0 | 0 | 0 | 0 | 0 | 0 | 0 | 0 | 0 | 0 | 0 | 0 | 0 | 0 | 0 | 0 | 0 | 0 | 0 | 0 | 0 | 0 | 0 | 0 | 0 | 0 | 0 | 0 | 0 | 0 | 0 | 0 | 0 | 0 | 0 | 0 | 0 | 0 | 0 | 0 | 0 | 0 | 0 | 0 | 0 | 0 | 0 | 0 | 0 | 0 | 0 | 0 | 0 | 0 | 0 | 0 | 0 | 0 | 0 | 0 | 0 | 0 | 0 | 0 | 0 | 0 | 0 | 0 | 0 | 0 | 0 | 0 | 0 | 0 | 0 | 0 | 0 | 0 | 0 | 0 | 0 | 0 | 0 | 0 | 0 | 0 | 0 | 0 | 0 | 0 | 0 | 0 | 0 | 0 | 0 | 0 | 0 | 0 | 0 | 0 | 0 | 0 | 0 | 0 | 0 | 0 | 0 | 0 | 0 | 0 | 0 | 0 | 0 | 0 | 0 | 0
(w)总氮 | 0 | 0 | 0 | 0 | 0 | 0 | 0 | 0 | 0 | 0 | 0 | 0 | 0 | 0 | 0 | 0 | 0 | 0 | 0 | 0 | 0 | 0 | 0 | 0 | 0 | 0 | 0 | 0 | 0 | 0 | 0 | 0 | 0 | 0 | 0 | 0 | 0 | 0 | 0 | 0 | 0 | 0 | 0 | 0 | 0 | 0 | 0 | 0 | 0 | 0 | 0 | 0 | 0 | 0 | 0 | 0 | 0 | 0 | 0 | 0 | 0 | 0 | 0 | 0 | 0 | 0 | 0 | 0 | 0 | 0 | 0 | 0 | 0 | 0 | 0 | 0 | 0 | 0 | 0 | 0 | 0 | 0 | 0 | 0 | 0 | 0 | 0 | 0 | 0 | 0 | 0 | 0 | 0 | 0 | 0 | 0 | 0 | 0 | 0 | 0 | 0 | 0 | 0 | 0 | 0 | 0 | 0 | 0 | 0 | 0 | 0 | 0 | 0 | 0 | 0 | 0 | 0 | 0 | 0 | 0 | 0 | 0 | 0
(w)总磷 | 0 | 0 | 0 | 0 | 0 | 0 | 0 | 0 | 0 | 0 | 0 | 0 | 0 | 0 | 0 | 0 | 0 | 0 | 0 | 0 | 0 | 0 | 0 | 0 | 0 | 0 | 0 | 0 | 0 | 0 | 0 | 0 | 0 | 0 | 0 | 0 | 0 | 0 | 0 | 0 | 0 | 0 | 0 | 0 | 0 | 0 | 0 | 0 | 0 | 0 | 0 | 0 | 0 | 0 | 0 | 0 | 0 | 0 | 0 | 0 | 0 | 0 | 0 | 0 | 0 | 0 | 0 | 0 | 0 | 0 | 0 | 0 | 0 | 0 | 0 | 0 | 0 | 0 | 0 | 0 | 0 | 0 | 0 | 0 | 0 | 0 | 0 | 0 | 0 | 0 | 0 | 0 | 0 | 0 | 0 | 0 | 0 | 0 | 0 | 0 | 0 | 0 | 0 | 0 | 0 | 0 | 0 | 0 | 0 | 0 | 0 | 0 | 0 | 0 | 0 | 0 | 0 | 0 | 0 | 0 | 0 | 0 | 0
(w)总铬 | 0 | 0 | 0 | 0 | 0 | 0 | 0 | 0 | 0 | 0 | 0 | 0 | 0 | 0 | 0 | 0 | 0 | 0 | 0 | 0 | 0 | 0 | 0 | 0 | 0 | 0 | 0 | 0 | 0 | 0 | 0 | 0 | 0 | 0 | 0 | 0 | 0 | 0 | 0 | 0 | 0 | 0 | 0 | 0 | 0 | 0 | 0 | 0 | 0 | 0 | 0 | 0 | 0 | 0 | 0 | 0 | 0 | 0 | 0 | 0 | 0 | 0 | 0 | 0 | 0 | 0 | 0 | 0 | 0 | 0 | 0 | 0 | 0 | 0 | 0 | 0 | 0 | 0 | 0 | 0 | 0 | 0 | 0 | 0 | 0 | 0 | 0 | 0 | 0 | 0 | 0 | 0 | 0 | 0 | 0 | 0 | 0 | 0 | 0 | 0 | 0 | 0 | 0 | 0 | 0 | 0 | 0 | 0 | 0 | 0 | 0 | 0 | 0 | 0 | 0 | 0 | 0 | 0 | 0 | 0 | 0 | 0 | 0
(w)六价铬 | 0 | 0 | 0 | 0 | 0 | 0 | 0 | 0 | 0 | 0 | 0 | 0 | 0 | 0 | 0 | 0 | 0 | 0 | 0 | 0 | 0 | 0 | 0 | 0 | 0 | 0 | 0 | 0 | 0 | 0 | 0 | 0 | 0 | 0 | 0 | 0 | 0 | 0 | 0 | 0 | 0 | 0 | 0 | 0 | 0 | 0 | 0 | 0 | 0 | 0 | 0 | 0 | 0 | 0 | 0 | 0 | 0 | 0 | 0 | 0 | 0 | 0 | 0 | 0 | 0 | 0 | 0 | 0 | 0 | 0 | 0 | 0 | 0 | 0 | 0 | 0 | 0 | 0 | 0 | 0 | 0 | 0 | 0 | 0 | 0 | 0 | 0 | 0 | 0 | 0 | 0 | 0 | 0 | 0 | 0 | 0 | 0 | 0 | 0 | 0 | 0 | 0 | 0 | 0 | 0 | 0 | 0 | 0 | 0 | 0 | 0 | 0 | 0 | 0 | 0 | 0 | 0 | 0 | 0 | 0 | 0 | 0 | 0
(w)镉 | 0 | 0 | 0 | 0 | 0 | 0 | 0 | 0 | 0 | 0 | 0 | 0 | 0 | 0 | 0 | 0 | 0 | 0 | 0 | 0 | 0 | 0 | 0 | 0 | 0 | 0 | 0 | 0 | 0 | 0 | 0 | 0 | 0 | 0 | 0 | 0 | 0 | 0 | 0 | 0 | 0 | 0 | 0 | 0 | 0 | 0 | 0 | 0 | 0 | 0 | 0 | 0 | 0 | 0 | 0 | 0 | 0 | 0 | 0 | 0 | 0 | 0 | 0 | 0 | 0 | 0 | 0 | 0 | 0 | 0 | 0 | 0 | 0 | 0 | 0 | 0 | 0 | 0 | 0 | 0 | 0 | 0 | 0 | 0 | 0 | 0 | 0 | 0 | 0 | 0 | 0 | 0 | 0 | 0 | 0 | 0 | 0 | 0 | 0 | 0 | 0 | 0 | 0 | 0 | 0 | 0 | 0 | 0 | 0 | 0 | 0 | 0 | 0 | 0 | 0 | 0 | 0 | 0 | 0 | 0 | 0 | 0 | 0
(w)铅 | 0 | 0 | 0 | 0 | 0 | 0 | 0 | 0 | 0 | 0 | 0 | 0 | 0 | 0 | 0 | 0 | 0 | 0 | 0 | 0 | 0 | 0 | 0 | 0 | 0 | 0 | 0 | 0 | 0 | 0 | 0 | 0 | 0 | 0 | 0 | 0 | 0 | 0 | 0 | 0 | 0 | 0 | 0 | 0 | 0 | 0 | 0 | 0 | 0 | 0 | 0 | 0 | 0 | 0 | 0 | 0 | 0 | 0 | 0 | 0 | 0 | 0 | 0 | 0 | 0 | 0 | 0 | 0 | 0 | 0 | 0 | 0 | 0 | 0 | 0 | 0 | 0 | 0 | 0 | 0 | 0 | 0 | 0 | 0 | 0 | 0 | 0 | 0 | 0 | 0 | 0 | 0 | 0 | 0 | 0 | 0 | 0 | 0 | 0 | 0 | 0 | 0 | 0 | 0 | 0 | 0 | 0 | 0 | 0 | 0 | 0 | 0 | 0 | 0 | 0 | 0 | 0 | 0 | 0 | 0 | 0 | 0 | 0
(w)铜 | 0 | 0 | 0 | 0 | 0 | 0 | 0 | 0 | 0 | 0 | 0 | 0 | 0 | 0 | 0 | 0 | 0 | 0 | 0 | 0 | 0 | 0 | 0 | 0 | 0 | 0 | 0 | 0 | 0 | 0 | 0 | 0 | 0 | 0 | 0 | 0 | 0 | 0 | 0 | 0 | 0 | 0 | 0 | 0 | 0 | 0 | 0 | 0 | 0 | 0 | 0 | 0 | 0 | 0 | 0 | 0 | 0 | 0 | 0 | 0 | 0 | 0 | 0 | 0 | 0 | 0 | 0 | 0 | 0 | 0 | 0 | 0 | 0 | 0 | 0 | 0 | 0 | 0 | 0 | 0 | 0 | 0 | 0 | 0 | 0 | 0 | 0 | 0 | 0 | 0 | 0 | 0 | 0 | 0 | 0 | 0 | 0 | 0 | 0 | 0 | 0 | 0 | 0 | 0 | 0 | 0 | 0 | 0 | 0 | 0 | 0 | 0 | 0 | 0 | 0 | 0 | 0 | 0 | 0 | 0 | 0 | 0 | 0
(w)锌 | 0 | 0 | 0 | 0 | 0 | 0 | 0 | 0 | 0 | 0 | 0 | 0 | 0 | 0 | 0 | 0 | 0 | 0 | 0 | 0 | 0 | 0 | 0 | 0 | 0 | 0 | 0 | 0 | 0 | 0 | 0 | 0 | 0 | 0 | 0 | 0 | 0 | 0 | 0 | 0 | 0 | 0 | 0 | 0 | 0 | 0 | 0 | 0 | 0 | 0 | 0 | 0 | 0 | 0 | 0 | 0 | 0 | 0 | 0 | 0 | 0 | 0 | 0 | 0 | 0 | 0 | 0 | 0 | 0 | 0 | 0 | 0 | 0 | 0 | 0 | 0 | 0 | 0 | 0 | 0 | 0 | 0 | 0 | 0 | 0 | 0 | 0 | 0 | 0 | 0 | 0 | 0 | 0 | 0 | 0 | 0 | 0 | 0 | 0 | 0 | 0 | 0 | 0 | 0 | 0 | 0 | 0 | 0 | 0 | 0 | 0 | 0 | 0 | 0 | 0 | 0 | 0 | 0 | 0 | 0 | 0 | 0 | 0
(w)镍 | 0 | 0 | 0 | 0 | 0 | 0 | 0 | 0 | 0 | 0 | 0 | 0 | 0 | 0 | 0 | 0 | 0 | 0 | 0 | 0 | 0 | 0 | 0 | 0 | 0 | 0 | 0 | 0 | 0 | 0 | 0 | 0 | 0 | 0 | 0 | 0 | 0 | 0 | 0 | 0 | 0 | 0 | 0 | 0 | 0 | 0 | 0 | 0 | 0 | 0 | 0 | 0 | 0 | 0 | 0 | 0 | 0 | 0 | 0 | 0 | 0 | 0 | 0 | 0 | 0 | 0 | 0 | 0 | 0 | 0 | 0 | 0 | 0 | 0 | 0 | 0 | 0 | 0 | 0 | 0 | 0 | 0 | 0 | 0 | 0 | 0 | 0 | 0 | 0 | 0 | 0 | 0 | 0 | 0 | 0 | 0 | 0 | 0 | 0 | 0 | 0 | 0 | 0 | 0 | 0 | 0 | 0 | 0 | 0 | 0 | 0 | 0 | 0 | 0 | 0 | 0 | 0 | 0 | 0 | 0 | 0 | 0 | 0
(w)锰 | 0 | 0 | 0 | 0 | 0 | 0 | 0 | 0 | 0 | 0 | 0 | 0 | 0 | 0 | 0 | 0 | 0 | 0 | 0 | 0 | 0 | 0 | 0 | 0 | 0 | 0 | 0 | 0 | 0 | 0 | 0 | 0 | 0 | 0 | 0 | 0 | 0 | 0 | 0 | 0 | 0 | 0 | 0 | 0 | 0 | 0 | 0 | 0 | 0 | 0 | 0 | 0 | 0 | 0 | 0 | 0 | 0 | 0 | 0 | 0 | 0 | 0 | 0 | 0 | 0 | 0 | 0 | 0 | 0 | 0 | 0 | 0 | 0 | 0 | 0 | 0 | 0 | 0 | 0 | 0 | 0 | 0 | 0 | 0 | 0 | 0 | 0 | 0 | 0 | 0 | 0 | 0 | 0 | 0 | 0 | 0 | 0 | 0 | 0 | 0 | 0 | 0 | 0 | 0 | 0 | 0 | 0 | 0 | 0 | 0 | 0 | 0 | 0 | 0 | 0 | 0 | 0 | 0 | 0 | 0 | 0 | 0 | 0
(w)铁 | 0 | 0 | 0 | 0 | 0 | 0 | 0 | 0 | 0 | 0 | 0 | 0 | 0 | 0 | 0 | 0 | 0 | 0 | 0 | 0 | 0 | 0 | 0 | 0 | 0 | 0 | 0 | 0 | 0 | 0 | 0 | 0 | 0 | 0 | 0 | 0 | 0 | 0 | 0 | 0 | 0 | 0 | 0 | 0 | 0 | 0 | 0 | 0 | 0 | 0 | 0 | 0 | 0 | 0 | 0 | 0 | 0 | 0 | 0 | 0 | 0 | 0 | 0 | 0 | 0 | 0 | 0 | 0 | 0 | 0 | 0 | 0 | 0 | 0 | 0 | 0 | 0 | 0 | 0 | 0 | 0 | 0 | 0 | 0 | 0 | 0 | 0 | 0 | 0 | 0 | 0 | 0 | 0 | 0 | 0 | 0 | 0 | 0 | 0 | 0 | 0 | 0 | 0 | 0 | 0 | 0 | 0 | 0 | 0 | 0 | 0 | 0 | 0 | 0 | 0 | 0 | 0 | 0 | 0 | 0 | 0 | 0 | 0
(w)汞 | 0 | 0 | 0 | 0 | 0 | 0 | 0 | 0 | 0 | 0 | 0 | 0 | 0 | 0 | 0 | 0 | 0 | 0 | 0 | 0 | 0 | 0 | 0 | 0 | 0 | 0 | 0 | 0 | 0 | 0 | 0 | 0 | 0 | 0 | 0 | 0 | 0 | 0 | 0 | 0 | 0 | 0 | 0 | 0 | 0 | 0 | 0 | 0 | 0 | 0 | 0 | 0 | 0 | 0 | 0 | 0 | 0 | 0 | 0 | 0 | 0 | 0 | 0 | 0 | 0 | 0 | 0 | 0 | 0 | 0 | 0 | 0 | 0 | 0 | 0 | 0 | 0 | 0 | 0 | 0 | 0 | 0 | 0 | 0 | 0 | 0 | 0 | 0 | 0 | 0 | 0 | 0 | 0 | 0 | 0 | 0 | 0 | 0 | 0 | 0 | 0 | 0 | 0 | 0 | 0 | 0 | 0 | 0 | 0 | 0 | 0 | 0 | 0 | 0 | 0 | 0 | 0 | 0 | 0 | 0 | 0 | 0 | 0
(w)砷 | 0 | 0 | 0 | 0 | 0 | 0 | 0 | 0 | 0 | 0 | 0 | 0 | 0 | 0 | 0 | 0 | 0 | 0 | 0 | 0 | 0 | 0 | 0 | 0 | 0 | 0 | 0 | 0 | 0 | 0 | 0 | 0 | 0 | 0 | 0 | 0 | 0 | 0 | 0 | 0 | 0 | 0 | 0 | 0 | 0 | 0 | 0 | 0 | 0 | 0 | 0 | 0 | 0 | 0 | 0 | 0 | 0 | 0 | 0 | 0 | 0 | 0 | 0 | 0 | 0 | 0 | 0 | 0 | 0 | 0 | 0 | 0 | 0 | 0 | 0 | 0 | 0 | 0 | 0 | 0 | 0 | 0 | 0 | 0 | 0 | 0 | 0 | 0 | 0 | 0 | 0 | 0 | 0 | 0 | 0 | 0 | 0 | 0 | 0 | 0 | 0 | 0 | 0 | 0 | 0 | 0 | 0 | 0 | 0 | 0 | 0 | 0 | 0 | 0 | 0 | 0 | 0 | 0 | 0 | 0 | 0 | 0 | 0
(w)总氰 | 0 | 0 | 0 | 0 | 0 | 0 | 0 | 0 | 0 | 0 | 0 | 0 | 0 | 0 | 0 | 0 | 0 | 0 | 0 | 0 | 0 | 0 | 0 | 0 | 0 | 0 | 0 | 0 | 0 | 0 | 0 | 0 | 0 | 0 | 0 | 0 | 0 | 0 | 0 | 0 | 0 | 0 | 0 | 0 | 0 | 0 | 0 | 0 | 0 | 0 | 0 | 0 | 0 | 0 | 0 | 0 | 0 | 0 | 0 | 0 | 0 | 0 | 0 | 0 | 0 | 0 | 0 | 0 | 0 | 0 | 0 | 0 | 0 | 0 | 0 | 0 | 0 | 0 | 0 | 0 | 0 | 0 | 0 | 0 | 0 | 0 | 0 | 0 | 0 | 0 | 0 | 0 | 0 | 0 | 0 | 0 | 0 | 0 | 0 | 0 | 0 | 0 | 0 | 0 | 0 | 0 | 0 | 0 | 0 | 0 | 0 | 0 | 0 | 0 | 0 | 0 | 0 | 0 | 0 | 0 | 0 | 0 | 0
(w)氰 | 0 | 0 | 0 | 0 | 0 | 0 | 0 | 0 | 0 | 0 | 0 | 0 | 0 | 0 | 0 | 0 | 0 | 0 | 0 | 0 | 0 | 0 | 0 | 0 | 0 | 0 | 0 | 0 | 0 | 0 | 0 | 0 | 0 | 0 | 0 | 0 | 0 | 0 | 0 | 0 | 0 | 0 | 0 | 0 | 0 | 0 | 0 | 0 | 0 | 0 | 0 | 0 | 0 | 0 | 0 | 0 | 0 | 0 | 0 | 0 | 0 | 0 | 0 | 0 | 0 | 0 | 0 | 0 | 0 | 0 | 0 | 0 | 0 | 0 | 0 | 0 | 0 | 0 | 0 | 0 | 0 | 0 | 0 | 0 | 0 | 0 | 0 | 0 | 0 | 0 | 0 | 0 | 0 | 0 | 0 | 0 | 0 | 0 | 0 | 0 | 0 | 0 | 0 | 0 | 0 | 0 | 0 | 0 | 0 | 0 | 0 | 0 | 0 | 0 | 0 | 0 | 0 | 0 | 0 | 0 | 0 | 0 | 0
(w)酚 | 0 | 0 | 0 | 0 | 0 | 0 | 0 | 0 | 0 | 0 | 0 | 0 | 0 | 0 | 0 | 0 | 0 | 0 | 0 | 0 | 0 | 0 | 0 | 0 | 0 | 0 | 0 | 0 | 0 | 0 | 0 | 0 | 0 | 0 | 0 | 0 | 0 | 0 | 0 | 0 | 0 | 0 | 0 | 0 | 0 | 0 | 0 | 0 | 0 | 0 | 0 | 0 | 0 | 0 | 0 | 0 | 0 | 0 | 0 | 0 | 0 | 0 | 0 | 0 | 0 | 0 | 0 | 0 | 0 | 0 | 0 | 0 | 0 | 0 | 0 | 0 | 0 | 0 | 0 | 0 | 0 | 0 | 0 | 0 | 0 | 0 | 0 | 0 | 0 | 0 | 0 | 0 | 0 | 0 | 0 | 0 | 0 | 0 | 0 | 0 | 0 | 0 | 0 | 0 | 0 | 0 | 0 | 0 | 0 | 0 | 0 | 0 | 0 | 0 | 0 | 0 | 0 | 0 | 0 | 0 | 0 | 0 | 0
(w)吡啶 | 0 | 0 | 0 | 0 | 0 | 0 | 0 | 0 | 0 | 0 | 0 | 0 | 0 | 0 | 0 | 0 | 0 | 0 | 0 | 0 | 0 | 0 | 0 | 0 | 0 | 0 | 0 | 0 | 0 | 0 | 0 | 0 | 0 | 0 | 0 | 0 | 0 | 0 | 0 | 0 | 0 | 0 | 0 | 0 | 0 | 0 | 0 | 0 | 0 | 0 | 0 | 0 | 0 | 0 | 0 | 0 | 0 | 0 | 0 | 0 | 0 | 0 | 0 | 0 | 0 | 0 | 0 | 0 | 0 | 0 | 0 | 0 | 0 | 0 | 0 | 0 | 0 | 0 | 0 | 0 | 0 | 0 | 0 | 0 | 0 | 0 | 0 | 0 | 0 | 0 | 0 | 0 | 0 | 0 | 0 | 0 | 0 | 0 | 0 | 0 | 0 | 0 | 0 | 0 | 0 | 0 | 0 | 0 | 0 | 0 | 0 | 0 | 0 | 0 | 0 | 0 | 0 | 0 | 0 | 0 | 0 | 0 | 0
(w)苯 | 0 | 0 | 0 | 0 | 0 | 0 | 0 | 0 | 0 | 0 | 0 | 0 | 0 | 0 | 0 | 0 | 0 | 0 | 0 | 0 | 0 | 0 | 0 | 0 | 0 | 0 | 0 | 0 | 0 | 0 | 0 | 0 | 0 | 0 | 0 | 0 | 0 | 0 | 0 | 0 | 0 | 0 | 0 | 0 | 0 | 0 | 0 | 0 | 0 | 0 | 0 | 0 | 0 | 0 | 0 | 0 | 0 | 0 | 0 | 0 | 0 | 0 | 0 | 0 | 0 | 0 | 0 | 0 | 0 | 0 | 0 | 0 | 0 | 0 | 0 | 0 | 0 | 0 | 0 | 0 | 0 | 0 | 0 | 0 | 0 | 0 | 0 | 0 | 0 | 0 | 0 | 0 | 0 | 0 | 0 | 0 | 0 | 0 | 0 | 0 | 0 | 0 | 0 | 0 | 0 | 0 | 0 | 0 | 0 | 0 | 0 | 0 | 0 | 0 | 0 | 0 | 0 | 0 | 0 | 0 | 0 | 0 | 0
(w)废水（总量） | 0 | 0 | 0 | 0 | 0 | 0 | 0 | 0 | 0 | 0 | 0 | 0 | 0 | 0 | 0 | 0 | 0 | 0 | 0 | 0 | 0 | 0 | 0 | 0 | 0 | 0 | 0 | 0 | 0 | 0 | 0 | 0 | 0 | 0 | 0 | 0 | 0 | 0 | 0 | 0 | 0 | 0 | 0 | 0 | 0 | 0 | 0 | 0 | 0 | 0 | 0 | 0 | 0 | 0 | 0 | 0 | 0 | 0 | 0 | 0 | 0 | 0 | 0 | 0 | 0 | 0 | 0 | 0 | 0 | 0 | 0 | 0 | 0 | 0 | 0 | 0 | 0 | 0 | 0 | 0 | 0 | 0 | 0 | 0 | 0 | 0 | 0 | 0 | 0 | 0 | 0 | 0 | 0 | 0 | 0 | 0 | 0 | 0 | 0 | 0 | 0 | 0 | 0 | 0 | 0 | 0 | 0 | 0 | 0 | 0 | 0 | 0 | 0 | 0 | 0 | 0 | 0 | 0 | 0 | 0 | 0 | 0 | 0
(s)固废（产出） | 0 | 0 | 0 | 0 | 0 | 0 | 0 | 0 | 0 | 0 | 0 | 0 | 0 | 0 | 0 | 0 | 0 | 0 | 0 | 0 | 0 | 0 | 0 | 0 | 0 | 0 | 0 | 0 | 0 | 0 | 0 | 0 | 0 | 0 | 0 | 0 | 0 | 0 | 0 | 0 | 0 | 0 | 0 | 0 | 0 | 0 | 0 | 0 | 0 | 0 | 0 | 0 | 0 | 0 | 0 | 0 | 0 | 0 | 0 | 0 | 0 | 0 | 0 | 0 | 0 | 0 | 0 | 0 | 0 | 0 | 0 | 0 | 0 | 0 | 0 | 0 | 0 | 0 | 0 | 0 | 0 | 0 | 0 | 0 | 0 | 0 | 0 | 0 | 0 | 0 | 0 | 0 | 0 | 0 | 0 | 0 | 0 | 0 | 0 | 0 | 0 | 0 | 0 | 0 | 0 | 0 | 0 | 0 | 0 | 0 | 0 | 0 | 0 | 0 | 0 | 0 | 0 | 0 | 0 | 0 | 0 | 0 | 0
(s)废钢（产出） | 0 | 0 | 0 | 0 | 0 | 0 | 0 | 0 | 0 | 0 | 0 | 0 | 0 | 0 | 0 | 0 | 0 | 0 | 0 | 0 | 0 | 0 | 0 | 0 | 0 | 0 | 0 | 0 | 0 | 0 | 0 | 0 | 0 | 0 | 0 | 0 | 0 | 0 | 0 | 0 | 0 | 0 | 0 | 0 | 0 | 0 | 0 | 0 | 0 | 0 | 0 | 0 | 0 | 0 | 0 | 0 | 0 | 0 | 0 | 0 | 0 | 0 | 0 | 0 | 0 | 0 | 0 | 0 | 0 | 0 | 0 | 0 | 0 | 0 | 0 | 0 | 0 | 0 | 0 | 0 | 0 | 0 | 0 | 0 | 0 | 0 | 0 | 0 | 0 | 0 | 0 | 0 | 0 | 0 | 0 | 0 | 0 | 0 | 0 | 0 | 0 | 0 | 0 | 0 | 0 | 0 | 0 | 0 | 0 | 0 | 0 | 0 | 0 | 0 | 0 | 0 | 0 | 0 | 0 | 0 | 0 | 0 | 0

## PF2
| CCPP发电_0# | 燃煤发电 | CCPP发电_4# | 制氧气 | 制氩气 | 制氮气 | 工业水 | 软水 | 过滤水 | 纯水 | 低压锅炉 | 中压锅炉 | 鼓风
| col1 | col2 | col3 | col8 | col9 | col10 | col11 | col12 | col13 | col14 | col15 | col16 | col17
(r)铁矿石 | 0 | 0 | 0 | 0 | 0 | 0 | 0 | 0 | 0 | 0 | 0 | 0 | 0
(r)石灰石 | 0 | 0 | 0 | 0 | 0 | 0 | 0 | 0 | 0 | 0 | 0 | 0 | 0
(r)白云石 | 0 | 0 | 0 | 0 | 0 | 0 | 0 | 0 | 0 | 0 | 0 | 0 | 0
(r)锌矿石 | 0 | 0 | 0 | 0 | 0 | 0 | 0 | 0 | 0 | 0 | 0 | 0 | 0
(r)固体副产品（利用） | 0 | 0 | 0 | 0 | 0 | 0 | 0 | 0 | 0 | 0 | 0 | 0 | 0
(r)废铁（利用） | 0 | 0 | 0 | 0 | 0 | 0 | 0 | 0 | 0 | 0 | 0 | 0 | 0
(r)废钢（利用） | 0 | 0 | 0 | 0 | 0 | 0 | 0 | 0 | 0 | 0 | 0 | 0 | 0
(r)水 | 0 | 0 | 0 | 0 | 0 | 0 | 0 | 0 | 0 | 0 | 0 | 0 | 0
(r)煤 | 0 | 0 | 0 | 0 | 0 | 0 | 0 | 0 | 0 | 0 | 0 | 0 | 0
(e)能源 | 0.000438 | 0.142 | 8.4826e-05 | 0.03714 | 0.6599 | 0.01257 | 4.0471e-05 | 0 | 0.000192 | 0.000343 | 0.001141 | 0 | 0.0079
(a)二氧化碳 | 0.033058 | 10.7217 | 0.0064059 | 2.8044 | 49.8319 | 0.94918 | 0.0030563 | 0 | 0.014531 | 0.025892 | 0.086199 | 0 | 0.59638
(a)粉尘 | 5e-05 | 0.0163 | 9.712e-06 | 0.00425 | 0.0756 | 0.00144 | 4.634e-06 | 0 | 2.2e-05 | 3.9e-05 | 0.000131 | 0 | 0.0009
(a)硫氧化物(二氧化硫) | 0.000106 | 0.0345 | 2.0583e-05 | 0.00901 | 0.1601 | 0.00305 | 9.82e-06 | 0 | 4.7e-05 | 8.3e-05 | 0.000277 | 0 | 0.00192
(a)氮氧化物(二氧化氮) | 0.000638 | 0.2069 | 0.00012364 | 0.05413 | 0.9618 | 0.01832 | 5.899e-05 | 0 | 0.00028 | 0.0005 | 0.001664 | 0 | 0.01151
(a)挥发性有机化合物 | 2.3e-05 | 0.0074 | 4.409e-06 | 0.00193 | 0.0343 | 0.00065 | 2.104e-06 | 0 | 1e-05 | 1.8e-05 | 5.9e-05 | 0 | 0.00041
(a)一氧化碳 | 6.9e-05 | 0.0225 | 1.345e-05 | 0.00589 | 0.1046 | 0.00199 | 6.417e-06 | 0 | 3.1e-05 | 5.4e-05 | 0.000181 | 0 | 0.00125
(a)二噁英 | 0 | 0 | 0 | 0 | 0 | 0 | 0 | 0 | 0 | 0 | 0 | 0 | 0
(a)甲烷 | 1e-06 | 0.0004 | 2.62e-07 | 0.00011 | 0.002 | 4e-05 | 1.25e-07 | 0 | 1e-06 | 1e-06 | 4e-06 | 0 | 2e-05
(a)一氧化二氮 | 0 | 0 | 1e-09 | 0 | 0 | 0 | 4.9858e-10 | 0 | 0 | 0 | 0 | 0 | 0
(a)六氟化硫 | 0 | 0 | 0 | 0 | 0 | 0 | 0 | 0 | 0 | 0 | 0 | 0 | 0
(a)氯化氢 | 0 | 0 | 0 | 0 | 0 | 0 | 0 | 0 | 0 | 0 | 0 | 0 | 0
(a)硫化氢 | 0 | 0 | 0 | 0 | 0 | 0 | 0 | 0 | 0 | 0 | 0 | 0 | 0
(a)镉 | 0 | 0 | 0 | 0 | 0 | 0 | 0 | 0 | 0 | 0 | 0 | 0 | 0
(a)铬 | 0 | 0 | 0 | 0 | 0 | 0 | 0 | 0 | 0 | 0 | 0 | 0 | 0
(a)铅 | 0 | 0 | 0 | 0 | 0 | 0 | 0 | 0 | 0 | 0 | 0 | 0 | 0
(a)锌 | 0 | 0 | 0 | 0 | 0 | 0 | 0 | 0 | 0 | 0 | 0 | 0 | 0
(w)化学需氧量 | 0 | 0 | 0 | 0 | 0 | 0 | 0 | 0 | 0 | 0 | 0 | 0 | 0
(w)悬浮固定物 | 0 | 0 | 0 | 0 | 0 | 0 | 0 | 0 | 0 | 0 | 0 | 0 | 0
(w)总油 | 0 | 0 | 0 | 0 | 0 | 0 | 0 | 0 | 0 | 0 | 0 | 0 | 0
(w)氟离子 | 0 | 0 | 0 | 0 | 0 | 0 | 0 | 0 | 0 | 0 | 0 | 0 | 0
(w)硫离子 | 0 | 0 | 0 | 0 | 0 | 0 | 0 | 0 | 0 | 0 | 0 | 0 | 0
(w)氨氮 | 0 | 0 | 0 | 0 | 0 | 0 | 0 | 0 | 0 | 0 | 0 | 0 | 0
(w)总氮 | 0 | 0 | 0 | 0 | 0 | 0 | 0 | 0 | 0 | 0 | 0 | 0 | 0
(w)总磷 | 0 | 0 | 0 | 0 | 0 | 0 | 0 | 0 | 0 | 0 | 0 | 0 | 0
(w)总铬 | 0 | 0 | 0 | 0 | 0 | 0 | 0 | 0 | 0 | 0 | 0 | 0 | 0
(w)六价铬 | 0 | 0 | 0 | 0 | 0 | 0 | 0 | 0 | 0 | 0 | 0 | 0 | 0
(w)镉 | 0 | 0 | 0 | 0 | 0 | 0 | 0 | 0 | 0 | 0 | 0 | 0 | 0
(w)铅 | 0 | 0 | 0 | 0 | 0 | 0 | 0 | 0 | 0 | 0 | 0 | 0 | 0
(w)铜 | 0 | 0 | 0 | 0 | 0 | 0 | 0 | 0 | 0 | 0 | 0 | 0 | 0
(w)锌 | 0 | 0 | 0 | 0 | 0 | 0 | 0 | 0 | 0 | 0 | 0 | 0 | 0
(w)镍 | 0 | 0 | 0 | 0 | 0 | 0 | 0 | 0 | 0 | 0 | 0 | 0 | 0
(w)锰 | 0 | 0 | 0 | 0 | 0 | 0 | 0 | 0 | 0 | 0 | 0 | 0 | 0
(w)铁 | 0 | 0 | 0 | 0 | 0 | 0 | 0 | 0 | 0 | 0 | 0 | 0 | 0
(w)汞 | 0 | 0 | 0 | 0 | 0 | 0 | 0 | 0 | 0 | 0 | 0 | 0 | 0
(w)砷 | 0 | 0 | 0 | 0 | 0 | 0 | 0 | 0 | 0 | 0 | 0 | 0 | 0
(w)总氰 | 0 | 0 | 0 | 0 | 0 | 0 | 0 | 0 | 0 | 0 | 0 | 0 | 0
(w)氰 | 0 | 0 | 0 | 0 | 0 | 0 | 0 | 0 | 0 | 0 | 0 | 0 | 0
(w)酚 | 0 | 0 | 0 | 0 | 0 | 0 | 0 | 0 | 0 | 0 | 0 | 0 | 0
(w)吡啶 | 0 | 0 | 0 | 0 | 0 | 0 | 0 | 0 | 0 | 0 | 0 | 0 | 0
(w)苯 | 0 | 0 | 0 | 0 | 0 | 0 | 0 | 0 | 0 | 0 | 0 | 0 | 0
(w)废水（总量） | 0 | 0 | 0 | 0 | 0 | 0 | 0 | 0 | 0 | 0 | 0 | 0 | 0
(s)固废（产出） | 0 | 0 | 0 | 0 | 0 | 0 | 0 | 0 | 0 | 0 | 0 | 0 | 0
(s)废钢（产出） | 0 | 0 | 0 | 0 | 0 | 0 | 0 | 0 | 0 | 0 | 0 | 0 | 0

## T
| train | barge | seacraft | car
(r)铁矿石 | 0 | 0 | 0 | 0
(r)石灰石 | 0 | 0 | 0 | 0
(r)白云石 | 0 | 0 | 0 | 0
(r)锌矿石 | 0 | 0 | 0 | 0
(r)固体副产品（利用） | 0 | 0 | 0 | 0
(r)废铁（利用） | 0 | 0 | 0 | 0
(r)废钢（利用） | 0 | 0 | 0 | 0
(r)水 | 0 | 0 | 0 | 0
(r)煤 | 0 | 0 | 0 | 0
(e)能源 | 0.000146 | 0.000406 | 0.000211 | 0.00237
(a)二氧化碳 | 0.012329 | 0.028776 | 0.014939 | 0.17896
(a)粉尘 | 3.4e-05 | 1.2e-05 | 1.1e-05 | 6e-05
(a)硫氧化物(二氧化硫) | 3.7e-05 | 9.6e-05 | 5e-05 | 0.00019
(a)氮氧化物(二氧化氮) | 0.000163 | 0.00031 | 0.000347 | 0.00109
(a)挥发性有机化合物 | 5e-06 | 1.1e-05 | 1.3e-05 | 7e-05
(a)一氧化碳 | 2e-05 | 3.4e-05 | 3.6e-05 | 0.00024
(a)二噁英 | 0 | 0 | 0 | 0
(a)甲烷 | 0 | 1e-06 | 1e-06 | 0
(a)一氧化二氮 | 0 | 1e-06 | 0 | 1e-05
(a)六氟化硫 | 0 | 0 | 0 | 0
(a)氯化氢 | 0 | 0 | 0 | 0
(a)硫化氢 | 0 | 0 | 0 | 0
(a)镉 | 0 | 0 | 0 | 0
(a)铬 | 0 | 0 | 0 | 0
(a)铅 | 0 | 0 | 0 | 0
(a)锌 | 0 | 0 | 0 | 0
(w)化学需氧量 | 0 | 0 | 0 | 0
(w)悬浮固定物 | 0 | 0 | 0 | 0
(w)总油 | 0 | 0 | 0 | 0
(w)氟离子 | 0 | 0 | 0 | 0
(w)硫离子 | 0 | 0 | 0 | 0
(w)氨氮 | 0 | 0 | 0 | 0
(w)总氮 | 0 | 0 | 0 | 0
(w)总磷 | 0 | 0 | 0 | 0
(w)总铬 | 0 | 0 | 0 | 0
(w)六价铬 | 0 | 0 | 0 | 0
(w)镉 | 0 | 0 | 0 | 0
(w)铅 | 0 | 0 | 0 | 0
(w)铜 | 0 | 0 | 0 | 0
(w)锌 | 0 | 0 | 0 | 0
(w)镍 | 0 | 0 | 0 | 0
(w)锰 | 0 | 0 | 0 | 0
(w)铁 | 0 | 0 | 0 | 0
(w)汞 | 0 | 0 | 0 | 0
(w)砷 | 0 | 0 | 0 | 0
(w)总氰 | 0 | 0 | 0 | 0
(w)氰 | 0 | 0 | 0 | 0
(w)酚 | 0 | 0 | 0 | 0
(w)吡啶 | 0 | 0 | 0 | 0
(w)苯 | 0 | 0 | 0 | 0
(w)废水（总量） | 0 | 0 | 0 | 0
(s)固废（产出） | 0 | 0 | 0 | 0
(s)废钢（产出） | 0 | 0 | 0 | 0

## RA
| 老电炉 | 老电炉精炼 | 老电炉连铸 | 宽厚板连铸 | 1#转炉精炼 | 1#连铸 | 模铸 | 1#转炉 | 9#电炉 | 9#电炉精炼 | 9#电炉连铸 | 2#转炉精炼 | 2#连铸 | 2#转炉 | 1#高炉 | 2#高炉 | 3#高炉 | 4#高炉 | 轻烧白云石 | 块状生石灰 | 粉状生石灰 | 2030老酸洗 | 2030冷轧 | 2030罩式退火 | 2030平整 | 2030热镀锌 | 2030_1#彩涂 | 2030_1#电镀锌 | 2030连退 | 1730中试机组 | 1420酸轧 | 1550热镀锌 | 1550_2#彩涂 | 1550电镀锌 | 1420连退 | 1550酸轧 | 1550_3#热镀锌 | 1550_3#彩涂 | 2030_3#电镀锌 | 1550连退 | 2030新酸洗 | 1730冷轧 | 1730连退 | 1730_1#热镀锌 | 2030新连退 | 1730_2#热镀锌 | 1#炼焦 | 2#炼焦 | 3#炼焦 | 煤精制 | 4#炼焦 | 初轧待精整板坯 | 初轧已精整板坯 | 初轧待精整大方坯 | 初轧已精整大方坯 | 初轧待精整大方坯EAF | 初轧已精整大方坯EAF | 初轧待精整小方坯 | 初轧已精整小方坯 | 初轧待精整小方坯EAF | 初轧已精整小方坯EAF | 初轧待精整管坯 | 初轧已精整管坯 | 初轧待精整管坯EAF | 初轧已精整管坯EAF | 1420电镀锡 | 1220_1#电镀锡 | 1220_2#电镀锡 | 2050精整 | 2050热轧 | 1580热轧 | 1880热轧 | 1580精整 | 1580热轧常化机组 | 1880精整 | 厚板轧钢 | 厚板切割 | 厚板热处理 | 厚板热处理切割 | 厚板火切 | 厚板剪切 | HFW | 1#2#电工钢 | 常化酸洗APL | 可逆轧制RCM 1# | 高温罩式炉BAF | 中间退火及脱碳退火DCL1 | 热拉伸平整FCL | 取向硅钢精整机组（1期） | 可逆轧制RCM 2# | 高温环形炉RBAF | 中间退火及脱碳退火DCL2 | 热拉伸平整机组(２期) | 硅钢轧机 | 高温环形退火炉(２期) | 3# 取向硅钢脱碳退火机组(２期) | 3#热拉伸机组(FCL-3) | 3#电工钢 | 4#单机架可逆轧机(RCM-4) | 3#高温环形炉(RBAF-3) | 4#脱碳退火机组(DCL-4) | 4#电工钢 | 5#单机架可逆轧机(RCM-5) | 5#无取向硅钢退火机组(SACL-5) | 1#烧结 | 2#烧结 | 3#烧结 | 4#烧结 | UOE | 高线 | 无缝钢管 | 1220酸洗 | 1220冷轧 | 1220罩式退火 | 1220平整 | 1220连退 | 1220二次冷轧 | 1220电镀铬 | 原料堆场 | 运输 | 高炉 | 炼焦 | 烧结
| col1 | col2 | col3 | col4 | col5 | col6 | col7 | col8 | col9 | col10 | col11 | col12 | col13 | col14 | col15 | col16 | col17 | col18 | col19 | col20 | col21 | col22 | col23 | col24 | col25 | col26 | col27 | col28 | col29 | col30 | col31 | col32 | col33 | col34 | col35 | col36 | col37 | col38 | col39 | col40 | col41 | col42 | col43 | col44 | col45 | col46 | col47 | col48 | col49 | col50 | col51 | col52 | col53 | col54 | col55 | col56 | col57 | col58 | col59 | col60 | col61 | col62 | col63 | col64 | col65 | col66 | col67 | col68 | col69 | col70 | col71 | col72 | col73 | col74 | col75 | col76 | col77 | col78 | col79 | col80 | col81 | col82 | col83 | col84 | col85 | col86 | col87 | col88 | col89 | col90 | col91 | col92 | col93 | col94 | col95 | col96 | col97 | col98 | col99 | col100 | col101 | col102 | col103 | col104 | col105 | col106 | col107 | col108 | col109 | col110 | col111 | col112 | col113 | col114 | col115 | col116 | col117 | col118 | col119 | col120 | col121 | col122 | col123
OG泥 | 0 | 0 | 0 | 0 | 0 | 0 | 0 | 0 | 0 | 0 | 0 | 0 | 0 | 0 | 0 | 0 | 0 | 0 | 0 | 0 | 0 | 0 | 0 | 0 | 0 | 0 | 0 | 0 | 0 | 0 | 0 | 0 | 0 | 0 | 0 | 0 | 0 | 0 | 0 | 0 | 0 | 0 | 0 | 0 | 0 | 0 | 0 | 0 | 0 | 0 | 0 | 0 | 0 | 0 | 0 | 0 | 0 | 0 | 0 | 0 | 0 | 0 | 0 | 0 | 0 | 0 | 0 | 0 | 0 | 0 | 0 | 0 | 0 | 0 | 0 | 0 | 0 | 0 | 0 | 0 | 0 | 0 | 0 | 0 | 0 | 0 | 0 | 0 | 0 | 0 | 0 | 0 | 0 | 0 | 0 | 0 | 0 | 0 | 0 | 0 | 0 | 0 | 0 | 0 | 0.0013411 | 0 | 0.000527 | 0.002034 | 0 | 0 | 0 | 0 | 0 | 0 | 0 | 0 | 0 | 0 | 0 | 0 | 0 | 0 | 0.001259
废钢 | 0.51894 | 0 | 0 | 0 | 0 | 0 | 0 | 0.131 | 0.61186 | 0 | 0 | 0 | 0 | 0.078125 | 0 | 0 | 0 | 0 | 0 | 0 | 0 | 0 | 0 | 0 | 0 | 0 | 0 | 0 | 0 | 0 | 0 | 0 | 0 | 0 | 0 | 0 | 0 | 0 | 0 | 0 | 0 | 0 | 0 | 0 | 0 | 0 | 0 | 0 | 0 | 0 | 0 | 0 | 0 | 0 | 0 | 0 | 0 | 0 | 0 | 0 | 0 | 0 | 0 | 0 | 0 | 0 | 0 | 0 | 0 | 0 | 0 | 0 | 0 | 0 | 0 | 0 | 0 | 0 | 0 | 0 | 0 | 0 | 0 | 0 | 0 | 0 | 0 | 0 | 0 | 0 | 0 | 0 | 0 | 0 | 0 | 0 | 0 | 0 | 0 | 0 | 0 | 0 | 0 | 0 | 0 | 0 | 0 | 0 | 0 | 0 | 0 | 0 | 0 | 0 | 0 | 0 | 0 | 0 | 0 | 0 | 0 | 0 | 0
高炉煤气 | 0 | 0 | 0 | 0 | 0 | 0 | 0 | 0 | 0 | 0 | 0 | 0 | 0 | 0 | 0.4657 | 0.47765 | 0.42759 | 0.42708 | 0 | 0 | 0 | 0.0031149 | 0 | 0.099658 | 0 | 0.047719 | 0 | 0.027861 | 0.134 | 0 | 0.010385 | 0.10917 | 0 | 0 | 0.068152 | 0.0065816 | 0.045214 | 0 | 0 | 0.10508 | 0.0037746 | 0.0086411 | 0.10712 | 0.11928 | 0.094839 | 0.10047 | 0.67719 | 0 | 0.76414 | 0 | 0.64916 | 0.090325 | 0 | 0.089251 | 0 | 0.089934 | 0 | 0.089953 | 0 | 0.090171 | 0 | 0.09014 | 0 | 0.088248 | 0 | 0 | 0 | 0 | 0 | 0.04321 | 0.056794 | 0.059179 | 0 | 0 | 0 | 0.070155 | 0 | 0.12804 | 0 | 0 | 0 | 0.0010073 | 0 | 0 | 0 | 0 | 0 | 0 | 0 | 0 | 0 | 0 | 0 | 0 | 0 | 0 | 0 | 0 | 0 | 0 | 0 | 0 | 0 | 0 | 0 | 0 | 0.008933 | 0.025586 | 6.028e-06 | 0.051804 | 0.0064289 | 0 | 0 | 0 | 0 | 0 | 0 | 0 | 0 | 0 | 0.44877 | 0.69641 | 0.01544
焦炉煤气 | 0.01247 | 0 | 0.012393 | 0.0014082 | 0.000643 | 0.00089596 | 0 | 0.0012 | 0 | 0.023759 | 0 | 0.001696 | 0.0011047 | 0.000923 | 0.28066 | 0.19708 | 0.12608 | 0.02957 | 0 | 0.052952 | 0.050939 | 0.001132 | 0 | 0.036189 | 0 | 0.017338 | 0.052685 | 0.010123 | 0.0524 | 0 | 0.003773 | 0.04026 | 0 | 0 | 0.030622 | 0.0023913 | 0.043327 | 0.12325 | 0 | 0.0411 | 0.0013856 | 0.003314 | 0.04166 | 0.04639 | 0.037924 | 0.03907 | 0.07946 | 0 | 0.06392 | 0 | 0.0756 | 0.03151 | 0 | 0.031136 | 0 | 0.031471 | 0 | 0.031417 | 0 | 0.031497 | 0 | 0.031473 | 0 | 0.030888 | 0 | 0 | 0 | 0 | 0 | 0.038462 | 0.046532 | 0.045121 | 0 | 0.040194 | 0 | 0.062446 | 0 | 0.11657 | 0 | 0 | 0 | 0.00079854 | 0 | 0.062655 | 0 | 0 | 0.069252 | 0.09166 | 0 | 0 | 0.15417 | 0.064089 | 0 | 0 | 0 | 0 | 0 | 0.081304 | 0 | 0 | 0 | 0.097565 | 0 | 0 | 0.0035966 | 0 | 0.002952 | 0.003104 | 4.729e-06 | 0.040829 | 0.0051011 | 0 | 0 | 0 | 0 | 0 | 0 | 0 | 0 | 0 | 0.15533 | 0.07622 | 0.003076
烧结除尘灰 | 0 | 0 | 0 | 0 | 0 | 0 | 0 | 0 | 0 | 0 | 0 | 0 | 0 | 0 | 0 | 0 | 0 | 0 | 0 | 0 | 0 | 0 | 0 | 0 | 0 | 0 | 0 | 0 | 0 | 0 | 0 | 0 | 0 | 0 | 0 | 0 | 0 | 0 | 0 | 0 | 0 | 0 | 0 | 0 | 0 | 0 | 0 | 0 | 0 | 0 | 0 | 0 | 0 | 0 | 0 | 0 | 0 | 0 | 0 | 0 | 0 | 0 | 0 | 0 | 0 | 0 | 0 | 0 | 0 | 0 | 0 | 0 | 0 | 0 | 0 | 0 | 0 | 0 | 0 | 0 | 0 | 0 | 0 | 0 | 0 | 0 | 0 | 0 | 0 | 0 | 0 | 0 | 0 | 0 | 0 | 0 | 0 | 0 | 0 | 0 | 0 | 0 | 0 | 0 | 0.00069503 | 0 | 0.000141 | 0.000414 | 0 | 0 | 0 | 0 | 0 | 0 | 0 | 0 | 0 | 0 | 0 | 0 | 0 | 0 | 0.00031
氧化铁皮 | 0 | 0 | 0 | 0 | 0 | 0 | 0 | 0 | 0 | 0 | 0 | 0 | 0 | 0 | 0 | 0 | 0 | 0 | 0 | 0 | 0 | 0 | 0 | 0 | 0 | 0 | 0 | 0 | 0 | 0 | 0 | 0 | 0 | 0 | 0 | 0 | 0 | 0 | 0 | 0 | 0 | 0 | 0 | 0 | 0 | 0 | 0 | 0 | 0 | 0 | 0 | 0 | 0 | 0 | 0 | 0 | 0 | 0 | 0 | 0 | 0 | 0 | 0 | 0 | 0 | 0 | 0 | 0 | 0 | 0 | 0 | 0 | 0 | 0 | 0 | 0 | 0 | 0 | 0 | 0 | 0 | 0 | 0 | 0 | 0 | 0 | 0 | 0 | 0 | 0 | 0 | 0 | 0 | 0 | 0 | 0 | 0 | 0 | 0 | 0 | 0 | 0 | 0 | 0 | 0.0081083 | 0 | 0.010939 | 0.017664 | 0 | 0 | 0 | 0 | 0 | 0 | 0 | 0 | 0 | 0 | 0 | 0 | 0 | 0 | 0.013635
渣钢 | 0 | 0 | 0 | 0 | 0 | 0 | 0 | 0.00901 | 0 | 0 | 0 | 0 | 0 | 9e-06 | 0 | 0 | 0 | 0 | 0 | 0 | 0 | 0 | 0 | 0 | 0 | 0 | 0 | 0 | 0 | 0 | 0 | 0 | 0 | 0 | 0 | 0 | 0 | 0 | 0 | 0 | 0 | 0 | 0 | 0 | 0 | 0 | 0 | 0 | 0 | 0 | 0 | 0 | 0 | 0 | 0 | 0 | 0 | 0 | 0 | 0 | 0 | 0 | 0 | 0 | 0 | 0 | 0 | 0 | 0 | 0 | 0 | 0 | 0 | 0 | 0 | 0 | 0 | 0 | 0 | 0 | 0 | 0 | 0 | 0 | 0 | 0 | 0 | 0 | 0 | 0 | 0 | 0 | 0 | 0 | 0 | 0 | 0 | 0 | 0 | 0 | 0 | 0 | 0 | 0 | 0 | 0 | 0 | 0 | 0 | 0 | 0 | 0 | 0 | 0 | 0 | 0 | 0 | 0 | 0 | 0 | 0 | 0 | 0
中压蒸汽 | 0 | 0.022441 | 0 | 0 | 0.032382 | 0 | 0 | 0 | 0 | 0.021728 | 0 | 0.012531 | 0 | 0.012531 | 0 | 0 | 0 | 0 | 0 | 0 | 0 | 0 | 0 | 0 | 0 | 0 | 0 | 0 | 0 | 0 | 0 | 0 | 0 | 0 | 0 | 0 | 0 | 0 | 0 | 0 | 0 | 0 | 0 | 0 | 0 | 0 | 0.15786 | 0 | 0.28043 | 0 | 0.06254 | 0 | 0 | 0 | 0 | 0 | 0 | 0 | 0 | 0 | 0 | 0 | 0 | 0 | 0 | 0 | 0 | 0 | 0 | 0 | 0 | 0 | 0 | 0 | 0 | 0 | 0 | 0 | 0 | 0 | 0 | 0 | 0 | 0 | 0 | 0 | 0 | 0 | 0 | 0 | 0 | 0 | 0 | 0 | 0 | 0 | 0 | 0 | 0 | 0 | 0 | 0 | 0 | 0 | 0 | 0 | 0 | 0 | 0 | 0 | 0 | 0 | 0 | 0 | 0 | 0 | 0 | 0 | 0 | 0 | 0 | 0.20181 | 0
转炉煤气 | 0 | 0 | 0 | 0 | 0 | 0 | 0 | 0 | 0 | 0 | 0 | 0 | 0 | 0 | 0 | 0.02378 | 0.04534 | 0.04904 | 0 | 0.007798 | 0.007838 | 0.0050381 | 0 | 0 | 0 | 0 | 0 | 0 | 0 | 0 | 0 | 0 | 0 | 0 | 0 | 0 | 0 | 0 | 0 | 0 | 0.0050471 | 0 | 0 | 0 | 0 | 0 | 0 | 0 | 0 | 0 | 0 | 0.030789 | 0 | 0.030948 | 0 | 0.02926 | 0 | 0.030036 | 0 | 0.030022 | 0 | 0.03015 | 0 | 0.028475 | 0 | 0 | 0 | 0 | 0 | 0.025239 | 0.02713 | 0.031567 | 0 | 0 | 0 | 0 | 0 | 0 | 0 | 0 | 0 | 0.00030314 | 0 | 0 | 0 | 0 | 0 | 0 | 0 | 0 | 0 | 0 | 0 | 0 | 0 | 0 | 0 | 0 | 0 | 0 | 0 | 0 | 0 | 0 | 0 | 0 | 0 | 0 | 1.701e-06 | 0.014544 | 0.0018023 | 0 | 0 | 0 | 0 | 0 | 0 | 0 | 0 | 0 | 0.03004 | 0 | 0

## RG
| OG泥 | 废钢 | 高炉煤气 | 焦炉煤气 | 烧结除尘灰 | 氧化铁皮 | 渣钢 | 中压蒸汽 | 转炉煤气 | 中压蒸汽 | 转炉煤气
| col9 | col61 | col78 | col101 | col170 | col237 | col252 | col260 | col263 | col260 | col263
(r)铁矿石 | 0 | 0 | 0 | 0 | 0 | 0 | 1.38 | 0 | 0 | 0 | 0
(r)石灰石 | 1e-05 | 0 | 0 | 0 | 1e-05 | 1e-05 | -0.3 | 0 | 0 | 0 | 0
(r)白云石 | 0 | 0 | 0 | 0 | 0 | 0 | 0.03 | 0 | 0 | 0 | 0
(r)锌矿石 | 0 | 0 | 0 | 0 | 0 | 0 | 0 | 0 | 0 | 0 | 0
(r)固体副产品（利用） | 0 | 0 | 0 | 0 | 0 | 0 | 0 | 0 | 0 | 0 | 0
(r)废铁（利用） | 0 | 0 | 0 | 0 | 0 | 0 | 0 | 0 | 0 | 0 | 0
(r)废钢（利用） | 0 | 0 | 0 | 0 | 0 | 0 | 0 | 0 | 0 | 0 | 0
(r)水 | 0.11119 | 0 | 0.699 | 4.131 | 0.11119 | 0.11119 | 7.09 | 0 | 1.812 | 0 | 1.812
(r)煤 | 0.00048 | 0 | 0.003 | 0.02 | 0.00048 | 0.00048 | 0.74 | 0 | 0.009 | 0 | 0.009
(e)能源 | 0.02527 | 0 | 0.117 | 0.693 | 0.02527 | 0.02527 | 22.86 | 3.949 | 0.304 | 3.949 | 0.304
(a)二氧化碳 | 6.9629 | 0 | 14.091 | 83.322 | 6.9629 | 6.9629 | 1737.57 | 679.619 | 36.544 | 679.619 | 36.544
(a)粉尘 | 0.00121 | 0 | 0.037 | 0.217 | 0.00121 | 0.00121 | 1.56 | 0 | 0.095 | 0 | 0.095
(a)硫氧化物(二氧化硫) | 0.0071 | 0 | 0.101 | 0.599 | 0.0071 | 0.0071 | 2.76 | 0 | 0.263 | 0 | 0.263
(a)氮氧化物(二氧化氮) | 0 | 0 | 0 | 0 | 0 | 0 | 6.8 | 0 | 0 | 0 | 0
(a)挥发性有机化合物 | 0 | 0 | 0 | 0 | 0 | 0 | 0.22 | 0 | 0 | 0 | 0
(a)一氧化碳 | 0.0006 | 0 | 0.031 | 0.182 | 0.0006 | 0.0006 | 0.7 | 0 | 0.08 | 0 | 0.08
(a)二噁英 | 0 | 0 | 0 | 0 | 0 | 0 | 0 | 0 | 0 | 0 | 0
(a)甲烷 | 0.00222 | 0 | 0.986 | 5.832 | 0.00222 | 0.00222 | 3.82 | 0 | 2.558 | 0 | 2.558
(a)一氧化二氮 | 4e-05 | 0 | 0 | 0.001 | 4e-05 | 4e-05 | 0.01 | 0 | 0.001 | 0 | 0.001
(a)六氟化硫 | 0 | 0 | 0 | 0 | 0 | 0 | 0 | 0 | 0 | 0 | 0
(a)氯化氢 | 0.0003 | 0 | 0.002 | 0.01 | 0.0003 | 0.0003 | 0.02 | 0 | 0.005 | 0 | 0.005
(a)硫化氢 | 1e-05 | 0 | 0 | 0 | 1e-05 | 1e-05 | 0 | 0 | 0 | 0 | 0
(a)镉 | 0 | 0 | 0 | 0 | 0 | 0 | 0 | 0 | 0 | 0 | 0
(a)铬 | 0 | 0 | 0 | 0 | 0 | 0 | 0 | 0 | 0 | 0 | 0
(a)铅 | 0 | 0 | 0 | 0 | 0 | 0 | 0 | 0 | 0 | 0 | 0
(a)锌 | 0 | 0 | 0 | 0 | 0 | 0 | 0 | 0 | 0 | 0 | 0
(w)化学需氧量 | 0.70181 | 0 | 14.817 | 87.616 | 0.70181 | 0.70181 | 159.33 | 0 | 38.428 | 0 | 38.428
(w)悬浮固定物 | 0 | 0 | 135.625 | 801.968 | 0 | 0 | 0 | 0 | 351.735 | 0 | 351.735
(w)总油 | 0.00081 | 0 | 0.031 | 0.183 | 0.00081 | 0.00081 | 1.68 | 0 | 0.08 | 0 | 0.08
(w)氟离子 | 0.49385 | 0 | 0.433 | 2.56 | 0.49385 | 0.49385 | -11.39 | 0 | 1.123 | 0 | 1.123
(w)硫离子 | 0 | 0 | 0 | 0 | 0 | 0 | 0 | 0 | 0 | 0 | 0
(w)氨氮 | 0 | 0 | 0 | 0 | 0 | 0 | 0.08 | 0 | 0 | 0 | 0
(w)总氮 | 0 | 0 | 0 | 0 | 0 | 0 | 0.04 | 0 | 0 | 0 | 0
(w)总磷 | 1e-05 | 0 | 0 | 0.002 | 1e-05 | 1e-05 | 0.02 | 0 | 0.001 | 0 | 0.001
(w)总铬 | 0.00045 | 0 | 0.001 | 0.006 | 0.00045 | 0.00045 | 0.03 | 0 | 0.003 | 0 | 0.003
(w)六价铬 | 0 | 0 | 0 | 0 | 0 | 0 | 0 | 0 | 0 | 0 | 0
(w)镉 | 5e-05 | 0 | 0.004 | 0.021 | 5e-05 | 5e-05 | 0.02 | 0 | 0.009 | 0 | 0.009
(w)铅 | 2e-05 | 0 | 0 | 0.002 | 2e-05 | 2e-05 | 0.02 | 0 | 0.001 | 0 | 0.001
(w)铜 | 9e-05 | 0 | 0.001 | 0.006 | 9e-05 | 9e-05 | 0.26 | 0 | 0.003 | 0 | 0.003
(w)锌 | 7e-05 | 0 | 0.014 | 0.084 | 7e-05 | 7e-05 | 0.07 | 0 | 0.037 | 0 | 0.037
(w)镍 | 9e-05 | 0 | 0.015 | 0.086 | 9e-05 | 9e-05 | 0.09 | 0 | 0.038 | 0 | 0.038
(w)锰 | 0.00063 | 0 | 0.142 | 0.84 | 0.00063 | 0.00063 | 0.71 | 0 | 0.368 | 0 | 0.368
(w)铁 | 1.1895 | 0 | 0.305 | 1.805 | 1.1895 | 1.1895 | -32.15 | 0 | 0.792 | 0 | 0.792
(w)汞 | 0 | 0 | 0 | 0 | 0 | 0 | 0 | 0 | 0 | 0 | 0
(w)砷 | 6e-05 | 0 | 0.001 | 0.003 | 6e-05 | 6e-05 | 0.01 | 0 | 0.001 | 0 | 0.001
(w)总氰 | 0 | 0 | 0 | 0 | 0 | 0 | 0 | 0 | 0 | 0 | 0
(w)氰 | 0 | 0 | 0 | 0 | 0 | 0 | 0 | 0 | 0 | 0 | 0
(w)酚 | 0 | 0 | 0.007 | 0.043 | 0 | 0 | 0 | 0 | 0.019 | 0 | 0.019
(w)吡啶 | 0 | 0 | 0 | 0 | 0 | 0 | 0 | 0 | 0 | 0 | 0
(w)苯 | 0.00016 | 0 | 0.004 | 0.022 | 0.00016 | 0.00016 | 0.09 | 0 | 0.01 | 0 | 0.01
(w)废水（总量） | 0 | 0 | 0 | 0 | 0 | 0 | 0 | 0 | 0 | 0 | 0
(s)固废（产出） | 0 | 0 | 0 | 0 | 0 | 0 | 0.01 | 0 | 0 | 0 | 0
(s)废钢（产出） | 0 | 0 | 0 | 0 | 0 | 0 | 0 | 0 | 0 | 0 | 0

## PE2
| CCPP发电_0# | 燃煤发电 | CCPP发电_4# | 制氧气 | 制氩气 | 制氮气 | 工业水 | 软水 | 过滤水 | 纯水 | 低压锅炉 | 中压锅炉 | 鼓风
| col1 | col2 | col3 | col8 | col9 | col10 | col11 | col12 | col13 | col14 | col15 | col16 | col17
(r)铁矿石 | 0 | 0 | 0 | 0 | 0 | 0 | 0 | 0 | 0 | 0 | 0 | 0 | 0
(r)石灰石 | 0 | 0.006 | 0 | 0.002 | 0.03 | 0.001 | 0 | 0 | 1e-05 | 1e-05 | 0 | 0 | 0
(r)白云石 | 0 | 0 | 0 | 0 | 0 | 0 | 0 | 0 | 0 | 0 | 0 | 0 | 0
(r)锌矿石 | 0 | 0 | 0 | 0 | 0 | 0 | 0 | 0 | 0 | 0 | 0 | 0 | 0
(r)固体副产品（利用） | 0 | 0 | 0 | 0 | 0 | 0 | 0 | 0 | 0 | 0 | 0 | 0 | 0
(r)废铁（利用） | 0 | 0 | 0 | 0 | 0 | 0 | 0 | 0 | 0 | 0 | 0 | 0 | 0
(r)废钢（利用） | 0 | 0 | 0 | 0 | 0 | 0 | 0 | 0 | 0 | 0 | 0 | 0 | 0
(r)水 | 2.62 | 0.533 | 2.26 | 1.209 | 21.48 | 0.409 | 0.08146 | 0 | 0.13719 | 0.31131 | 2.021 | 0 | 0.101
(r)煤 | 0.01 | 0.39 | 0.01 | 0.103 | 1.83 | 0.035 | 0.00011 | 0 | 0.00053 | 0.00096 | 0.007 | 0 | 0.022
(e)能源 | 10.24 | 9.832 | 9.93 | 3.801 | 67.54 | 1.286 | 0.00406 | 0 | 0.01929 | 0.03802 | 3.447 | 0 | 0.792
(a)二氧化碳 | 2884.23 | 949.773 | 2602.38 | 569.306 | 10116.13 | 192.688 | 0.60742 | 0 | 2.888 | 5.7076 | 531.925 | 0 | 118.528
(a)粉尘 | 0.15 | 0.031 | 0.14 | 0.025 | 0.45 | 0.009 | 3e-05 | 0 | 0.00013 | 0.00027 | 0.038 | 0 | 0.005
(a)硫氧化物(二氧化硫) | 0.63 | 0.071 | 0.62 | 0.092 | 1.64 | 0.031 | 0.0001 | 0 | 0.00047 | 0.00094 | 0.105 | 0 | 0.019
(a)氮氧化物(二氧化氮) | 0.12 | 0.135 | 0.12 | 0.049 | 0.87 | 0.017 | 5e-05 | 0 | 0.00025 | 0.00045 | 0.001 | 0 | 0.01
(a)挥发性有机化合物 | 0 | 0 | 0 | 0 | 0 | 0 | 0 | 0 | 0 | 0 | 0 | 0 | 0
(a)一氧化碳 | 0.1 | 0.007 | 0.09 | 0.013 | 0.23 | 0.004 | 1e-05 | 0 | 6e-05 | 0.00015 | 0.031 | 0 | 0.003
(a)二噁英 | 0 | 0 | 0 | 0 | 0 | 0 | 0 | 0 | 0 | 0 | 0 | 0 | 0
(a)甲烷 | 3.03 | 0.232 | 2.87 | 0.42 | 7.46 | 0.142 | 0.00043 | 0 | 0.00206 | 0.00474 | 1.003 | 0 | 0.084
(a)一氧化二氮 | 0 | 0 | 0 | 0 | 0 | 0 | 0 | 0 | 0 | 0 | 0 | 0 | 0
(a)六氟化硫 | 0 | 0 | 0 | 0 | 0 | 0 | 0 | 0 | 0 | 0 | 0 | 0 | 0
(a)氯化氢 | 0.01 | 0 | 0.01 | 0.001 | 0.01 | 0 | 0 | 0 | 0 | 1e-05 | 0.002 | 0 | 0
(a)硫化氢 | 0 | 0 | 0 | 0 | 0 | 0 | 0 | 0 | 0 | 0 | 0 | 0 | 0
(a)镉 | 0 | 0 | 0 | 0 | 0 | 0 | 0 | 0 | 0 | 0 | 0 | 0 | 0
(a)铬 | 0 | 0 | 0 | 0 | 0 | 0 | 0 | 0 | 0 | 0 | 0 | 0 | 0
(a)铅 | 0 | 0 | 0 | 0 | 0 | 0 | 0 | 0 | 0 | 0 | 0 | 0 | 0
(a)锌 | 0 | 0 | 0 | 0 | 0 | 0 | 0 | 0 | 0 | 0 | 0 | 0 | 0
(w)化学需氧量 | 48.83 | 7.251 | 46.43 | 7.666 | 136.22 | 2.595 | 0.00798 | 0 | 0.03793 | 0.08383 | 15.113 | 0 | 1.557
(w)悬浮固定物 | 417.96 | 32.945 | 396.17 | 58.108 | 1032.53 | 19.667 | 0.05988 | 0 | 0.28471 | 0.65597 | 137.958 | 0 | 11.685
(w)总油 | 0.16 | 0.079 | 0.15 | 0.039 | 0.7 | 0.013 | 4e-05 | 0 | 0.0002 | 0.00039 | 0.032 | 0 | 0.008
(w)氟离子 | 1.33 | 0.102 | 1.26 | 0.184 | 3.27 | 0.062 | 0.00019 | 0 | 0.0009 | 0.00208 | 0.44 | 0 | 0.037
(w)硫离子 | 0 | 0 | 0 | 0 | 0 | 0 | 0 | 0 | 0 | 0 | 0 | 0 | 0
(w)氨氮 | 0.39 | 0.45 | 0.39 | 0.162 | 2.88 | 0.055 | 0.00018 | 0 | 0.00084 | 0.0015 | 0.005 | 0 | 0.035
(w)总氮 | 0 | 0 | 0 | 0 | 0 | 0 | 0 | 0 | 0 | 0 | 0 | 0 | 0
(w)总磷 | 0 | 0 | 0 | 0 | 0 | 0 | 0 | 0 | 0 | 0 | 0 | 0 | 0
(w)总铬 | 0 | 0 | 0 | 0 | 0.01 | 0 | 0 | 0 | 0 | 0 | 0.001 | 0 | 0
(w)六价铬 | 0 | 0 | 0 | 0 | 0 | 0 | 0 | 0 | 0 | 0 | 0 | 0 | 0
(w)镉 | 0.01 | 0.001 | 0.01 | 0.002 | 0.03 | 0.001 | 0 | 0 | 1e-05 | 2e-05 | 0.004 | 0 | 0
(w)铅 | 0 | 0 | 0 | 0 | 0 | 0 | 0 | 0 | 0 | 0 | 0 | 0 | 0
(w)铜 | 0 | 0 | 0 | 0 | 0.01 | 0 | 0 | 0 | 0 | 0 | 0.001 | 0 | 0
(w)锌 | 0.04 | 0.003 | 0.04 | 0.006 | 0.11 | 0.002 | 1e-05 | 0 | 3e-05 | 7e-05 | 0.014 | 0 | 0.001
(w)镍 | 0.05 | 0.003 | 0.04 | 0.006 | 0.11 | 0.002 | 1e-05 | 0 | 3e-05 | 7e-05 | 0.015 | 0 | 0.001
(w)锰 | 0.44 | 0.033 | 0.41 | 0.06 | 1.07 | 0.02 | 6e-05 | 0 | 0.0003 | 0.00068 | 0.144 | 0 | 0.012
(w)铁 | 0.94 | 0.072 | 0.89 | 0.13 | 2.31 | 0.044 | 0.00013 | 0 | 0.00064 | 0.00147 | 0.31 | 0 | 0.026
(w)汞 | 0 | 0 | 0 | 0 | 0 | 0 | 0 | 0 | 0 | 0 | 0 | 0 | 0
(w)砷 | 0 | 0 | 0 | 0 | 0.01 | 0 | 0 | 0 | 0 | 0 | 0.001 | 0 | 0
(w)总氰 | 0 | 0 | 0 | 0 | 0 | 0 | 0 | 0 | 0 | 0 | 0 | 0 | 0
(w)氰 | 0 | 0 | 0 | 0 | 0 | 0 | 0 | 0 | 0 | 0 | 0 | 0 | 0
(w)酚 | 0.02 | 0.002 | 0.02 | 0.003 | 0.05 | 0.001 | 0 | 0 | 1e-05 | 3e-05 | 0.007 | 0 | 0.001
(w)吡啶 | 0 | 0 | 0 | 0 | 0 | 0 | 0 | 0 | 0 | 0 | 0 | 0 | 0
(w)苯 | 0.01 | 0.001 | 0.01 | 0.002 | 0.03 | 0.001 | 0 | 0 | 1e-05 | 2e-05 | 0.004 | 0 | 0
(w)废水（总量） | 0 | 0 | 0 | 0 | 0 | 0 | 0 | 0 | 0 | 0 | 0 | 0 | 0
(s)固废（产出） | 0 | 0 | 0 | 0 | 0 | 0 | 0 | 0 | 0 | 0 | 0 | 0 | 0
(s)废钢（产出） | 0 | 0 | 0 | 0 | 0 | 0 | 0 | 0 | 0 | 0 | 0 | 0 | 0

## G2对比
lcifactor | process | pd_name | AF | EF | AFxEF |  | (a)二氧化碳 | PE2
(a)二氧化碳 | 高炉 | 鼓风 | 1.032 | 117.3695 | 121.1274 |  | CCPP发电_0# | 2884.23 |  | 0.0138 | 39.8024
(a)二氧化碳 | 高炉 | CCPP电 | 0.039734 | 2672.2221 | 106.1775 |  | 燃煤发电 | 949.773 |  | 0.10605 | 100.7234
(a)二氧化碳 | 高炉 | 燃煤电 | 0.090255 | 930.321 | 83.9665 |  | CCPP发电_4# | 2602.38 |  | 0.03289 | 85.5923
(a)二氧化碳 | 高炉 | 氧气 | 0.037862 | 582.6251 | 22.0596 |  | 制氧气 | 569.306 |  | 0.03786 | 21.5539
(a)二氧化碳 | 高炉 | 焦炉煤气 | 0.18587 | 83.322 | 15.4874 |  | 制氩气 | 10116.13 |  | 0 | 0 |  |  |  | 0 | #DIV/0!
(a)二氧化碳 | 高炉 | 高炉煤气 | 0.7362 | 14.091 | 10.3739 |  | 制氮气 | 192.688 |  | 0.03665 | 7.062 |  |  |  | 燃煤 | #DIV/0!
(a)二氧化碳 | 高炉 | 低压蒸汽 | 0.01834 | 531.6487 | 9.7505 |  | 工业水 | 0.60742 |  | 0.78279 | 0.47548 |  |  |  | 4 | #DIV/0!
(a)二氧化碳 | 高炉 | 氮气 | 0.038441 | 197.1962 | 7.5805 |  | 软水 | 0 |  | 0 | 0
(a)二氧化碳 | 高炉 | 纯水 | 0.32575 | 5.6463 | 1.8393 |  | 过滤水 | 2.888 |  | 0.00032 | 0.00092416
(a)二氧化碳 | 高炉 | 转炉煤气 | 0.030084 | 36.544 | 1.0994 |  | 纯水 | 5.7076 |  | 0.29016 | 1.6561 |  |  |  |  | 0.068372 | #DIV/0!
(a)二氧化碳 | 高炉 | 工业水 | 0.82811 | 0.60018 | 0.49702 |  | 低压锅炉 | 531.925 |  | 0.06722 | 35.756
(a)二氧化碳 | 高炉 | 过滤水 | 0.00032147 | 2.8536 | 0.00091735 |  | 中压锅炉 | 0 |  | 0.15274 | 0
(a)二氧化碳 | 高炉 | 中压蒸汽 | 0 | 531.6504 | 0 |  | 鼓风 | 118.528 |  | 1.032 | 122.3233
(a)二氧化碳 | 高炉 | 氩气 | 0 | 10352.799 | 0 |  | 高炉 | 14.091 |  | 0.69675 | 9.8179
(a)二氧化碳 | 高炉 | 串接水 | 0 | 0.94697 | 0 |  | 焦炉 | 83.322 |  | 0.18415 | 15.3437
(a)二氧化碳 | 高炉 | 软水 | 0 | 5.0808 | 0 |  | 转炉 | 36.544 |  | 0.03008 | 1.0992
[5 empty] | 379.9598 | [5 empty] | 441.2067
低压蒸汽相差较多，原因为烧结消耗焦炭中将外购焦炭当做自产。
ID | lcifactor | process | pd_name | AF | EF | AFxEF |  |  | (a)二氧化碳 | 炼焦 |  |  |  | (a)二氧化碳 | COL121 | COL122 | COL123 | COL121 | COL122 | COL14 |  | 13 |  | COL70 |  | COL36
1 | (a)二氧化碳 | 炼焦 | CCPP电 | 0.015703 | 2672.2221 | 41.9612 |  | CCPP发电_0# | 2884.23 | 0.00842 |  | 24.2852 | CCPP发电_0# | 2884.23 | 0.01418 | 0.00842 | 0.00514 | 40.8984 | 24.2852 | 0.01872 | 53.9928 | 0.02235 | 64.4625 | 0.02937 | 84.7098 | 0.02692 | 77.6435
2 | (a)二氧化碳 | 炼焦 | 燃煤电 | 0.035669 | 930.321 | 33.1834 |  | 燃煤发电 | 949.773 | 0.06473 |  | 61.4788 | 燃煤发电 | 949.773 | 0.10896 | 0.06473 | 0.03949 | 103.4873 | 61.4788 | 0.14387 | 136.6438 | 0.17176 | 163.133 | 0.2257 | 214.3638 | 0.2069 | 196.508
3 | (a)二氧化碳 | 炼焦 | 高炉煤气 | 0.69641 | 14.091 | 9.8131 |  | CCPP发电_4# | 2602.38 | 0.02007 |  | 52.2298 | CCPP发电_4# | 2602.38 | 0.03379 | 0.02007 | 0.01225 | 87.9344 | 52.2298 | 0.04462 | 116.1182 | 0.05327 | 138.6288 | 0.07 | 182.1666 | 0.06416 | 166.9687
4 | (a)二氧化碳 | 炼焦 | 焦炉煤气 | 0.069575 | 83.322 | 5.7971 |  | 制氧气 | 569.306 | 0 |  | 0 | 制氧气 | 569.306 | 0.03786 | 0 | 0 | 21.5539 | 0 | 0.0816 | 46.4554 | 0.09088 | 51.7385 | 0.08651 | 49.2507 | 0.06987 | 39.7774
5 | (a)二氧化碳 | 炼焦 | 纯水 | 0.62828 | 5.6463 | 3.5474 |  | 制氩气 | 10116.13 | 0 |  | 0 | 制氩气 | 10116.13 | 0 | 0 | 0 | 0 | 0 | 0.00091 | 9.2057 | 0.00213 | 21.5474 | 0.00216 | 21.8508 | 0.00165 | 16.6916
6 | (a)二氧化碳 | 炼焦 | 氮气 | 0.0045929 | 197.1962 | 0.90571 |  | 制氮气 | 192.688 | 1e-05 |  | 0.0019269 | 制氮气 | 192.688 | 0.03665 | 1e-05 | 0.00207 | 7.062 | 0.0019269 | 0.10119 | 19.4981 | 0.11128 | 21.4423 | 0.08689 | 16.7427 | 0.08486 | 16.3515
7 | (a)二氧化碳 | 炼焦 | 工业水 | 0.8295 | 0.60018 | 0.49786 |  | 工业水 | 0.60742 | 0.8295 |  | 0.50385 | 工业水 | 0.60742 | 0.8201 | 0.8295 | 0.15898 | 0.49815 | 0.50385 | 0.96967 | 0.589 | 1.7007 | 1.0331 | 1.7579 | 1.0678 | 1.7462 | 1.0607
8 | (a)二氧化碳 | 炼焦 | 低压蒸汽 | 0 | 531.6487 | 0 |  | 软水 | 0 | 0 |  | 0 | 软水 | 0 | 0 | 0 | 0 | 0 | 0 | 0 | 0 | 0 | 0 | 0 | 0 | 0 | 0
9 | (a)二氧化碳 | 炼焦 | 过滤水 | 0 | 2.8536 | 0 |  | 过滤水 | 2.888 | 0 |  | 0 | 过滤水 | 2.888 | 0.00032 | 0 | 0.00032 | 0.00092416 | 0 | 0.00279 | 0.0080575 | 0.00288 | 0.0083174 | 0.00112 | 0.0032345 | 0.0728 | 0.21025
10 | (a)二氧化碳 | 炼焦 | 中压蒸汽 | 0 | 531.6504 | 0 |  | 纯水 | 5.7076 | 0.62828 |  | 3.586 | 纯水 | 5.7076 | 0.31841 | 0.62828 | 0.09918 | 1.8174 | 3.586 | 0.44963 | 2.5663 | 0.46642 | 2.6621 | 0.50868 | 2.9033 | 0.53922 | 3.0777
11 | (a)二氧化碳 | 炼焦 | 鼓风 | 0 | 117.3695 | 0 |  | 低压锅炉 | 531.925 | 0.14649 |  | 77.9217 | 低压锅炉 | 531.925 | 0.07381 | 0.14649 | 0.01209 | 39.2614 | 77.9217 | 0.09579 | 50.9531 | 0.14768 | 78.5547 | 0.09416 | 50.0861 | 0.13464 | 71.6184
12 | (a)二氧化碳 | 炼焦 | 氧气 | 0 | 582.6251 | 0 |  | 中压锅炉 | 0 | 0.09323 |  | 0 | 中压锅炉 | 0 | 0.15694 | 0.09323 | 0.05687 | 0 | 0 | 0.20721 | 0 | 0.24738 | 0 | 0.32507 | 0 | 0.29798 | 0
13 | (a)二氧化碳 | 炼焦 | 氩气 | 0 | 10352.799 | 0 |  | 鼓风 | 118.528 | 0 |  | 0 | 鼓风 | 118.528 | 1.032 | 0 | 0 | 122.3233 | 0 | 1.0031 | 118.899 | 1.0371 | 122.923 | 0.9112 | 108.0027 | 0.79218 | 93.8955
14 | (a)二氧化碳 | 炼焦 | 串接水 | 0 | 0.94697 | 0
15 | (a)二氧化碳 | 炼焦 | 转炉煤气 | 0 | 36.544 | 0
16 | (a)二氧化碳 | 炼焦 | 软水 | 0 | 5.0808 | 0 | [18 empty] | 760.025
|  |  |  | 基础数据中：燃煤电 | 760178200 | CCPP0
[5 empty] | 5842023700 | 燃煤
[5 empty] | 1811756700 | CCPP4
[5 empty] | 比例中燃煤占： | 0.69433 | 0.30567
|  |  |  | 炼焦工序消耗电： | 519204700
|  |  |  | 炼焦工序产品： | 5569172000
|  |  |  | 单耗： | 0.093228
|  |  |  | 炼焦工序消耗燃煤电： | 0.064731

## G3对比
ID | lcifactor | process | pd_name | AF | EF | AFxEF
1 | (a)二氧化碳 | 烧结 | 焦炭 | 0.047717 | 921.1575 | 43.9546 |  |  |  | 粉状生石灰 | 1213.43 | 0.0054121 | 6.5672
2 | (a)二氧化碳 | 烧结 | 粉状生石灰 | 0.0054121 | 1213.4073 | 6.5671 |  |  |  | 炼焦 | 878 | 0.045 | 39.51
3 | (a)二氧化碳 | 烧结 | 2030_1#彩涂卷 | 0 | 42.4929 | 0
4 | (a)二氧化碳 | 烧结 | 1420连退卷 | 0 | 87.6258 | 0
5 | (a)二氧化碳 | 烧结 | 1550连退卷 | 0 | 130.2298 | 0 |  |  |  | 原因：烧结消耗焦炭中模型将外购焦炭算作自产
6 | (a)二氧化碳 | 烧结 | 2030新连退卷 | 0 | 118.0951 | 0
7 | (a)二氧化碳 | 烧结 | 2030连退卷 | 0 | 165.9039 | 0
8 | (a)二氧化碳 | 烧结 | 1730连退卷 | 0 | 132.4342 | 0
9 | (a)二氧化碳 | 烧结 | 1220连退卷 | 0 | 35.8261 | 0
10 | (a)二氧化碳 | 烧结 | 2030_3#电镀锌卷 | 0 | 0 | 0
11 | (a)二氧化碳 | 烧结 | 1220罩式退火平整卷 | 0 | 0 | 0
12 | (a)二氧化碳 | 烧结 | 1550_2#彩涂卷 | 0 | 44.6371 | 0
13 | (a)二氧化碳 | 烧结 | 1550_3#彩涂卷 | 0 | 99.4348 | 0
14 | (a)二氧化碳 | 烧结 | 轻烧白云石 | 0 | 1248.1588 | 0
15 | (a)二氧化碳 | 烧结 | 2050热轧精整卷 | 0 | 0 | 0
16 | (a)二氧化碳 | 烧结 | 1580热轧常化卷 | 0 | 32.4186 | 0
17 | (a)二氧化碳 | 烧结 | 1550电镀锌卷 | 0 | 0 | 0
18 | (a)二氧化碳 | 烧结 | 1880热轧卷 | 0 | 141.312 | 0
19 | (a)二氧化碳 | 烧结 | 块状生石灰 | 0 | 1215.0855 | 0
20 | (a)二氧化碳 | 烧结 | 烧结矿 | 0 | 224.1523 | 0
21 | (a)二氧化碳 | 烧结 | 1#转炉钢水(未精炼) | 0 | 26.0015 | 0
22 | (a)二氧化碳 | 烧结 | 1#转炉钢水 | 0 | 0.82342 | 0
23 | (a)二氧化碳 | 烧结 | 2#转炉钢水(未精炼) | 0 | 31.547 | 0
24 | (a)二氧化碳 | 烧结 | 2030罩式退火平整卷 | 0 | 0 | 0
25 | (a)二氧化碳 | 烧结 | 宽厚板 | 0 | 143.7805 | 0
26 | (a)二氧化碳 | 烧结 | 2030罩式退火卷 | 0 | 121.1408 | 0
27 | (a)二氧化碳 | 烧结 | 2050热轧卷 | 0 | 112.7496 | 0
28 | (a)二氧化碳 | 烧结 | 1220酸洗卷 | 0 | 11.2285 | 0
29 | (a)二氧化碳 | 烧结 | 1220轧硬卷 | 0 | 0 | 0
30 | (a)二氧化碳 | 烧结 | 1220二次冷轧卷 | 0 | 0 | 0
31 | (a)二氧化碳 | 烧结 | 1220罩式退火卷 | 0 | 35.6904 | 0
32 | (a)二氧化碳 | 烧结 | 1580热轧精整卷 | 0 | 0 | 0
33 | (a)二氧化碳 | 烧结 | 高速线材 | 0 | 94.8406 | 0
34 | (a)二氧化碳 | 烧结 | 1550热镀锌卷 | 0 | 133.204 | 0
35 | (a)二氧化碳 | 烧结 | 2030老酸洗卷 | 0 | 11.2591 | 0
36 | (a)二氧化碳 | 烧结 | 1880热轧精整卷 | 0 | 0 | 0
37 | (a)二氧化碳 | 烧结 | 2030_1#电镀锌卷 | 0 | 33.8718 | 0
38 | (a)二氧化碳 | 烧结 | 1730_2#热镀锌卷 | 0 | 124.218 | 0
39 | (a)二氧化碳 | 烧结 | 1730_1#热镀锌卷 | 0 | 147.474 | 0
40 | (a)二氧化碳 | 烧结 | 2#转炉钢水 | 0 | 1.5462 | 0
41 | (a)二氧化碳 | 烧结 | 1550_3#热镀锌卷 | 0 | 76.6977 | 0
42 | (a)二氧化碳 | 烧结 | 2030新酸洗卷 | 0 | 12.0857 | 0
43 | (a)二氧化碳 | 烧结 | 2030热镀锌卷 | 0 | 91.4763 | 0
44 | (a)二氧化碳 | 烧结 | 1420电镀锡卷 | 0 | 0 | 0
45 | (a)二氧化碳 | 烧结 | 1220_1#电镀锡卷 | 0 | 0 | 0
46 | (a)二氧化碳 | 烧结 | 1220_2#电镀锡卷 | 0 | 0 | 0
47 | (a)二氧化碳 | 烧结 | 1220电镀铬卷 | 0 | 0 | 0
48 | (a)二氧化碳 | 烧结 | 初轧坯 | 0 | 169.9342 | 0
49 | (a)二氧化碳 | 烧结 | 1730中试机组连退卷 | 0 | 69.7879 | 0
50 | (a)二氧化碳 | 烧结 | 宽厚板连铸坯 | 0 | 1.5172 | 0
51 | (a)二氧化碳 | 烧结 | 老电炉钢水 | 0 | 0 | 0
52 | (a)二氧化碳 | 烧结 | 9#电炉钢水 | 0 | 19.1631 | 0
53 | (a)二氧化碳 | 烧结 | 1#连铸坯 | 0 | 2.6641 | 0
54 | (a)二氧化碳 | 烧结 | 2#连铸坯 | 0 | 2.961 | 0
55 | (a)二氧化碳 | 烧结 | 2030轧硬卷 | 0 | 0 | 0
56 | (a)二氧化碳 | 烧结 | 9#电炉钢水(未精炼) | 0 | 70.3082 | 0
57 | (a)二氧化碳 | 烧结 | 1550轧硬卷 | 0 | 11.2949 | 0
58 | (a)二氧化碳 | 烧结 | 钢锭 | 0 | 0 | 0
59 | (a)二氧化碳 | 烧结 | 老电炉连铸坯 | 0 | 11.4568 | 0
60 | (a)二氧化碳 | 烧结 | 9#电炉连铸坯 | 0 | 0 | 0
61 | (a)二氧化碳 | 烧结 | HFW成品 | 0 | 102.7451 | 0
62 | (a)二氧化碳 | 烧结 | 1580热轧卷 | 0 | 130.1745 | 0
63 | (a)二氧化碳 | 烧结 | 1730轧硬卷 | 0 | 10.6459 | 0
64 | (a)二氧化碳 | 烧结 | 1420轧硬卷 | 0 | 12.6255 | 0
65 | (a)二氧化碳 | 烧结 | 老电炉钢水(未精炼) | 0 | 100.9697 | 0
66 | (a)二氧化碳 | 烧结 | 铁水 | 0 | 601.4531 | 0
67 | (a)二氧化碳 | 烧结 | 无缝钢管 | 0 | 368.9305 | 0
68 | (a)二氧化碳 | 烧结 | UOE钢管 | 0 | 22.7278 | 0
高炉
|  |  | (a)二氧化碳 | 高炉 | 焦炭 | 0.39032 | 883.0702 | 344.6786 |  | 0.37864 |  | 922.435 |  | 349.2708 |  | 炼焦
|  |  | (a)二氧化碳 | 高炉 | 烧结矿 | 1.0115 | 224.1523 | 226.7265 |  | 1.0115 |  | 230.775 |  | 233.4243 |  | 烧结
|  |  | (a)二氧化碳 | 高炉 | 粉状生石灰 | 0.0054742 | 1213.4073 | 6.6425 |  | 0.00547 |  | 1213.43 |  | 6.6375 |  | 粉状生石灰
[9 empty] | 0.33292 |  |  | 73563000
[9 empty] | 0.045205 |  |  | 760447144 |  |  | 4951971000
[12 empty] | 15936708000 | 0.052333 |  | 14477171000 |  | 0.34205
[10 empty] | 炼焦 | LJ00 | -3174 | 1 | 4 | CDQ粉 | 3.174 |  | 0 | -3174
[10 empty] | 炼焦 | LJ00 | -342.36 | 33 | 5 | 焦炉煤气 | 0.807 | 0.42424 | 342.3581 | -342.3581
[10 empty] | 炼焦 | LJ00 | -152.06 | 34 | 5 | 焦油 | 3.375 | 0.045056 | 152.0634 | -152.0634
[10 empty] | 炼焦 | LJ00 | -4.3 | 35 | 5 | 焦油渣 | 3.375 | 0.0012743 | 4.3009 | -4.3009
[10 empty] | 炼焦 | LJ00 | 642.79 | 11 | 1 | 高炉煤气 | 0.923 | 0.69641 | 642.7882 | 642.7882
[10 empty] | 炼焦 | LJ00 | 61.51 | 19 | 1 | 焦炉煤气 | 0.807 | 0.076219 | 61.5089 | 61.5089
[10 empty] | 炼焦 | LJ00 | 0 | 32 | 1 | 转炉煤气 | 1.483 |  | 0 | 0
[10 empty] | 炼焦 | LJ00 | 3890.86 | 50 | 2 | 炼焦煤 | 2.906 | 1.3389 | 3890.8604 | 3890.8604

## G4对比
ID | lcifactor | process | pd_name | AF | EF | AFxEF
1 | (a)二氧化碳 | 炼焦 | 粗焦炉煤气 | 0.42424 | 83.322 | 35.3482 |  | (a)二氧化碳 | COL122
2 | (a)二氧化碳 | 炼焦 | 锡 | 0 | 2075.2388 | 0 | OG泥 | 6.9629 | 0 | 0
3 | (a)二氧化碳 | 炼焦 | 粗高炉煤气 | 0 | 14.091 | 0 | 废钢 | 0 | 0 | 0
4 | (a)二氧化碳 | 炼焦 | 粗转炉煤气 | 0 | 36.544 | 0 | 高炉煤气 | 14.091 | 0.69641 | 9.8131
5 | (a)二氧化碳 | 炼焦 | 钢渣 | 0 | 715.8329 | 0 | 焦炉煤气 | 83.322 | 0.07622 | 6.3508
6 | (a)二氧化碳 | 炼焦 | OG泥 | 0 | 6.9629 | 0 | 烧结除尘灰 | 6.9629 | 0 | 0
7 | (a)二氧化碳 | 炼焦 | 氧化铁皮 | 0 | 6.9629 | 0 | 氧化铁皮 | 6.9629 | 0 | 0
8 | (a)二氧化碳 | 炼焦 | 烧结除尘灰 | 0 | 6.9629 | 0 | 渣钢 | 1737.57 | 0 | 0
9 | (a)二氧化碳 | 炼焦 | 低压蒸汽 | 0 | 657.457 | 0 | 中压蒸汽 | 679.619 | 0.20181 | 137.1539
10 | (a)二氧化碳 | 炼焦 | 石灰石泥饼 | 0 | 5.2649 | 0 | 转炉煤气 | 36.544 | 0 | 0
11 | (a)二氧化碳 | 炼焦 | 白云石细粉 | 0 | 5.2535 | 0
值如何获取的？
ID | lcifactor | process | pd_name | AF | EF | AFxEF
1 | (a)二氧化碳 | 高炉 | 低压蒸汽 | 0.054806 | 657.457 | 36.0327 |  |  | OG泥 | 6.9629 | 0.00127 | 0.0088428
2 | (a)二氧化碳 | 高炉 | 粗高炉煤气 | 1.4271 | 14.091 | 20.109 |  |  | 废钢 | 0 | 0 | 0
3 | (a)二氧化碳 | 高炉 | 粗焦炉煤气 | 0.16559 | 83.322 | 13.797 |  |  | 高炉煤气 | 14.091 | 0.70003 | 9.8641
4 | (a)二氧化碳 | 高炉 | 烧结除尘灰 | 0.00031322 | 6.9629 | 0.0021809 |  |  | 焦炉煤气 | 83.322 | 0.18451 | 15.3737
5 | (a)二氧化碳 | 高炉 | 石灰石泥饼 | 0.00038118 | 5.2649 | 0.0020068 |  |  | 烧结除尘灰 | 6.9629 | 0.00031 | 0.0021585
6 | (a)二氧化碳 | 高炉 | 锡 | 0 | 2075.2388 | 0 |  |  | 氧化铁皮 | 6.9629 | 0.01379 | 0.096018
7 | (a)二氧化碳 | 高炉 | 粗转炉煤气 | 0 | 36.544 | 0 |  |  | 渣钢 | 1737.57 | 0 | 0
8 | (a)二氧化碳 | 高炉 | 钢渣 | 0 | 715.8329 | 0 |  |  | 转炉煤气 | 36.544 | 0.03008 | 1.0992
9 | (a)二氧化碳 | 高炉 | OG泥 | 0 | 6.9629 | 0
10 | (a)二氧化碳 | 高炉 | 氧化铁皮 | 0 | 6.9629 | 0
11 | (a)二氧化碳 | 高炉 | 白云石细粉 | 0 | 5.2535 | 0
铁水中有低压蒸汽，但是低压蒸汽是低压锅炉的产品，不应该算在副产品收益中。

## pa1
| 老电炉 | 老电炉精炼 | 老电炉连铸 | 宽厚板连铸 | 1#转炉精炼 | 1#连铸 | 模铸 | 1#转炉 | 9#电炉 | 9#电炉精炼 | 9#电炉连铸 | 2#转炉精炼 | 2#连铸 | 2#转炉 | 1#高炉 | 2#高炉 | 3#高炉 | 4#高炉 | 轻烧白云石 | 块状生石灰 | 粉状生石灰 | 2030老酸洗 | 2030冷轧 | 2030罩式退火 | 2030平整 | 2030热镀锌 | 2030_1#彩涂 | 2030_1#电镀锌 | 2030连退 | 1730中试机组 | 1420酸轧 | 1550热镀锌 | 1550_2#彩涂 | 1550电镀锌 | 1420连退 | 1550酸轧 | 1550_3#热镀锌 | 1550_3#彩涂 | 2030_3#电镀锌 | 1550连退 | 2030新酸洗 | 1730冷轧 | 1730连退 | 1730_1#热镀锌 | 2030新连退 | 1730_2#热镀锌 | 1#炼焦 | 2#炼焦 | 3#炼焦 | 煤精制 | 4#炼焦 | 初轧待精整板坯 | 初轧已精整板坯 | 初轧待精整大方坯 | 初轧已精整大方坯 | 初轧待精整大方坯EAF | 初轧已精整大方坯EAF | 初轧待精整小方坯 | 初轧已精整小方坯 | 初轧待精整小方坯EAF | 初轧已精整小方坯EAF | 初轧待精整管坯 | 初轧已精整管坯 | 初轧待精整管坯EAF | 初轧已精整管坯EAF | 1420电镀锡 | 1220_1#电镀锡 | 1220_2#电镀锡 | 2050精整 | 2050热轧 | 1580热轧 | 1880热轧 | 1580精整 | 1580热轧常化机组 | 1880精整 | 厚板轧钢 | 厚板切割 | 厚板热处理 | 厚板热处理切割 | 厚板火切 | 厚板剪切 | HFW | 1#2#电工钢 | 常化酸洗APL | 可逆轧制RCM 1# | 高温罩式炉BAF | 中间退火及脱碳退火DCL1 | 热拉伸平整FCL | 取向硅钢精整机组（1期） | 可逆轧制RCM 2# | 高温环形炉RBAF | 中间退火及脱碳退火DCL2 | 热拉伸平整机组(２期) | 硅钢轧机 | 高温环形退火炉(２期) | 3# 取向硅钢脱碳退火机组(２期) | 3#热拉伸机组(FCL-3) | 3#电工钢 | 4#单机架可逆轧机(RCM-4) | 3#高温环形炉(RBAF-3) | 4#脱碳退火机组(DCL-4) | 4#电工钢 | 5#单机架可逆轧机(RCM-5) | 5#无取向硅钢退火机组(SACL-5) | 1#烧结 | 2#烧结 | 3#烧结 | 4#烧结 | UOE | 高线 | 无缝钢管 | 1220酸洗 | 1220冷轧 | 1220罩式退火 | 1220平整 | 1220连退 | 1220二次冷轧 | 1220电镀铬 | 原料堆场 | 运输 | 高炉 | 炼焦 | 烧结
| col1 | col2 | col3 | col4 | col5 | col6 | col7 | col8 | col9 | col10 | col11 | col12 | col13 | col14 | col15 | col16 | col17 | col18 | col19 | col20 | col21 | col22 | col23 | col24 | col25 | col26 | col27 | col28 | col29 | col30 | col31 | col32 | col33 | col34 | col35 | col36 | col37 | col38 | col39 | col40 | col41 | col42 | col43 | col44 | col45 | col46 | col47 | col48 | col49 | col50 | col51 | col52 | col53 | col54 | col55 | col56 | col57 | col58 | col59 | col60 | col61 | col62 | col63 | col64 | col65 | col66 | col67 | col68 | col69 | col70 | col71 | col72 | col73 | col74 | col75 | col76 | col77 | col78 | col79 | col80 | col81 | col82 | col83 | col84 | col85 | col86 | col87 | col88 | col89 | col90 | col91 | col92 | col93 | col94 | col95 | col96 | col97 | col98 | col99 | col100 | col101 | col102 | col103 | col104 | col105 | col106 | col107 | col108 | col109 | col110 | col111 | col112 | col113 | col114 | col115 | col116 | col117 | col118 | col119 | col120 | col121 | col122 | col123
老电炉 | 0 | 1 | 0 | 0 | 0 | 0 | 0 | 0 | 0 | 0 | 0 | 0 | 0 | 0 | 0 | 0 | 0 | 0 | 0 | 0 | 0 | 0 | 0 | 0 | 0 | 0 | 0 | 0 | 0 | 0 | 0 | 0 | 0 | 0 | 0 | 0 | 0 | 0 | 0 | 0 | 0 | 0 | 0 | 0 | 0 | 0 | 0 | 0 | 0 | 0 | 0 | 0 | 0 | 0 | 0 | 0 | 0 | 0 | 0 | 0 | 0 | 0 | 0 | 0 | 0 | 0 | 0 | 0 | 0 | 0 | 0 | 0 | 0 | 0 | 0 | 0 | 0 | 0 | 0 | 0 | 0 | 0 | 0 | 0 | 0 | 0 | 0 | 0 | 0 | 0 | 0 | 0 | 0 | 0 | 0 | 0 | 0 | 0 | 0 | 0 | 0 | 0 | 0 | 0 | 0 | 0 | 0 | 0 | 0 | 0 | 0 | 0 | 0 | 0 | 0 | 0 | 0 | 0 | 0 | 0 | 0 | 0 | 0
老电炉精炼 | 0 | 0 | 0.99665 | 0 | 0 | 0 | 0 | 0 | 0 | 0 | 0.03859 | 0 | 0 | 0 | 0 | 0 | 0 | 0 | 0 | 0 | 0 | 0 | 0 | 0 | 0 | 0 | 0 | 0 | 0 | 0 | 0 | 0 | 0 | 0 | 0 | 0 | 0 | 0 | 0 | 0 | 0 | 0 | 0 | 0 | 0 | 0 | 0 | 0 | 0 | 0 | 0 | 0 | 0 | 0 | 0 | 0 | 0 | 0 | 0 | 0 | 0 | 0 | 0 | 0 | 0 | 0 | 0 | 0 | 0 | 0 | 0 | 0 | 0 | 0 | 0 | 0 | 0 | 0 | 0 | 0 | 0 | 0 | 0 | 0 | 0 | 0 | 0 | 0 | 0 | 0 | 0 | 0 | 0 | 0 | 0 | 0 | 0 | 0 | 0 | 0 | 0 | 0 | 0 | 0 | 0 | 0 | 0 | 0 | 0 | 0 | 0 | 0 | 0 | 0 | 0 | 0 | 0 | 0 | 0 | 0 | 0 | 0 | 0
老电炉连铸 | 0 | 0 | 0 | 0 | 0 | 0 | 0 | 0 | 0 | 0 | 0 | 0 | 0 | 0 | 0 | 0 | 0 | 0 | 0 | 0 | 0 | 0 | 0 | 0 | 0 | 0 | 0 | 0 | 0 | 0 | 0 | 0 | 0 | 0 | 0 | 0 | 0 | 0 | 0 | 0 | 0 | 0 | 0 | 0 | 0 | 0 | 0 | 0 | 0 | 0 | 0 | 0 | 0 | 0 | 0 | 0 | 0 | 0 | 0 | 0 | 0 | 0 | 0 | 0 | 0 | 0 | 0 | 0 | 0 | 0 | 0 | 0 | 0 | 0 | 0 | 0 | 0 | 0 | 0 | 0 | 0 | 0 | 0 | 0 | 0 | 0 | 0 | 0 | 0 | 0 | 0 | 0 | 0 | 0 | 0 | 0 | 0 | 0 | 0 | 0 | 0 | 0 | 0 | 0 | 0 | 0 | 0 | 0 | 0 | 0 | 0 | 0 | 0 | 0 | 0 | 0 | 0 | 0 | 0 | 0 | 0 | 0 | 0
宽厚板连铸 | 0 | 0 | 0 | 0 | 0 | 0 | 0 | 0 | 0 | 0 | 0 | 0 | 0 | 0 | 0 | 0 | 0 | 0 | 0 | 0 | 0 | 0 | 0 | 0 | 0 | 0 | 0 | 0 | 0 | 0 | 0 | 0 | 0 | 0 | 0 | 0 | 0 | 0 | 0 | 0 | 0 | 0 | 0 | 0 | 0 | 0 | 0 | 0 | 0 | 0 | 0 | 0 | 0 | 0 | 0 | 0 | 0 | 0 | 0 | 0 | 0 | 0 | 0 | 0 | 0 | 0 | 0 | 0 | 0 | 0.0417 | 0.00092 | 0.00595 | 0 | 0 | 0 | 0.85372 | 0 | 0 | 0 | 0 | 0 | 0 | 0 | 0 | 0 | 0 | 0 | 0 | 0 | 0 | 0 | 0 | 0 | 0 | 0 | 0 | 0 | 0 | 0 | 0 | 0 | 0 | 0 | 0 | 0 | 0 | 0 | 0 | 0 | 0 | 0 | 0 | 0 | 0 | 0 | 0 | 0 | 0 | 0 | 0 | 0 | 0 | 0
1#转炉精炼 | 0 | 0 | 0 | 1.0399 | 0 | 1.0434 | 1.0351 | 0 | 0 | 0 | 0 | 0 | 0 | 0 | 0 | 0 | 0 | 0 | 0 | 0 | 0 | 0 | 0 | 0 | 0 | 0 | 0 | 0 | 0 | 0 | 0 | 0 | 0 | 0 | 0 | 0 | 0 | 0 | 0 | 0 | 0 | 0 | 0 | 0 | 0 | 0 | 0 | 0 | 0 | 0 | 0 | 0 | 0 | 0 | 0 | 0 | 0 | 0 | 0 | 0 | 0 | 0 | 0 | 0 | 0 | 0 | 0 | 0 | 0 | 0 | 0 | 0 | 0 | 0 | 0 | 0 | 0 | 0 | 0 | 0 | 0 | 0 | 0 | 0 | 0 | 0 | 0 | 0 | 0 | 0 | 0 | 0 | 0 | 0 | 0 | 0 | 0 | 0 | 0 | 0 | 0 | 0 | 0 | 0 | 0 | 0 | 0 | 0 | 0 | 0 | 0 | 0 | 0 | 0 | 0 | 0 | 0 | 0 | 0 | 0 | 0 | 0 | 0
1#连铸 | 0 | 0 | 0 | 0 | 0 | 0 | 0 | 0 | 0 | 0 | 0 | 0 | 0 | 0 | 0 | 0 | 0 | 0 | 0 | 0 | 0 | 0 | 0 | 0 | 0 | 0 | 0 | 0 | 0 | 0 | 0 | 0 | 0 | 0 | 0 | 0 | 0 | 0 | 0 | 0 | 0 | 0 | 0 | 0 | 0 | 0 | 0 | 0 | 0 | 0 | 0 | 0 | 0 | 0 | 0 | 0 | 0 | 0 | 0 | 0 | 0 | 0 | 0 | 0 | 0 | 0 | 0 | 0 | 0 | 0.82005 | 0.0233 | 0.06766 | 0 | 0 | 0 | 0.07476 | 0 | 0 | 0 | 0 | 0 | 0 | 0 | 0 | 0 | 0 | 0 | 0 | 0 | 0 | 0 | 0 | 0 | 0 | 0 | 0 | 0 | 0 | 0 | 0 | 0 | 0 | 0 | 0 | 0 | 0 | 0 | 0 | 0 | 0 | 0 | 0 | 0 | 0 | 0 | 0 | 0 | 0 | 0 | 0 | 0 | 0 | 0
模铸 | 0 | 0 | 0 | 0 | 0 | 0 | 0 | 0 | 0 | 0 | 0 | 0 | 0 | 0 | 0 | 0 | 0 | 0 | 0 | 0 | 0 | 0 | 0 | 0 | 0 | 0 | 0 | 0 | 0 | 0 | 0 | 0 | 0 | 0 | 0 | 0 | 0 | 0 | 0 | 0 | 0 | 0 | 0 | 0 | 0 | 0 | 0 | 0 | 0 | 0 | 0 | 1.022 | 0 | 1.1821 | 0 | 0 | 0 | 1.1699 | 0 | 0 | 0 | 1.2377 | 0 | 0 | 0 | 0 | 0 | 0 | 0 | 0 | 0 | 0 | 0 | 0 | 0 | 0 | 0 | 0 | 0 | 0 | 0 | 0 | 0 | 0 | 0 | 0 | 0 | 0 | 0 | 0 | 0 | 0 | 0 | 0 | 0 | 0 | 0 | 0 | 0 | 0 | 0 | 0 | 0 | 0 | 0 | 0 | 0 | 0 | 0 | 0 | 0 | 0 | 0 | 0 | 0 | 0 | 0 | 0 | 0 | 0 | 0 | 0 | 0
1#转炉 | 0 | 0 | 0 | 0 | 1 | 0 | 0 | 0 | 0 | 0 | 0 | 0 | 0 | 0 | 0 | 0 | 0 | 0 | 0 | 0 | 0 | 0 | 0 | 0 | 0 | 0 | 0 | 0 | 0 | 0 | 0 | 0 | 0 | 0 | 0 | 0 | 0 | 0 | 0 | 0 | 0 | 0 | 0 | 0 | 0 | 0 | 0 | 0 | 0 | 0 | 0 | 0 | 0 | 0 | 0 | 0 | 0 | 0 | 0 | 0 | 0 | 0 | 0 | 0 | 0 | 0 | 0 | 0 | 0 | 0 | 0 | 0 | 0 | 0 | 0 | 0 | 0 | 0 | 0 | 0 | 0 | 0 | 0 | 0 | 0 | 0 | 0 | 0 | 0 | 0 | 0 | 0 | 0 | 0 | 0 | 0 | 0 | 0 | 0 | 0 | 0 | 0 | 0 | 0 | 0 | 0 | 0 | 0 | 0 | 0 | 0 | 0 | 0 | 0 | 0 | 0 | 0 | 0 | 0 | 0 | 0 | 0 | 0
9#电炉 | 0 | 0 | 0 | 0 | 0 | 0 | 0 | 0 | 0 | 1 | 0 | 0 | 0 | 0 | 0 | 0 | 0 | 0 | 0 | 0 | 0 | 0 | 0 | 0 | 0 | 0 | 0 | 0 | 0 | 0 | 0 | 0 | 0 | 0 | 0 | 0 | 0 | 0 | 0 | 0 | 0 | 0 | 0 | 0 | 0 | 0 | 0 | 0 | 0 | 0 | 0 | 0 | 0 | 0 | 0 | 0 | 0 | 0 | 0 | 0 | 0 | 0 | 0 | 0 | 0 | 0 | 0 | 0 | 0 | 0 | 0 | 0 | 0 | 0 | 0 | 0 | 0 | 0 | 0 | 0 | 0 | 0 | 0 | 0 | 0 | 0 | 0 | 0 | 0 | 0 | 0 | 0 | 0 | 0 | 0 | 0 | 0 | 0 | 0 | 0 | 0 | 0 | 0 | 0 | 0 | 0 | 0 | 0 | 0 | 0 | 0 | 0 | 0 | 0 | 0 | 0 | 0 | 0 | 0 | 0 | 0 | 0 | 0
9#电炉精炼 | 0 | 0 | 0.05035 | 0 | 0 | 0 | 0 | 0 | 0 | 0 | 1.0099 | 0 | 0 | 0 | 0 | 0 | 0 | 0 | 0 | 0 | 0 | 0 | 0 | 0 | 0 | 0 | 0 | 0 | 0 | 0 | 0 | 0 | 0 | 0 | 0 | 0 | 0 | 0 | 0 | 0 | 0 | 0 | 0 | 0 | 0 | 0 | 0 | 0 | 0 | 0 | 0 | 0 | 0 | 0 | 0 | 0 | 0 | 0 | 0 | 0 | 0 | 0 | 0 | 0 | 0 | 0 | 0 | 0 | 0 | 0 | 0 | 0 | 0 | 0 | 0 | 0 | 0 | 0 | 0 | 0 | 0 | 0 | 0 | 0 | 0 | 0 | 0 | 0 | 0 | 0 | 0 | 0 | 0 | 0 | 0 | 0 | 0 | 0 | 0 | 0 | 0 | 0 | 0 | 0 | 0 | 0 | 0 | 0 | 0 | 0 | 0 | 0 | 0 | 0 | 0 | 0 | 0 | 0 | 0 | 0 | 0 | 0 | 0
9#电炉连铸 | 0 | 0 | 0 | 0 | 0 | 0 | 0 | 0 | 0 | 0 | 0 | 0 | 0 | 0 | 0 | 0 | 0 | 0 | 0 | 0 | 0 | 0 | 0 | 0 | 0 | 0 | 0 | 0 | 0 | 0 | 0 | 0 | 0 | 0 | 0 | 0 | 0 | 0 | 0 | 0 | 0 | 0 | 0 | 0 | 0 | 0 | 0 | 0 | 0 | 0 | 0 | 0 | 0 | 0 | 0 | 0 | 0 | 0 | 0 | 0 | 0 | 0 | 0 | 0 | 0 | 0 | 0 | 0 | 0 | 0 | 0 | 0 | 0 | 0 | 0 | 0 | 0 | 0 | 0 | 0 | 0 | 0 | 0 | 0 | 0 | 0 | 0 | 0 | 0 | 0 | 0 | 0 | 0 | 0 | 0 | 0 | 0 | 0 | 0 | 0 | 0 | 0 | 0 | 0 | 0 | 0 | 0 | 0 | 0 | 0 | 0 | 0 | 0 | 0 | 0 | 0 | 0 | 0 | 0 | 0 | 0 | 0 | 0
2#转炉精炼 | 0 | 0 | 0 | 0 | 0 | 0 | 0 | 0 | 0 | 0 | 0 | 0 | 1.0338 | 0 | 0 | 0 | 0 | 0 | 0 | 0 | 0 | 0 | 0 | 0 | 0 | 0 | 0 | 0 | 0 | 0 | 0 | 0 | 0 | 0 | 0 | 0 | 0 | 0 | 0 | 0 | 0 | 0 | 0 | 0 | 0 | 0 | 0 | 0 | 0 | 0 | 0 | 0 | 0 | 0 | 0 | 0 | 0 | 0 | 0 | 0 | 0 | 0 | 0 | 0 | 0 | 0 | 0 | 0 | 0 | 0 | 0 | 0 | 0 | 0 | 0 | 0 | 0 | 0 | 0 | 0 | 0 | 0 | 0 | 0 | 0 | 0 | 0 | 0 | 0 | 0 | 0 | 0 | 0 | 0 | 0 | 0 | 0 | 0 | 0 | 0 | 0 | 0 | 0 | 0 | 0 | 0 | 0 | 0 | 0 | 0 | 0 | 0 | 0 | 0 | 0 | 0 | 0 | 0 | 0 | 0 | 0 | 0 | 0
2#连铸 | 0 | 0 | 0 | 0 | 0 | 0 | 0 | 0 | 0 | 0 | 0 | 0 | 0 | 0 | 0 | 0 | 0 | 0 | 0 | 0 | 0 | 0 | 0 | 0 | 0 | 0 | 0 | 0 | 0 | 0 | 0 | 0 | 0 | 0 | 0 | 0 | 0 | 0 | 0 | 0 | 0 | 0 | 0 | 0 | 0 | 0 | 0 | 0 | 0 | 0 | 0 | 0 | 0 | 0 | 0 | 0 | 0 | 0 | 0 | 0 | 0 | 0 | 0 | 0 | 0 | 0 | 0 | 0 | 0 | 0.054 | 0.89852 | 0.82542 | 0 | 0 | 0 | 0 | 0 | 0 | 0 | 0 | 0 | 0 | 0 | 0 | 0 | 0 | 0 | 0 | 0 | 0 | 0 | 0 | 0 | 0 | 0 | 0 | 0 | 0 | 0 | 0 | 0 | 0 | 0 | 0 | 0 | 0 | 0 | 0 | 0 | 0 | 0 | 0 | 0 | 0 | 0 | 0 | 0 | 0 | 0 | 0 | 0 | 0 | 0
2#转炉 | 0 | 0 | 0 | 0 | 0 | 0 | 0 | 0 | 0 | 0 | 0 | 1 | 0 | 0 | 0 | 0 | 0 | 0 | 0 | 0 | 0 | 0 | 0 | 0 | 0 | 0 | 0 | 0 | 0 | 0 | 0 | 0 | 0 | 0 | 0 | 0 | 0 | 0 | 0 | 0 | 0 | 0 | 0 | 0 | 0 | 0 | 0 | 0 | 0 | 0 | 0 | 0 | 0 | 0 | 0 | 0 | 0 | 0 | 0 | 0 | 0 | 0 | 0 | 0 | 0 | 0 | 0 | 0 | 0 | 0 | 0 | 0 | 0 | 0 | 0 | 0 | 0 | 0 | 0 | 0 | 0 | 0 | 0 | 0 | 0 | 0 | 0 | 0 | 0 | 0 | 0 | 0 | 0 | 0 | 0 | 0 | 0 | 0 | 0 | 0 | 0 | 0 | 0 | 0 | 0 | 0 | 0 | 0 | 0 | 0 | 0 | 0 | 0 | 0 | 0 | 0 | 0 | 0 | 0 | 0 | 0 | 0 | 0
1#高炉 | 0 | 0 | 0 | 0 | 0 | 0 | 0 | 0 | 0 | 0 | 0 | 0 | 0 | 0 | 0 | 0 | 0 | 0 | 0 | 0 | 0 | 0 | 0 | 0 | 0 | 0 | 0 | 0 | 0 | 0 | 0 | 0 | 0 | 0 | 0 | 0 | 0 | 0 | 0 | 0 | 0 | 0 | 0 | 0 | 0 | 0 | 0 | 0 | 0 | 0 | 0 | 0 | 0 | 0 | 0 | 0 | 0 | 0 | 0 | 0 | 0 | 0 | 0 | 0 | 0 | 0 | 0 | 0 | 0 | 0 | 0 | 0 | 0 | 0 | 0 | 0 | 0 | 0 | 0 | 0 | 0 | 0 | 0 | 0 | 0 | 0 | 0 | 0 | 0 | 0 | 0 | 0 | 0 | 0 | 0 | 0 | 0 | 0 | 0 | 0 | 0 | 0 | 0 | 0 | 0 | 0 | 0 | 0 | 0 | 0 | 0 | 0 | 0 | 0 | 0 | 0 | 0 | 0 | 0 | 0 | 0 | 0 | 0
2#高炉 | 0 | 0 | 0 | 0 | 0 | 0 | 0 | 0 | 0 | 0 | 0 | 0 | 0 | 0 | 0 | 0 | 0 | 0 | 0 | 0 | 0 | 0 | 0 | 0 | 0 | 0 | 0 | 0 | 0 | 0 | 0 | 0 | 0 | 0 | 0 | 0 | 0 | 0 | 0 | 0 | 0 | 0 | 0 | 0 | 0 | 0 | 0 | 0 | 0 | 0 | 0 | 0 | 0 | 0 | 0 | 0 | 0 | 0 | 0 | 0 | 0 | 0 | 0 | 0 | 0 | 0 | 0 | 0 | 0 | 0 | 0 | 0 | 0 | 0 | 0 | 0 | 0 | 0 | 0 | 0 | 0 | 0 | 0 | 0 | 0 | 0 | 0 | 0 | 0 | 0 | 0 | 0 | 0 | 0 | 0 | 0 | 0 | 0 | 0 | 0 | 0 | 0 | 0 | 0 | 0 | 0 | 0 | 0 | 0 | 0 | 0 | 0 | 0 | 0 | 0 | 0 | 0 | 0 | 0 | 0 | 0 | 0 | 0
3#高炉 | 0 | 0 | 0 | 0 | 0 | 0 | 0 | 0 | 0 | 0 | 0 | 0 | 0 | 0 | 0 | 0 | 0 | 0 | 0 | 0 | 0 | 0 | 0 | 0 | 0 | 0 | 0 | 0 | 0 | 0 | 0 | 0 | 0 | 0 | 0 | 0 | 0 | 0 | 0 | 0 | 0 | 0 | 0 | 0 | 0 | 0 | 0 | 0 | 0 | 0 | 0 | 0 | 0 | 0 | 0 | 0 | 0 | 0 | 0 | 0 | 0 | 0 | 0 | 0 | 0 | 0 | 0 | 0 | 0 | 0 | 0 | 0 | 0 | 0 | 0 | 0 | 0 | 0 | 0 | 0 | 0 | 0 | 0 | 0 | 0 | 0 | 0 | 0 | 0 | 0 | 0 | 0 | 0 | 0 | 0 | 0 | 0 | 0 | 0 | 0 | 0 | 0 | 0 | 0 | 0 | 0 | 0 | 0 | 0 | 0 | 0 | 0 | 0 | 0 | 0 | 0 | 0 | 0 | 0 | 0 | 0 | 0 | 0
4#高炉 | 0 | 0 | 0 | 0 | 0 | 0 | 0 | 0 | 0 | 0 | 0 | 0 | 0 | 0 | 0 | 0 | 0 | 0 | 0 | 0 | 0 | 0 | 0 | 0 | 0 | 0 | 0 | 0 | 0 | 0 | 0 | 0 | 0 | 0 | 0 | 0 | 0 | 0 | 0 | 0 | 0 | 0 | 0 | 0 | 0 | 0 | 0 | 0 | 0 | 0 | 0 | 0 | 0 | 0 | 0 | 0 | 0 | 0 | 0 | 0 | 0 | 0 | 0 | 0 | 0 | 0 | 0 | 0 | 0 | 0 | 0 | 0 | 0 | 0 | 0 | 0 | 0 | 0 | 0 | 0 | 0 | 0 | 0 | 0 | 0 | 0 | 0 | 0 | 0 | 0 | 0 | 0 | 0 | 0 | 0 | 0 | 0 | 0 | 0 | 0 | 0 | 0 | 0 | 0 | 0 | 0 | 0 | 0 | 0 | 0 | 0 | 0 | 0 | 0 | 0 | 0 | 0 | 0 | 0 | 0 | 0 | 0 | 0
轻烧白云石 | 0 | 0 | 0 | 0 | 0 | 0 | 0 | 0.01573 | 0 | 0 | 0 | 0 | 0 | 0.01226 | 0 | 0 | 0 | 0 | 0 | 0 | 0 | 0 | 0 | 0 | 0 | 0 | 0 | 0 | 0 | 0 | 0 | 0 | 0 | 0 | 0 | 0 | 0 | 0 | 0 | 0 | 0 | 0 | 0 | 0 | 0 | 0 | 0 | 0 | 0 | 0 | 0 | 0 | 0 | 0 | 0 | 0 | 0 | 0 | 0 | 0 | 0 | 0 | 0 | 0 | 0 | 0 | 0 | 0 | 0 | 0 | 0 | 0 | 0 | 0 | 0 | 0 | 0 | 0 | 0 | 0 | 0 | 0 | 0 | 0 | 0 | 0 | 0 | 0 | 0 | 0 | 0 | 0 | 0 | 0 | 0 | 0 | 0 | 0 | 0 | 0 | 0 | 0 | 0 | 0 | 0 | 0 | 0 | 0 | 0 | 0 | 0 | 0 | 0 | 0 | 0 | 0 | 0 | 0 | 0 | 0 | 0 | 0 | 0
块状生石灰 | 0.01218 | 0 | 0 | 0 | 0 | 0 | 0 | 0.0133 | 0.01268 | 0 | 0 | 0 | 0 | 0.03636 | 0 | 0 | 0 | 0 | 0 | 0 | 0 | 0 | 0 | 0 | 0 | 0 | 0 | 0 | 0 | 0 | 0 | 0 | 0 | 0 | 0 | 0 | 0 | 0 | 0 | 0 | 0 | 0 | 0 | 0 | 0 | 0 | 0 | 0 | 0 | 0 | 0 | 0 | 0 | 0 | 0 | 0 | 0 | 0 | 0 | 0 | 0 | 0 | 0 | 0 | 0 | 0 | 0 | 0 | 0 | 0 | 0 | 0 | 0 | 0 | 0 | 0 | 0 | 0 | 0 | 0 | 0 | 0 | 0 | 0 | 0 | 0 | 0 | 0 | 0 | 0 | 0 | 0 | 0 | 0 | 0 | 0 | 0 | 0 | 0 | 0 | 0 | 0 | 0 | 0 | 0 | 0 | 0 | 0 | 0 | 0 | 0 | 0 | 0 | 0 | 0 | 0 | 0 | 0 | 0 | 0 | 0 | 0 | 0
粉状生石灰 | 0 | 0 | 0 | 0 | 0 | 0 | 0 | 0 | 0 | 0 | 0 | 0 | 0 | 0.00595 | 0 | 0 | 0 | 0 | 0 | 0 | 0 | 0 | 0 | 0 | 0 | 0 | 0 | 0 | 0 | 0 | 0 | 0 | 0 | 0 | 0 | 0 | 0 | 0 | 0 | 0 | 0 | 0 | 0 | 0 | 0 | 0 | 0 | 0 | 0 | 0 | 0 | 0 | 0 | 0 | 0 | 0 | 0 | 0 | 0 | 0 | 0 | 0 | 0 | 0 | 0 | 0 | 0 | 0 | 0 | 0 | 0 | 0 | 0 | 0 | 0 | 0 | 0 | 0 | 0 | 0 | 0 | 0 | 0 | 0 | 0 | 0 | 0 | 0 | 0 | 0 | 0 | 0 | 0 | 0 | 0 | 0 | 0 | 0 | 0 | 0 | 0 | 0 | 0 | 0 | 0.0039806 | 0 | 0.0059065 | 0.0051667 | 0 | 0 | 0 | 0 | 0 | 0 | 0 | 0 | 0 | 0 | 0 | 0 | 0 | 0 | 0.0054121
2030老酸洗 | 0 | 0 | 0 | 0 | 0 | 0 | 0 | 0 | 0 | 0 | 0 | 0 | 0 | 0 | 0 | 0 | 0 | 0 | 0 | 0 | 0 | 0 | 0.97285 | 0 | 0 | 0 | 0 | 0 | 0 | 0 | 0 | 0 | 0 | 0 | 0 | 0 | 0 | 0 | 0 | 0 | 0 | 5e-05 | 0 | 0 | 0 | 0 | 0 | 0 | 0 | 0 | 0 | 0 | 0 | 0 | 0 | 0 | 0 | 0 | 0 | 0 | 0 | 0 | 0 | 0 | 0 | 0 | 0 | 0 | 0 | 0 | 0 | 0 | 0 | 0 | 0 | 0 | 0 | 0 | 0 | 0 | 0 | 0 | 0 | 0 | 0 | 0 | 0 | 0 | 0 | 0 | 0 | 0 | 0 | 0 | 0 | 0 | 0 | 0 | 0 | 0 | 0 | 0 | 0 | 0 | 0 | 0 | 0 | 0 | 0 | 0 | 0 | 0 | 0 | 0 | 0 | 0 | 0 | 0 | 0 | 0 | 0 | 0 | 0
2030冷轧 | 0 | 0 | 0 | 0 | 0 | 0 | 0 | 0 | 0 | 0 | 0 | 0 | 0 | 0 | 0 | 0 | 0 | 0 | 0 | 0 | 0 | 0 | 0 | 0.82882 | 0 | 0.58118 | 0 | 0 | 0.93188 | 0.00316 | 0 | 0.52028 | 0 | 0.02798 | 0 | 0 | 0 | 0 | 0.03068 | 0.15429 | 0 | 0 | 0.03965 | 0.08779 | 0.83404 | 0.07102 | 0 | 0 | 0 | 0 | 0 | 0 | 0 | 0 | 0 | 0 | 0 | 0 | 0 | 0 | 0 | 0 | 0 | 0 | 0 | 0 | 0 | 0 | 0 | 0 | 0 | 0 | 0 | 0 | 0 | 0 | 0 | 0 | 0 | 0 | 0 | 0 | 0 | 0 | 0 | 0 | 0 | 0 | 0 | 0 | 0 | 0 | 0 | 0 | 0 | 0 | 0 | 0 | 0 | 0 | 0 | 0 | 0 | 0 | 0 | 0 | 0 | 0 | 0 | 0 | 0 | 0 | 0 | 0 | 0 | 0 | 0 | 0 | 0 | 0 | 0 | 0 | 0
2030罩式退火 | 0 | 0 | 0 | 0 | 0 | 0 | 0 | 0 | 0 | 0 | 0 | 0 | 0 | 0 | 0 | 0 | 0 | 0 | 0 | 0 | 0 | 0.01037 | 0 | 0 | 1.0048 | 0 | 0 | 0 | 0 | 0 | 0 | 0 | 0 | 0 | 0 | 0 | 0 | 0 | 0 | 0 | 0 | 0.00189 | 0 | 0 | 0 | 0 | 0 | 0 | 0 | 0 | 0 | 0 | 0 | 0 | 0 | 0 | 0 | 0 | 0 | 0 | 0 | 0 | 0 | 0 | 0 | 0 | 0 | 0 | 0 | 0 | 0 | 0 | 0 | 0 | 0 | 0 | 0 | 0 | 0 | 0 | 0 | 0 | 0 | 0 | 0 | 0 | 0 | 0 | 0 | 0 | 0 | 0 | 0 | 0 | 0 | 0 | 0 | 0 | 0 | 0 | 0 | 0 | 0 | 0 | 0 | 0 | 0 | 0 | 0 | 0 | 0 | 0 | 0 | 0 | 0 | 0 | 0 | 0 | 0 | 0 | 0 | 0 | 0
2030平整 | 0 | 0 | 0 | 0 | 0 | 0 | 0 | 0 | 0 | 0 | 0 | 0 | 0 | 0 | 0 | 0 | 0 | 0 | 0 | 0 | 0 | 0 | 0 | 0 | 0 | 0 | 0 | 0 | 0 | 0 | 0 | 0 | 0 | 0 | 0 | 0 | 0 | 0 | 5e-05 | 0 | 0 | 0 | 0 | 0 | 0 | 0 | 0 | 0 | 0 | 0 | 0 | 0 | 0 | 0 | 0 | 0 | 0 | 0 | 0 | 0 | 0 | 0 | 0 | 0 | 0 | 0 | 0 | 0 | 0 | 0 | 0 | 0 | 0 | 0 | 0 | 0 | 0 | 0 | 0 | 0 | 0 | 0 | 0 | 0 | 0 | 0 | 0 | 0 | 0 | 0 | 0 | 0 | 0 | 0 | 0 | 0 | 0 | 0 | 0 | 0 | 0 | 0 | 0 | 0 | 0 | 0 | 0 | 0 | 0 | 0 | 0 | 0 | 0 | 0 | 0 | 0 | 0 | 0 | 0 | 0 | 0 | 0 | 0
2030热镀锌 | 0 | 0 | 0 | 0 | 0 | 0 | 0 | 0 | 0 | 0 | 0 | 0 | 0 | 0 | 0 | 0 | 0 | 0 | 0 | 0 | 0 | 0 | 0 | 0 | 0 | 0 | 0.00632 | 0 | 0 | 0 | 0 | 0 | 0 | 0 | 0 | 0 | 0 | 0 | 0 | 0 | 0 | 0 | 0 | 0 | 0 | 0 | 0 | 0 | 0 | 0 | 0 | 0 | 0 | 0 | 0 | 0 | 0 | 0 | 0 | 0 | 0 | 0 | 0 | 0 | 0 | 0 | 0 | 0 | 0 | 0 | 0 | 0 | 0 | 0 | 0 | 0 | 0 | 0 | 0 | 0 | 0 | 0 | 0 | 0 | 0 | 0 | 0 | 0 | 0 | 0 | 0 | 0 | 0 | 0 | 0 | 0 | 0 | 0 | 0 | 0 | 0 | 0 | 0 | 0 | 0 | 0 | 0 | 0 | 0 | 0 | 0 | 0 | 0 | 0 | 0 | 0 | 0 | 0 | 0 | 0 | 0 | 0 | 0
2030_1#彩涂 | 0 | 0 | 0 | 0 | 0 | 0 | 0 | 0 | 0 | 0 | 0 | 0 | 0 | 0 | 0 | 0 | 0 | 0 | 0 | 0 | 0 | 0 | 0 | 0 | 0 | 0 | 0 | 0 | 0 | 0 | 0 | 0 | 0 | 0 | 0 | 0 | 0 | 0 | 0 | 0 | 0 | 0 | 0 | 0 | 0 | 0 | 0 | 0 | 0 | 0 | 0 | 0 | 0 | 0 | 0 | 0 | 0 | 0 | 0 | 0 | 0 | 0 | 0 | 0 | 0 | 0 | 0 | 0 | 0 | 0 | 0 | 0 | 0 | 0 | 0 | 0 | 0 | 0 | 0 | 0 | 0 | 0 | 0 | 0 | 0 | 0 | 0 | 0 | 0 | 0 | 0 | 0 | 0 | 0 | 0 | 0 | 0 | 0 | 0 | 0 | 0 | 0 | 0 | 0 | 0 | 0 | 0 | 0 | 0 | 0 | 0 | 0 | 0 | 0 | 0 | 0 | 0 | 0 | 0 | 0 | 0 | 0 | 0
2030_1#电镀锌 | 0 | 0 | 0 | 0 | 0 | 0 | 0 | 0 | 0 | 0 | 0 | 0 | 0 | 0 | 0 | 0 | 0 | 0 | 0 | 0 | 0 | 0 | 0 | 0 | 0 | 0 | 0 | 0 | 0 | 0 | 0 | 0 | 0 | 0 | 0 | 0 | 0 | 0 | 0 | 0 | 0 | 0 | 0 | 0 | 0 | 0 | 0 | 0 | 0 | 0 | 0 | 0 | 0 | 0 | 0 | 0 | 0 | 0 | 0 | 0 | 0 | 0 | 0 | 0 | 0 | 0 | 0 | 0 | 0 | 0 | 0 | 0 | 0 | 0 | 0 | 0 | 0 | 0 | 0 | 0 | 0 | 0 | 0 | 0 | 0 | 0 | 0 | 0 | 0 | 0 | 0 | 0 | 0 | 0 | 0 | 0 | 0 | 0 | 0 | 0 | 0 | 0 | 0 | 0 | 0 | 0 | 0 | 0 | 0 | 0 | 0 | 0 | 0 | 0 | 0 | 0 | 0 | 0 | 0 | 0 | 0 | 0 | 0
2030连退 | 0 | 0 | 0 | 0 | 0 | 0 | 0 | 0 | 0 | 0 | 0 | 0 | 0 | 0 | 0 | 0 | 0 | 0 | 0 | 0 | 0 | 0 | 0 | 0 | 9e-05 | 0.00091 | 0 | 0.83394 | 0 | 0 | 0 | 0 | 0 | 0.00335 | 0 | 0 | 0 | 0 | 0.23233 | 0 | 0 | 0 | 0 | 0 | 0 | 0 | 0 | 0 | 0 | 0 | 0 | 0 | 0 | 0 | 0 | 0 | 0 | 0 | 0 | 0 | 0 | 0 | 0 | 0 | 0 | 0 | 0 | 0 | 0 | 0 | 0 | 0 | 0 | 0 | 0 | 0 | 0 | 0 | 0 | 0 | 0 | 0 | 0 | 0 | 0 | 0 | 0 | 0 | 0 | 0 | 0 | 0 | 0 | 0 | 0 | 0 | 0 | 0 | 0 | 0 | 0 | 0 | 0 | 0 | 0 | 0 | 0 | 0 | 0 | 0 | 0 | 0 | 0 | 0 | 0 | 0 | 0 | 0 | 0 | 0 | 0 | 0 | 0
1730中试机组 | 0 | 0 | 0 | 0 | 0 | 0 | 0 | 0 | 0 | 0 | 0 | 0 | 0 | 0 | 0 | 0 | 0 | 0 | 0 | 0 | 0 | 0 | 0 | 0 | 0 | 0.00022 | 0 | 0 | 0 | 0 | 0 | 0 | 0 | 0 | 0 | 0 | 0 | 0 | 0.00419 | 0 | 0 | 0 | 0 | 0 | 0 | 0 | 0 | 0 | 0 | 0 | 0 | 0 | 0 | 0 | 0 | 0 | 0 | 0 | 0 | 0 | 0 | 0 | 0 | 0 | 0 | 0 | 0 | 0 | 0 | 0 | 0 | 0 | 0 | 0 | 0 | 0 | 0 | 0 | 0 | 0 | 0 | 0 | 0 | 0 | 0 | 0 | 0 | 0 | 0 | 0 | 0 | 0 | 0 | 0 | 0 | 0 | 0 | 0 | 0 | 0 | 0 | 0 | 0 | 0 | 0 | 0 | 0 | 0 | 0 | 0 | 0 | 0 | 0 | 0 | 0 | 0 | 0 | 0 | 0 | 0 | 0 | 0 | 0
1420酸轧 | 0 | 0 | 0 | 0 | 0 | 0 | 0 | 0 | 0 | 0 | 0 | 0 | 0 | 0 | 0 | 0 | 0 | 0 | 0 | 0 | 0 | 0 | 0 | 0 | 0 | 0.00101 | 0 | 0 | 0.00659 | 0.00386 | 0 | 0.07841 | 0 | 0 | 0.84721 | 0 | 0.85562 | 0 | 0 | 0.09225 | 0 | 0 | 0.00371 | 0.10051 | 0.00161 | 0.10924 | 0 | 0 | 0 | 0 | 0 | 0 | 0 | 0 | 0 | 0 | 0 | 0 | 0 | 0 | 0 | 0 | 0 | 0 | 0 | 0 | 0 | 0 | 0 | 0 | 0 | 0 | 0 | 0 | 0 | 0 | 0 | 0 | 0 | 0 | 0 | 0 | 0 | 0 | 0 | 0 | 0 | 0 | 0 | 0 | 0 | 0 | 0 | 0 | 0 | 0 | 0 | 0 | 0 | 0 | 0 | 0 | 0 | 0 | 0 | 0 | 0 | 0 | 0 | 0 | 0 | 0 | 0 | 0 | 0 | 0.13605 | 0 | 0 | 0 | 0 | 0 | 0 | 0
1550热镀锌 | 0 | 0 | 0 | 0 | 0 | 0 | 0 | 0 | 0 | 0 | 0 | 0 | 0 | 0 | 0 | 0 | 0 | 0 | 0 | 0 | 0 | 0 | 0 | 0 | 0 | 0 | 0 | 0 | 0 | 0 | 0 | 0 | 0 | 0 | 0 | 0 | 0 | 0.03405 | 0 | 0 | 0 | 0 | 0 | 0 | 0 | 0 | 0 | 0 | 0 | 0 | 0 | 0 | 0 | 0 | 0 | 0 | 0 | 0 | 0 | 0 | 0 | 0 | 0 | 0 | 0 | 0 | 0 | 0 | 0 | 0 | 0 | 0 | 0 | 0 | 0 | 0 | 0 | 0 | 0 | 0 | 0 | 0 | 0 | 0 | 0 | 0 | 0 | 0 | 0 | 0 | 0 | 0 | 0 | 0 | 0 | 0 | 0 | 0 | 0 | 0 | 0 | 0 | 0 | 0 | 0 | 0 | 0 | 0 | 0 | 0 | 0 | 0 | 0 | 0 | 0 | 0 | 0 | 0 | 0 | 0 | 0 | 0 | 0
1550_2#彩涂 | 0 | 0 | 0 | 0 | 0 | 0 | 0 | 0 | 0 | 0 | 0 | 0 | 0 | 0 | 0 | 0 | 0 | 0 | 0 | 0 | 0 | 0 | 0 | 0 | 0 | 0 | 0 | 0 | 0 | 0 | 0 | 0 | 0 | 0 | 0 | 0 | 0 | 0 | 0 | 0 | 0 | 0 | 0 | 0 | 0 | 0 | 0 | 0 | 0 | 0 | 0 | 0 | 0 | 0 | 0 | 0 | 0 | 0 | 0 | 0 | 0 | 0 | 0 | 0 | 0 | 0 | 0 | 0 | 0 | 0 | 0 | 0 | 0 | 0 | 0 | 0 | 0 | 0 | 0 | 0 | 0 | 0 | 0 | 0 | 0 | 0 | 0 | 0 | 0 | 0 | 0 | 0 | 0 | 0 | 0 | 0 | 0 | 0 | 0 | 0 | 0 | 0 | 0 | 0 | 0 | 0 | 0 | 0 | 0 | 0 | 0 | 0 | 0 | 0 | 0 | 0 | 0 | 0 | 0 | 0 | 0 | 0 | 0
1550电镀锌 | 0 | 0 | 0 | 0 | 0 | 0 | 0 | 0 | 0 | 0 | 0 | 0 | 0 | 0 | 0 | 0 | 0 | 0 | 0 | 0 | 0 | 0 | 0 | 0 | 0 | 0 | 0 | 0 | 0 | 0 | 0 | 0 | 0.03579 | 0 | 0 | 0 | 0 | 0 | 0 | 0 | 0 | 0 | 0 | 0 | 0 | 0 | 0 | 0 | 0 | 0 | 0 | 0 | 0 | 0 | 0 | 0 | 0 | 0 | 0 | 0 | 0 | 0 | 0 | 0 | 0 | 0 | 0 | 0 | 0 | 0 | 0 | 0 | 0 | 0 | 0 | 0 | 0 | 0 | 0 | 0 | 0 | 0 | 0 | 0 | 0 | 0 | 0 | 0 | 0 | 0 | 0 | 0 | 0 | 0 | 0 | 0 | 0 | 0 | 0 | 0 | 0 | 0 | 0 | 0 | 0 | 0 | 0 | 0 | 0 | 0 | 0 | 0 | 0 | 0 | 0 | 0 | 0 | 0 | 0 | 0 | 0 | 0 | 0
1420连退 | 0 | 0 | 0 | 0 | 0 | 0 | 0 | 0 | 0 | 0 | 0 | 0 | 0 | 0 | 0 | 0 | 0 | 0 | 0 | 0 | 0 | 0 | 0 | 0 | 0 | 0 | 0 | 0 | 0 | 0 | 0 | 0 | 0 | 0 | 0 | 0 | 0 | 0 | 0 | 0 | 0 | 0 | 0 | 0 | 0 | 0 | 0 | 0 | 0 | 0 | 0 | 0 | 0 | 0 | 0 | 0 | 0 | 0 | 0 | 0 | 0 | 0 | 0 | 0 | 0 | 0.94188 | 0.0075 | 0.00214 | 0 | 0 | 0 | 0 | 0 | 0 | 0 | 0 | 0 | 0 | 0 | 0 | 0 | 0 | 0 | 0 | 0 | 0 | 0 | 0 | 0 | 0 | 0 | 0 | 0 | 0 | 0 | 0 | 0 | 0 | 0 | 0 | 0 | 0 | 0 | 0 | 0 | 0 | 0 | 0 | 0 | 0 | 0 | 0 | 0 | 0 | 0 | 0 | 0.08324 | 0.09259 | 0 | 0 | 0 | 0 | 0
1550酸轧 | 0 | 0 | 0 | 0 | 0 | 0 | 0 | 0 | 0 | 0 | 0 | 0 | 0 | 0 | 0 | 0 | 0 | 0 | 0 | 0 | 0 | 0 | 0 | 0.00426 | 0 | 0.00012 | 0 | 0 | 0.0005 | 3e-05 | 0 | 0.08654 | 0 | 0 | 0 | 0 | 0.11598 | 0 | 0 | 0.64461 | 0 | 0 | 0.00583 | 0.05456 | 0.00838 | 0.05366 | 0 | 0 | 0 | 0 | 0 | 0 | 0 | 0 | 0 | 0 | 0 | 0 | 0 | 0 | 0 | 0 | 0 | 0 | 0 | 0 | 0 | 0 | 0 | 0 | 0 | 0 | 0 | 0 | 0 | 0 | 0 | 0 | 0 | 0 | 0 | 0 | 0 | 0 | 0 | 0 | 0 | 0 | 0 | 0 | 0 | 0 | 0 | 0 | 0 | 0 | 0 | 0.93091 | 0 | 0 | 0 | 0.55378 | 0 | 0.79395 | 0 | 0 | 0 | 0 | 0 | 0 | 0 | 0 | 0 | 0 | 0 | 0 | 0 | 0 | 0 | 0 | 0 | 0 | 0
1550_3#热镀锌 | 0 | 0 | 0 | 0 | 0 | 0 | 0 | 0 | 0 | 0 | 0 | 0 | 0 | 0 | 0 | 0 | 0 | 0 | 0 | 0 | 0 | 0 | 0 | 0 | 0 | 0 | 0.095826 | 0 | 0 | 0 | 0 | 0 | 0.38937 | 0 | 0 | 0 | 0 | 0.39623 | 0 | 0 | 0 | 0 | 0 | 0 | 0 | 0 | 0 | 0 | 0 | 0 | 0 | 0 | 0 | 0 | 0 | 0 | 0 | 0 | 0 | 0 | 0 | 0 | 0 | 0 | 0 | 0 | 0 | 0 | 0 | 0 | 0 | 0 | 0 | 0 | 0 | 0 | 0 | 0 | 0 | 0 | 0 | 0 | 0 | 0 | 0 | 0 | 0 | 0 | 0 | 0 | 0 | 0 | 0 | 0 | 0 | 0 | 0 | 0 | 0 | 0 | 0 | 0 | 0 | 0 | 0 | 0 | 0 | 0 | 0 | 0 | 0 | 0 | 0 | 0 | 0 | 0 | 0 | 0 | 0 | 0 | 0 | 0 | 0
1550_3#彩涂 | 0 | 0 | 0 | 0 | 0 | 0 | 0 | 0 | 0 | 0 | 0 | 0 | 0 | 0 | 0 | 0 | 0 | 0 | 0 | 0 | 0 | 0 | 0 | 0 | 0 | 0 | 0 | 0 | 0 | 0 | 0 | 0 | 0 | 0 | 0 | 0 | 0 | 0 | 0 | 0 | 0 | 0 | 0 | 0 | 0 | 0 | 0 | 0 | 0 | 0 | 0 | 0 | 0 | 0 | 0 | 0 | 0 | 0 | 0 | 0 | 0 | 0 | 0 | 0 | 0 | 0 | 0 | 0 | 0 | 0 | 0 | 0 | 0 | 0 | 0 | 0 | 0 | 0 | 0 | 0 | 0 | 0 | 0 | 0 | 0 | 0 | 0 | 0 | 0 | 0 | 0 | 0 | 0 | 0 | 0 | 0 | 0 | 0 | 0 | 0 | 0 | 0 | 0 | 0 | 0 | 0 | 0 | 0 | 0 | 0 | 0 | 0 | 0 | 0 | 0 | 0 | 0 | 0 | 0 | 0 | 0 | 0 | 0
2030_3#电镀锌 | 0 | 0 | 0 | 0 | 0 | 0 | 0 | 0 | 0 | 0 | 0 | 0 | 0 | 0 | 0 | 0 | 0 | 0 | 0 | 0 | 0 | 0 | 0 | 0 | 0 | 0 | 0 | 0 | 0 | 0 | 0 | 0 | 0 | 0 | 0 | 0 | 0 | 0.00014 | 0 | 0 | 0 | 0 | 0 | 0 | 0 | 0 | 0 | 0 | 0 | 0 | 0 | 0 | 0 | 0 | 0 | 0 | 0 | 0 | 0 | 0 | 0 | 0 | 0 | 0 | 0 | 0 | 0 | 0 | 0 | 0 | 0 | 0 | 0 | 0 | 0 | 0 | 0 | 0 | 0 | 0 | 0 | 0 | 0 | 0 | 0 | 0 | 0 | 0 | 0 | 0 | 0 | 0 | 0 | 0 | 0 | 0 | 0 | 0 | 0 | 0 | 0 | 0 | 0 | 0 | 0 | 0 | 0 | 0 | 0 | 0 | 0 | 0 | 0 | 0 | 0 | 0 | 0 | 0 | 0 | 0 | 0 | 0 | 0
1550连退 | 0 | 0 | 0 | 0 | 0 | 0 | 0 | 0 | 0 | 0 | 0 | 0 | 0 | 0 | 0 | 0 | 0 | 0 | 0 | 0 | 0 | 0 | 0 | 0 | 0 | 6e-05 | 0 | 0.03813 | 0 | 0 | 0 | 0 | 0 | 0.00383 | 0 | 0 | 0 | 0 | 0.03354 | 0 | 0 | 0 | 0 | 0 | 0 | 0 | 0 | 0 | 0 | 0 | 0 | 0 | 0 | 0 | 0 | 0 | 0 | 0 | 0 | 0 | 0 | 0 | 0 | 0 | 0 | 0 | 0 | 0 | 0 | 0 | 0 | 0 | 0 | 0 | 0 | 0 | 0 | 0 | 0 | 0 | 0 | 0 | 0 | 0 | 0 | 0 | 0 | 0 | 0 | 0 | 0 | 0 | 0 | 0 | 0 | 0 | 0 | 0 | 0 | 0 | 0 | 0 | 0 | 0 | 0 | 0 | 0 | 0 | 0 | 0 | 0 | 0 | 0 | 0 | 0 | 0 | 0 | 0 | 0 | 0 | 0 | 0 | 0
2030新酸洗 | 0 | 0 | 0 | 0 | 0 | 0 | 0 | 0 | 0 | 0 | 0 | 0 | 0 | 0 | 0 | 0 | 0 | 0 | 0 | 0 | 0 | 0 | 0.00065 | 0 | 0 | 0.07021 | 0 | 0 | 0 | 0.00135 | 0 | 0 | 0 | 0 | 0 | 0 | 0 | 0 | 0 | 0 | 0 | 0 | 0 | 0 | 0 | 0 | 0 | 0 | 0 | 0 | 0 | 0 | 0 | 0 | 0 | 0 | 0 | 0 | 0 | 0 | 0 | 0 | 0 | 0 | 0 | 0 | 0 | 0 | 0 | 0 | 0 | 0 | 0 | 0 | 0 | 0 | 0 | 0 | 0 | 0 | 0 | 0 | 0 | 0 | 0 | 0 | 0 | 0 | 0 | 0 | 0 | 0 | 0 | 0 | 0 | 0 | 0 | 0 | 0 | 0 | 0 | 0 | 0 | 0 | 0 | 0 | 0 | 0 | 0 | 0 | 0 | 0 | 0 | 0 | 0 | 0 | 0 | 0 | 0 | 0 | 0 | 0 | 0
1730冷轧 | 0 | 0 | 0 | 0 | 0 | 0 | 0 | 0 | 0 | 0 | 0 | 0 | 0 | 0 | 0 | 0 | 0 | 0 | 0 | 0 | 0 | 0 | 0 | 0.02922 | 0 | 0.18596 | 0 | 0 | 0.01994 | 0.80742 | 0 | 0.29447 | 0 | 0.00285 | 0 | 0 | 0 | 0 | 0.00468 | 0.07797 | 0 | 0 | 0.91497 | 0.75341 | 0.06876 | 0.76313 | 0 | 0 | 0 | 0 | 0 | 0 | 0 | 0 | 0 | 0 | 0 | 0 | 0 | 0 | 0 | 0 | 0 | 0 | 0 | 0 | 0 | 0 | 0 | 0 | 0 | 0 | 0 | 0 | 0 | 0 | 0 | 0 | 0 | 0 | 0 | 0 | 0 | 0 | 0 | 0 | 0 | 0 | 0 | 0 | 0 | 0 | 0 | 0 | 0 | 0 | 0 | 0 | 0 | 0 | 0 | 0 | 0 | 0 | 0 | 0 | 0 | 0 | 0 | 0 | 0 | 0 | 0 | 0 | 0 | 0 | 0 | 0 | 0 | 0 | 0 | 0 | 0
1730连退 | 0 | 0 | 0 | 0 | 0 | 0 | 0 | 0 | 0 | 0 | 0 | 0 | 0 | 0 | 0 | 0 | 0 | 0 | 0 | 0 | 0 | 0 | 0 | 0 | 0.00013 | 0.001 | 0 | 0.0169 | 0 | 3e-05 | 0 | 0 | 0 | 0.28878 | 0 | 0 | 0 | 0 | 0.27102 | 0 | 0 | 0 | 0 | 0 | 0 | 0 | 0 | 0 | 0 | 0 | 0 | 0 | 0 | 0 | 0 | 0 | 0 | 0 | 0 | 0 | 0 | 0 | 0 | 0 | 0 | 0 | 0 | 0 | 0 | 0 | 0 | 0 | 0 | 0 | 0 | 0 | 0 | 0 | 0 | 0 | 0 | 0 | 0 | 0 | 0 | 0 | 0 | 0 | 0 | 0 | 0 | 0 | 0 | 0 | 0 | 0 | 0 | 0 | 0 | 0 | 0 | 0 | 0 | 0 | 0 | 0 | 0 | 0 | 0 | 0 | 0 | 0 | 0 | 0 | 0 | 0 | 0 | 0 | 0 | 0 | 0 | 0 | 0
1730_1#热镀锌 | 0 | 0 | 0 | 0 | 0 | 0 | 0 | 0 | 0 | 0 | 0 | 0 | 0 | 0 | 0 | 0 | 0 | 0 | 0 | 0 | 0 | 0 | 0 | 0 | 0 | 0 | 0.080544 | 0 | 0 | 0 | 0 | 0 | 0.0422 | 0 | 0 | 0 | 0 | 0.09477 | 0 | 0 | 0 | 0 | 0 | 0 | 0 | 0 | 0 | 0 | 0 | 0 | 0 | 0 | 0 | 0 | 0 | 0 | 0 | 0 | 0 | 0 | 0 | 0 | 0 | 0 | 0 | 0 | 0 | 0 | 0 | 0 | 0 | 0 | 0 | 0 | 0 | 0 | 0 | 0 | 0 | 0 | 0 | 0 | 0 | 0 | 0 | 0 | 0 | 0 | 0 | 0 | 0 | 0 | 0 | 0 | 0 | 0 | 0 | 0 | 0 | 0 | 0 | 0 | 0 | 0 | 0 | 0 | 0 | 0 | 0 | 0 | 0 | 0 | 0 | 0 | 0 | 0 | 0 | 0 | 0 | 0 | 0 | 0 | 0
2030新连退 | 0 | 0 | 0 | 0 | 0 | 0 | 0 | 0 | 0 | 0 | 0 | 0 | 0 | 0 | 0 | 0 | 0 | 0 | 0 | 0 | 0 | 0 | 0 | 0 | 9e-05 | 0.00091 | 0 | 0.83394 | 0 | 0 | 0 | 0 | 0 | 0.00335 | 0 | 0 | 0 | 0 | 0.23233 | 0 | 0 | 0 | 0 | 0 | 0 | 0 | 0 | 0 | 0 | 0 | 0 | 0 | 0 | 0 | 0 | 0 | 0 | 0 | 0 | 0 | 0 | 0 | 0 | 0 | 0 | 0 | 0 | 0 | 0 | 0 | 0 | 0 | 0 | 0 | 0 | 0 | 0 | 0 | 0 | 0 | 0 | 0 | 0 | 0 | 0 | 0 | 0 | 0 | 0 | 0 | 0 | 0 | 0 | 0 | 0 | 0 | 0 | 0 | 0 | 0 | 0 | 0 | 0 | 0 | 0 | 0 | 0 | 0 | 0 | 0 | 0 | 0 | 0 | 0 | 0 | 0 | 0 | 0 | 0 | 0 | 0 | 0 | 0
1730_2#热镀锌 | 0 | 0 | 0 | 0 | 0 | 0 | 0 | 0 | 0 | 0 | 0 | 0 | 0 | 0 | 0 | 0 | 0 | 0 | 0 | 0 | 0 | 0 | 0 | 0 | 0 | 0 | 0.075802 | 0 | 0 | 0 | 0 | 0 | 0.04609 | 0 | 0 | 0 | 0 | 0.07039 | 0 | 0 | 0 | 0 | 0 | 0 | 0 | 0 | 0 | 0 | 0 | 0 | 0 | 0 | 0 | 0 | 0 | 0 | 0 | 0 | 0 | 0 | 0 | 0 | 0 | 0 | 0 | 0 | 0 | 0 | 0 | 0 | 0 | 0 | 0 | 0 | 0 | 0 | 0 | 0 | 0 | 0 | 0 | 0 | 0 | 0 | 0 | 0 | 0 | 0 | 0 | 0 | 0 | 0 | 0 | 0 | 0 | 0 | 0 | 0 | 0 | 0 | 0 | 0 | 0 | 0 | 0 | 0 | 0 | 0 | 0 | 0 | 0 | 0 | 0 | 0 | 0 | 0 | 0 | 0 | 0 | 0 | 0 | 0 | 0
1#炼焦 | 0 | 0 | 0 | 0 | 0 | 0 | 0 | 0 | 0 | 0 | 0 | 0 | 0 | 0 | 0 | 0 | 0 | 0 | 0 | 0 | 0 | 0 | 0 | 0 | 0 | 0 | 0 | 0 | 0 | 0 | 0 | 0 | 0 | 0 | 0 | 0 | 0 | 0 | 0 | 0 | 0 | 0 | 0 | 0 | 0 | 0 | 0 | 0 | 0 | 0 | 0 | 0 | 0 | 0 | 0 | 0 | 0 | 0 | 0 | 0 | 0 | 0 | 0 | 0 | 0 | 0 | 0 | 0 | 0 | 0 | 0 | 0 | 0 | 0 | 0 | 0 | 0 | 0 | 0 | 0 | 0 | 0 | 0 | 0 | 0 | 0 | 0 | 0 | 0 | 0 | 0 | 0 | 0 | 0 | 0 | 0 | 0 | 0 | 0 | 0 | 0 | 0 | 0 | 0 | 0 | 0 | 0 | 0 | 0 | 0 | 0 | 0 | 0 | 0 | 0 | 0 | 0 | 0 | 0 | 0 | 0 | 0 | 0
2#炼焦 | 0 | 0 | 0 | 0 | 0 | 0 | 0 | 0 | 0 | 0 | 0 | 0 | 0 | 0 | 0 | 0 | 0 | 0 | 0 | 0 | 0 | 0 | 0 | 0 | 0 | 0 | 0 | 0 | 0 | 0 | 0 | 0 | 0 | 0 | 0 | 0 | 0 | 0 | 0 | 0 | 0 | 0 | 0 | 0 | 0 | 0 | 0 | 0 | 0 | 0 | 0 | 0 | 0 | 0 | 0 | 0 | 0 | 0 | 0 | 0 | 0 | 0 | 0 | 0 | 0 | 0 | 0 | 0 | 0 | 0 | 0 | 0 | 0 | 0 | 0 | 0 | 0 | 0 | 0 | 0 | 0 | 0 | 0 | 0 | 0 | 0 | 0 | 0 | 0 | 0 | 0 | 0 | 0 | 0 | 0 | 0 | 0 | 0 | 0 | 0 | 0 | 0 | 0 | 0 | 0 | 0 | 0 | 0 | 0 | 0 | 0 | 0 | 0 | 0 | 0 | 0 | 0 | 0 | 0 | 0 | 0 | 0 | 0
3#炼焦 | 0 | 0 | 0 | 0 | 0 | 0 | 0 | 0 | 0 | 0 | 0 | 0 | 0 | 0 | 0 | 0 | 0 | 0 | 0 | 0 | 0 | 0 | 0 | 0 | 0 | 0 | 0 | 0 | 0 | 0 | 0 | 0 | 0 | 0 | 0 | 0 | 0 | 0 | 0 | 0 | 0 | 0 | 0 | 0 | 0 | 0 | 0 | 0 | 0 | 0 | 0 | 0 | 0 | 0 | 0 | 0 | 0 | 0 | 0 | 0 | 0 | 0 | 0 | 0 | 0 | 0 | 0 | 0 | 0 | 0 | 0 | 0 | 0 | 0 | 0 | 0 | 0 | 0 | 0 | 0 | 0 | 0 | 0 | 0 | 0 | 0 | 0 | 0 | 0 | 0 | 0 | 0 | 0 | 0 | 0 | 0 | 0 | 0 | 0 | 0 | 0 | 0 | 0 | 0 | 0 | 0 | 0 | 0 | 0 | 0 | 0 | 0 | 0 | 0 | 0 | 0 | 0 | 0 | 0 | 0 | 0 | 0 | 0
煤精制 | 0 | 0 | 0 | 0 | 0 | 0 | 0 | 0 | 0 | 0 | 0 | 0 | 0 | 0 | 0 | 0 | 0 | 0 | 0 | 0 | 0 | 0 | 0 | 0 | 0 | 0 | 0 | 0 | 0 | 0 | 0 | 0 | 0 | 0 | 0 | 0 | 0 | 0 | 0 | 0 | 0 | 0 | 0 | 0 | 0 | 0 | 0 | 0 | 0 | 0 | 0 | 0 | 0 | 0 | 0 | 0 | 0 | 0 | 0 | 0 | 0 | 0 | 0 | 0 | 0 | 0 | 0 | 0 | 0 | 0 | 0 | 0 | 0 | 0 | 0 | 0 | 0 | 0 | 0 | 0 | 0 | 0 | 0 | 0 | 0 | 0 | 0 | 0 | 0 | 0 | 0 | 0 | 0 | 0 | 0 | 0 | 0 | 0 | 0 | 0 | 0 | 0 | 0 | 0 | 0 | 0 | 0 | 0 | 0 | 0 | 0 | 0 | 0 | 0 | 0 | 0 | 0 | 0 | 0 | 0 | 0 | 0 | 0
4#炼焦 | 0 | 0 | 0 | 0 | 0 | 0 | 0 | 0 | 0 | 0 | 0 | 0 | 0 | 0 | 0 | 0 | 0 | 0 | 0 | 0 | 0 | 0 | 0 | 0 | 0 | 0 | 0 | 0 | 0 | 0 | 0 | 0 | 0 | 0 | 0 | 0 | 0 | 0 | 0 | 0 | 0 | 0 | 0 | 0 | 0 | 0 | 0 | 0 | 0 | 0 | 0 | 0 | 0 | 0 | 0 | 0 | 0 | 0 | 0 | 0 | 0 | 0 | 0 | 0 | 0 | 0 | 0 | 0 | 0 | 0 | 0 | 0 | 0 | 0 | 0 | 0 | 0 | 0 | 0 | 0 | 0 | 0 | 0 | 0 | 0 | 0 | 0 | 0 | 0 | 0 | 0 | 0 | 0 | 0 | 0 | 0 | 0 | 0 | 0 | 0 | 0 | 0 | 0 | 0 | 0 | 0 | 0 | 0 | 0 | 0 | 0 | 0 | 0 | 0 | 0 | 0 | 0 | 0 | 0 | 0 | 0 | 0 | 0
初轧待精整板坯 | 0 | 0 | 0 | 0 | 0 | 0 | 0 | 0 | 0 | 0 | 0 | 0 | 0 | 0 | 0 | 0 | 0 | 0 | 0 | 0 | 0 | 0 | 0 | 0 | 0 | 0 | 0 | 0 | 0 | 0 | 0 | 0 | 0 | 0 | 0 | 0 | 0 | 0 | 0 | 0 | 0 | 0 | 0 | 0 | 0 | 0 | 0 | 0 | 0 | 0 | 0 | 0 | 0 | 0 | 0 | 0 | 0 | 0 | 0 | 0 | 0 | 0 | 0 | 0 | 0 | 0 | 0 | 0 | 0 | 0 | 0 | 0 | 0 | 0 | 0 | 0 | 0 | 0 | 0 | 0 | 0 | 0 | 0 | 0 | 0 | 0 | 0 | 0 | 0 | 0 | 0 | 0 | 0 | 0 | 0 | 0 | 0 | 0 | 0 | 0 | 0 | 0 | 0 | 0 | 0 | 0 | 0 | 0 | 0 | 0 | 0 | 0 | 0 | 0 | 0 | 0 | 0 | 0 | 0 | 0 | 0 | 0 | 0
初轧已精整板坯 | 0 | 0 | 0 | 0 | 0 | 0 | 0 | 0 | 0 | 0 | 0 | 0 | 0 | 0 | 0 | 0 | 0 | 0 | 0 | 0 | 0 | 0 | 0 | 0 | 0 | 0 | 0 | 0 | 0 | 0 | 0 | 0 | 0 | 0 | 0 | 0 | 0 | 0 | 0 | 0 | 0 | 0 | 0 | 0 | 0 | 0 | 0 | 0 | 0 | 0 | 0 | 0 | 0 | 0 | 0 | 0 | 0 | 0 | 0 | 0 | 0 | 0 | 0 | 0 | 0 | 0 | 0 | 0 | 0 | 0 | 0 | 0 | 0 | 0 | 0 | 0 | 0 | 0 | 0 | 0 | 0 | 0 | 0 | 0 | 0 | 0 | 0 | 0 | 0 | 0 | 0 | 0 | 0 | 0 | 0 | 0 | 0 | 0 | 0 | 0 | 0 | 0 | 0 | 0 | 0 | 0 | 0 | 0 | 0 | 0 | 0 | 0 | 0 | 0 | 0 | 0 | 0 | 0 | 0 | 0 | 0 | 0 | 0
初轧待精整大方坯 | 0 | 0 | 0 | 0 | 0 | 0 | 0 | 0 | 0 | 0 | 0 | 0 | 0 | 0 | 0 | 0 | 0 | 0 | 0 | 0 | 0 | 0 | 0 | 0 | 0 | 0 | 0 | 0 | 0 | 0 | 0 | 0 | 0 | 0 | 0 | 0 | 0 | 0 | 0 | 0 | 0 | 0 | 0 | 0 | 0 | 0 | 0 | 0 | 0 | 0 | 0 | 0 | 0 | 0 | 0 | 0 | 0 | 0 | 0 | 0 | 0 | 0 | 0 | 0 | 0 | 0 | 0 | 0 | 0 | 0 | 0 | 0 | 0 | 0 | 0 | 0 | 0 | 0 | 0 | 0 | 0 | 0 | 0 | 0 | 0 | 0 | 0 | 0 | 0 | 0 | 0 | 0 | 0 | 0 | 0 | 0 | 0 | 0 | 0 | 0 | 0 | 0 | 0 | 0 | 0 | 0 | 0 | 0 | 0 | 0 | 0 | 0 | 0 | 0 | 0 | 0 | 0 | 0 | 0 | 0 | 0 | 0 | 0
初轧已精整大方坯 | 0 | 0 | 0 | 0 | 0 | 0 | 0 | 0 | 0 | 0 | 0 | 0 | 0 | 0 | 0 | 0 | 0 | 0 | 0 | 0 | 0 | 0 | 0 | 0 | 0 | 0 | 0 | 0 | 0 | 0 | 0 | 0 | 0 | 0 | 0 | 0 | 0 | 0 | 0 | 0 | 0 | 0 | 0 | 0 | 0 | 0 | 0 | 0 | 0 | 0 | 0 | 0 | 0 | 0 | 0 | 0 | 0 | 0 | 0 | 0 | 0 | 0 | 0 | 0 | 0 | 0 | 0 | 0 | 0 | 0 | 0 | 0 | 0 | 0 | 0 | 0 | 0 | 0 | 0 | 0 | 0 | 0 | 0 | 0 | 0 | 0 | 0 | 0 | 0 | 0 | 0 | 0 | 0 | 0 | 0 | 0 | 0 | 0 | 0 | 0 | 0 | 0 | 0 | 0 | 0 | 0 | 0 | 0 | 0 | 0 | 0 | 0 | 0 | 0 | 0 | 0 | 0 | 0 | 0 | 0 | 0 | 0 | 0
初轧待精整大方坯EAF | 0 | 0 | 0 | 0 | 0 | 0 | 0 | 0 | 0 | 0 | 0 | 0 | 0 | 0 | 0 | 0 | 0 | 0 | 0 | 0 | 0 | 0 | 0 | 0 | 0 | 0 | 0 | 0 | 0 | 0 | 0 | 0 | 0 | 0 | 0 | 0 | 0 | 0 | 0 | 0 | 0 | 0 | 0 | 0 | 0 | 0 | 0 | 0 | 0 | 0 | 0 | 0 | 0 | 0 | 0 | 0 | 0 | 0 | 0 | 0 | 0 | 0 | 0 | 0 | 0 | 0 | 0 | 0 | 0 | 0 | 0 | 0 | 0 | 0 | 0 | 0 | 0 | 0 | 0 | 0 | 0 | 0 | 0 | 0 | 0 | 0 | 0 | 0 | 0 | 0 | 0 | 0 | 0 | 0 | 0 | 0 | 0 | 0 | 0 | 0 | 0 | 0 | 0 | 0 | 0 | 0 | 0 | 0 | 0 | 0 | 0 | 0 | 0 | 0 | 0 | 0 | 0 | 0 | 0 | 0 | 0 | 0 | 0
初轧已精整大方坯EAF | 0 | 0 | 0 | 0 | 0 | 0 | 0 | 0 | 0 | 0 | 0 | 0 | 0 | 0 | 0 | 0 | 0 | 0 | 0 | 0 | 0 | 0 | 0 | 0 | 0 | 0 | 0 | 0 | 0 | 0 | 0 | 0 | 0 | 0 | 0 | 0 | 0 | 0 | 0 | 0 | 0 | 0 | 0 | 0 | 0 | 0 | 0 | 0 | 0 | 0 | 0 | 0 | 0 | 0 | 0 | 0 | 0 | 0 | 0 | 0 | 0 | 0 | 0 | 0 | 0 | 0 | 0 | 0 | 0 | 0 | 0 | 0 | 0 | 0 | 0 | 0 | 0 | 0 | 0 | 0 | 0 | 0 | 0 | 0 | 0 | 0 | 0 | 0 | 0 | 0 | 0 | 0 | 0 | 0 | 0 | 0 | 0 | 0 | 0 | 0 | 0 | 0 | 0 | 0 | 0 | 0 | 0 | 0 | 0 | 0 | 0 | 0 | 0 | 0 | 0 | 0 | 0 | 0 | 0 | 0 | 0 | 0 | 0
初轧待精整小方坯 | 0 | 0 | 0 | 0 | 0 | 0 | 0 | 0 | 0 | 0 | 0 | 0 | 0 | 0 | 0 | 0 | 0 | 0 | 0 | 0 | 0 | 0 | 0 | 0 | 0 | 0 | 0 | 0 | 0 | 0 | 0 | 0 | 0 | 0 | 0 | 0 | 0 | 0 | 0 | 0 | 0 | 0 | 0 | 0 | 0 | 0 | 0 | 0 | 0 | 0 | 0 | 0 | 0 | 0 | 0 | 0 | 0 | 0 | 0 | 0 | 0 | 0 | 0 | 0 | 0 | 0 | 0 | 0 | 0 | 0 | 0 | 0 | 0 | 0 | 0 | 0 | 0 | 0 | 0 | 0 | 0 | 0 | 0 | 0 | 0 | 0 | 0 | 0 | 0 | 0 | 0 | 0 | 0 | 0 | 0 | 0 | 0 | 0 | 0 | 0 | 0 | 0 | 0 | 0 | 0 | 0 | 0 | 0 | 0 | 7e-05 | 0 | 0 | 0 | 0 | 0 | 0 | 0 | 0 | 0 | 0 | 0 | 0 | 0
初轧已精整小方坯 | 0 | 0 | 0 | 0 | 0 | 0 | 0 | 0 | 0 | 0 | 0 | 0 | 0 | 0 | 0 | 0 | 0 | 0 | 0 | 0 | 0 | 0 | 0 | 0 | 0 | 0 | 0 | 0 | 0 | 0 | 0 | 0 | 0 | 0 | 0 | 0 | 0 | 0 | 0 | 0 | 0 | 0 | 0 | 0 | 0 | 0 | 0 | 0 | 0 | 0 | 0 | 0 | 0 | 0 | 0 | 0 | 0 | 0 | 0 | 0 | 0 | 0 | 0 | 0 | 0 | 0 | 0 | 0 | 0 | 0 | 0 | 0 | 0 | 0 | 0 | 0 | 0 | 0 | 0 | 0 | 0 | 0 | 0 | 0 | 0 | 0 | 0 | 0 | 0 | 0 | 0 | 0 | 0 | 0 | 0 | 0 | 0 | 0 | 0 | 0 | 0 | 0 | 0 | 0 | 0 | 0 | 0 | 0 | 0 | 0 | 0 | 0 | 0 | 0 | 0 | 0 | 0 | 0 | 0 | 0 | 0 | 0 | 0
初轧待精整小方坯EAF | 0 | 0 | 0 | 0 | 0 | 0 | 0 | 0 | 0 | 0 | 0 | 0 | 0 | 0 | 0 | 0 | 0 | 0 | 0 | 0 | 0 | 0 | 0 | 0 | 0 | 0 | 0 | 0 | 0 | 0 | 0 | 0 | 0 | 0 | 0 | 0 | 0 | 0 | 0 | 0 | 0 | 0 | 0 | 0 | 0 | 0 | 0 | 0 | 0 | 0 | 0 | 0 | 0 | 0 | 0 | 0 | 0 | 0 | 0 | 0 | 0 | 0 | 0 | 0 | 0 | 0 | 0 | 0 | 0 | 0 | 0 | 0 | 0 | 0 | 0 | 0 | 0 | 0 | 0 | 0 | 0 | 0 | 0 | 0 | 0 | 0 | 0 | 0 | 0 | 0 | 0 | 0 | 0 | 0 | 0 | 0 | 0 | 0 | 0 | 0 | 0 | 0 | 0 | 0 | 0 | 0 | 0 | 0 | 0 | 0 | 0 | 0 | 0 | 0 | 0 | 0 | 0 | 0 | 0 | 0 | 0 | 0 | 0
初轧已精整小方坯EAF | 0 | 0 | 0 | 0 | 0 | 0 | 0 | 0 | 0 | 0 | 0 | 0 | 0 | 0 | 0 | 0 | 0 | 0 | 0 | 0 | 0 | 0 | 0 | 0 | 0 | 0 | 0 | 0 | 0 | 0 | 0 | 0 | 0 | 0 | 0 | 0 | 0 | 0 | 0 | 0 | 0 | 0 | 0 | 0 | 0 | 0 | 0 | 0 | 0 | 0 | 0 | 0 | 0 | 0 | 0 | 0 | 0 | 0 | 0 | 0 | 0 | 0 | 0 | 0 | 0 | 0 | 0 | 0 | 0 | 0 | 0 | 0 | 0 | 0 | 0 | 0 | 0 | 0 | 0 | 0 | 0 | 0 | 0 | 0 | 0 | 0 | 0 | 0 | 0 | 0 | 0 | 0 | 0 | 0 | 0 | 0 | 0 | 0 | 0 | 0 | 0 | 0 | 0 | 0 | 0 | 0 | 0 | 0 | 0 | 0.80921 | 0 | 0 | 0 | 0 | 0 | 0 | 0 | 0 | 0 | 0 | 0 | 0 | 0
初轧待精整管坯 | 0 | 0 | 0 | 0 | 0 | 0 | 0 | 0 | 0 | 0 | 0 | 0 | 0 | 0 | 0 | 0 | 0 | 0 | 0 | 0 | 0 | 0 | 0 | 0 | 0 | 0 | 0 | 0 | 0 | 0 | 0 | 0 | 0 | 0 | 0 | 0 | 0 | 0 | 0 | 0 | 0 | 0 | 0 | 0 | 0 | 0 | 0 | 0 | 0 | 0 | 0 | 0 | 0 | 0 | 0 | 0 | 0 | 0 | 0 | 0 | 0 | 0 | 0 | 0 | 0 | 0 | 0 | 0 | 0 | 0 | 0 | 0 | 0 | 0 | 0 | 0 | 0 | 0 | 0 | 0 | 0 | 0 | 0 | 0 | 0 | 0 | 0 | 0 | 0 | 0 | 0 | 0 | 0 | 0 | 0 | 0 | 0 | 0 | 0 | 0 | 0 | 0 | 0 | 0 | 0 | 0 | 0 | 0 | 0 | 0 | 0 | 0 | 0 | 0 | 0 | 0 | 0 | 0 | 0 | 0 | 0 | 0 | 0
初轧已精整管坯 | 0 | 0 | 0 | 0 | 0 | 0 | 0 | 0 | 0 | 0 | 0 | 0 | 0 | 0 | 0 | 0 | 0 | 0 | 0 | 0 | 0 | 0 | 0 | 0 | 0 | 0 | 0 | 0 | 0 | 0 | 0 | 0 | 0 | 0 | 0 | 0 | 0 | 0 | 0 | 0 | 0 | 0 | 0 | 0 | 0 | 0 | 0 | 0 | 0 | 0 | 0 | 0 | 0 | 0 | 0 | 0 | 0 | 0 | 0 | 0 | 0 | 0 | 0 | 0 | 0 | 0 | 0 | 0 | 0 | 0 | 0 | 0 | 0 | 0 | 0 | 0 | 0 | 0 | 0 | 0 | 0 | 0 | 0 | 0 | 0 | 0 | 0 | 0 | 0 | 0 | 0 | 0 | 0 | 0 | 0 | 0 | 0 | 0 | 0 | 0 | 0 | 0 | 0 | 0 | 0 | 0 | 0 | 0 | 0 | 0 | 0 | 0 | 0 | 0 | 0 | 0 | 0 | 0 | 0 | 0 | 0 | 0 | 0
初轧待精整管坯EAF | 0 | 0 | 0 | 0 | 0 | 0 | 0 | 0 | 0 | 0 | 0 | 0 | 0 | 0 | 0 | 0 | 0 | 0 | 0 | 0 | 0 | 0 | 0 | 0 | 0 | 0 | 0 | 0 | 0 | 0 | 0 | 0 | 0 | 0 | 0 | 0 | 0 | 0 | 0 | 0 | 0 | 0 | 0 | 0 | 0 | 0 | 0 | 0 | 0 | 0 | 0 | 0 | 0 | 0 | 0 | 0 | 0 | 0 | 0 | 0 | 0 | 0 | 0 | 0 | 0 | 0 | 0 | 0 | 0 | 0 | 0 | 0 | 0 | 0 | 0 | 0 | 0 | 0 | 0 | 0 | 0 | 0 | 0 | 0 | 0 | 0 | 0 | 0 | 0 | 0 | 0 | 0 | 0 | 0 | 0 | 0 | 0 | 0 | 0 | 0 | 0 | 0 | 0 | 0 | 0 | 0 | 0 | 0 | 0 | 0 | 0 | 0 | 0 | 0 | 0 | 0 | 0 | 0 | 0 | 0 | 0 | 0 | 0
初轧已精整管坯EAF | 0 | 0 | 0 | 0 | 0 | 0 | 0 | 0 | 0 | 0 | 0 | 0 | 0 | 0 | 0 | 0 | 0 | 0 | 0 | 0 | 0 | 0 | 0 | 0 | 0 | 0 | 0 | 0 | 0 | 0 | 0 | 0 | 0 | 0 | 0 | 0 | 0 | 0 | 0 | 0 | 0 | 0 | 0 | 0 | 0 | 0 | 0 | 0 | 0 | 0 | 0 | 0 | 0 | 0 | 0 | 0 | 0 | 0 | 0 | 0 | 0 | 0 | 0 | 0 | 0 | 0 | 0 | 0 | 0 | 0 | 0 | 0 | 0 | 0 | 0 | 0 | 0 | 0 | 0 | 0 | 0 | 0 | 0 | 0 | 0 | 0 | 0 | 0 | 0 | 0 | 0 | 0 | 0 | 0 | 0 | 0 | 0 | 0 | 0 | 0 | 0 | 0 | 0 | 0 | 0 | 0 | 0 | 0 | 0 | 0 | 0 | 0 | 0 | 0 | 0 | 0 | 0 | 0 | 0 | 0 | 0 | 0 | 0
1420电镀锡 | 0 | 0 | 0 | 0 | 0 | 0 | 0 | 0 | 0 | 0 | 0 | 0 | 0 | 0 | 0 | 0 | 0 | 0 | 0 | 0 | 0 | 0 | 0 | 0 | 0 | 0 | 0 | 0 | 0 | 0 | 0 | 0 | 0 | 0 | 0 | 0 | 0 | 0 | 0 | 0 | 0 | 0 | 0 | 0 | 0 | 0 | 0 | 0 | 0 | 0 | 0 | 0 | 0 | 0 | 0 | 0 | 0 | 0 | 0 | 0 | 0 | 0 | 0 | 0 | 0 | 0 | 0 | 0 | 0 | 0 | 0 | 0 | 0 | 0 | 0 | 0 | 0 | 0 | 0 | 0 | 0 | 0 | 0 | 0 | 0 | 0 | 0 | 0 | 0 | 0 | 0 | 0 | 0 | 0 | 0 | 0 | 0 | 0 | 0 | 0 | 0 | 0 | 0 | 0 | 0 | 0 | 0 | 0 | 0 | 0 | 0 | 0 | 0 | 0 | 0 | 0 | 0 | 0 | 0 | 0 | 0 | 0 | 0
1220_1#电镀锡 | 0 | 0 | 0 | 0 | 0 | 0 | 0 | 0 | 0 | 0 | 0 | 0 | 0 | 0 | 0 | 0 | 0 | 0 | 0 | 0 | 0 | 0 | 0 | 0 | 0 | 0 | 0 | 0 | 0 | 0 | 0 | 0 | 0 | 0 | 0 | 0 | 0 | 0 | 0 | 0 | 0 | 0 | 0 | 0 | 0 | 0 | 0 | 0 | 0 | 0 | 0 | 0 | 0 | 0 | 0 | 0 | 0 | 0 | 0 | 0 | 0 | 0 | 0 | 0 | 0 | 0 | 0 | 0 | 0 | 0 | 0 | 0 | 0 | 0 | 0 | 0 | 0 | 0 | 0 | 0 | 0 | 0 | 0 | 0 | 0 | 0 | 0 | 0 | 0 | 0 | 0 | 0 | 0 | 0 | 0 | 0 | 0 | 0 | 0 | 0 | 0 | 0 | 0 | 0 | 0 | 0 | 0 | 0 | 0 | 0 | 0 | 0 | 0 | 0 | 0 | 0 | 0 | 0 | 0 | 0 | 0 | 0 | 0
1220_2#电镀锡 | 0 | 0 | 0 | 0 | 0 | 0 | 0 | 0 | 0 | 0 | 0 | 0 | 0 | 0 | 0 | 0 | 0 | 0 | 0 | 0 | 0 | 0 | 0 | 0 | 0 | 0 | 0 | 0 | 0 | 0 | 0 | 0 | 0 | 0 | 0 | 0 | 0 | 0 | 0 | 0 | 0 | 0 | 0 | 0 | 0 | 0 | 0 | 0 | 0 | 0 | 0 | 0 | 0 | 0 | 0 | 0 | 0 | 0 | 0 | 0 | 0 | 0 | 0 | 0 | 0 | 0 | 0 | 0 | 0 | 0 | 0 | 0 | 0 | 0 | 0 | 0 | 0 | 0 | 0 | 0 | 0 | 0 | 0 | 0 | 0 | 0 | 0 | 0 | 0 | 0 | 0 | 0 | 0 | 0 | 0 | 0 | 0 | 0 | 0 | 0 | 0 | 0 | 0 | 0 | 0 | 0 | 0 | 0 | 0 | 0 | 0 | 0 | 0 | 0 | 0 | 0 | 0 | 0 | 0 | 0 | 0 | 0 | 0
2050精整 | 0 | 0 | 0 | 0 | 0 | 0 | 0 | 0 | 0 | 0 | 0 | 0 | 0 | 0 | 0 | 0 | 0 | 0 | 0 | 0 | 0 | 0.03544 | 0 | 0.00116 | 0 | 0 | 0 | 0 | 0 | 0 | 0.00296 | 0 | 0 | 0 | 0 | 0.00203 | 0 | 0 | 0 | 0 | 0.17037 | 0.01574 | 0 | 0 | 0 | 0 | 0 | 0 | 0 | 0 | 0 | 0 | 0 | 0 | 0 | 0 | 0 | 0 | 0 | 0 | 0 | 0 | 0 | 0 | 0 | 0 | 0 | 0 | 0.00274 | 0 | 0 | 0 | 0 | 0 | 0 | 0 | 0 | 0 | 0 | 0 | 0 | 0 | 0 | 0 | 0 | 0 | 0 | 0 | 0 | 0 | 0 | 0 | 0 | 0 | 0 | 0 | 0 | 0 | 0 | 0 | 0 | 0 | 0 | 0 | 0 | 0 | 0 | 0 | 0 | 0 | 0 | 0.00015 | 0 | 0 | 0 | 0 | 0 | 0 | 0 | 0 | 0 | 0 | 0
2050热轧 | 0 | 0 | 0 | 0 | 0 | 0 | 0 | 0 | 0 | 0 | 0 | 0 | 0 | 0 | 0 | 0 | 0 | 0 | 0 | 0 | 0 | 0.74876 | 0 | 2e-05 | 0 | 0 | 0 | 0 | 0 | 0 | 0.03741 | 0 | 0 | 0 | 0 | 0.03735 | 0 | 0 | 0 | 0 | 0.5152 | 0.15049 | 0 | 0 | 0 | 0 | 0 | 0 | 0 | 0 | 0 | 0 | 0 | 0 | 0 | 0 | 0 | 0 | 0 | 0 | 0 | 0 | 0 | 0 | 0 | 0 | 0 | 0 | 0.85382 | 0 | 0 | 0 | 0.01653 | 0 | 0.01556 | 0 | 0 | 0 | 0 | 0 | 0 | 0 | 0 | 0 | 0 | 0 | 0 | 0 | 0 | 0 | 0 | 0 | 0 | 0 | 0 | 0 | 0 | 0 | 0 | 0 | 0 | 0 | 0 | 0 | 0 | 0 | 0 | 0 | 0 | 0 | 0 | 0.00129 | 0 | 0 | 0 | 0 | 0 | 0 | 0 | 0 | 0 | 0 | 0
1580热轧 | 0 | 0 | 0 | 0 | 0 | 0 | 0 | 0 | 0 | 0 | 0 | 0 | 0 | 0 | 0 | 0 | 0 | 0 | 0 | 0 | 0 | 0.02176 | 0 | 0 | 0 | 0 | 0 | 0 | 0 | 0 | 0.81999 | 0 | 0 | 0 | 0 | 0.65674 | 0 | 0 | 0 | 0 | 0.00355 | 0.02769 | 0 | 0 | 0 | 0 | 0 | 0 | 0 | 0 | 0 | 0 | 0 | 0 | 0 | 0 | 0 | 0 | 0 | 0 | 0 | 0 | 0 | 0 | 0 | 0 | 0 | 0 | 0.00778 | 0 | 0 | 0 | 0.73961 | 0.64303 | 0.00168 | 0 | 0 | 0 | 0 | 0 | 0 | 0.5206 | 0 | 0.12874 | 0 | 0 | 0 | 0 | 0 | 0 | 0 | 0 | 0 | 0 | 0 | 0 | 0 | 0 | 0 | 0 | 0 | 0 | 0 | 0 | 0 | 0 | 0 | 0 | 0 | 0 | 0 | 0.83689 | 0 | 0 | 0 | 0 | 0 | 0 | 0 | 0 | 0 | 0 | 0
1880热轧 | 0 | 0 | 0 | 0 | 0 | 0 | 0 | 0 | 0 | 0 | 0 | 0 | 0 | 0 | 0 | 0 | 0 | 0 | 0 | 0 | 0 | 0.15777 | 0 | 0 | 0 | 0 | 0 | 0 | 0 | 0 | 0.12659 | 0 | 0 | 0 | 0 | 0.09292 | 0 | 0 | 0 | 0 | 0.32195 | 0.66246 | 0 | 0 | 0 | 0 | 0 | 0 | 0 | 0 | 0 | 0 | 0 | 0 | 0 | 0 | 0 | 0 | 0 | 0 | 0 | 0 | 0 | 0 | 0 | 0 | 0 | 0 | 0.14892 | 0 | 0 | 0 | 0.2989 | 0.20608 | 0.99813 | 0 | 0 | 0 | 0 | 0 | 0 | 0.0002 | 0 | 0.72984 | 0 | 0 | 0 | 0 | 0 | 0 | 0 | 0 | 0 | 0 | 0 | 0 | 0 | 0 | 0 | 0 | 0 | 0 | 0 | 0 | 0 | 0 | 0 | 0 | 0 | 0 | 0 | 0.14991 | 0 | 0 | 0 | 0 | 0 | 0 | 0 | 0 | 0 | 0 | 0
1580精整 | 0 | 0 | 0 | 0 | 0 | 0 | 0 | 0 | 0 | 0 | 0 | 0 | 0 | 0 | 0 | 0 | 0 | 0 | 0 | 0 | 0 | 0.00142 | 0 | 0 | 0 | 0 | 0 | 0 | 0 | 0 | 0.04853 | 0 | 0 | 0 | 0 | 0.03971 | 0 | 0 | 0 | 0 | 0.01112 | 0.00336 | 0 | 0 | 0 | 0 | 0 | 0 | 0 | 0 | 0 | 0 | 0 | 0 | 0 | 0 | 0 | 0 | 0 | 0 | 0 | 0 | 0 | 0 | 0 | 0 | 0 | 0 | 0 | 0 | 0 | 0 | 0 | 0.12435 | 0 | 0 | 0 | 0 | 0 | 0 | 0 | 0 | 0 | 0.10376 | 0 | 0 | 0 | 0 | 0 | 0 | 0 | 0 | 0 | 0 | 0 | 0 | 0 | 0 | 0 | 0 | 0 | 0 | 0 | 0 | 0 | 0 | 0 | 0 | 0 | 0 | 0 | 0.04087 | 0 | 0 | 0 | 0 | 0 | 0 | 0 | 0 | 0 | 0 | 0
1580热轧常化机组 | 0 | 0 | 0 | 0 | 0 | 0 | 0 | 0 | 0 | 0 | 0 | 0 | 0 | 0 | 0 | 0 | 0 | 0 | 0 | 0 | 0 | 0 | 0 | 0 | 0 | 0 | 0 | 0 | 0 | 0 | 0 | 0 | 0 | 0 | 0 | 0 | 0 | 0 | 0 | 0 | 0 | 0 | 0 | 0 | 0 | 0 | 0 | 0 | 0 | 0 | 0 | 0 | 0 | 0 | 0 | 0 | 0 | 0 | 0 | 0 | 0 | 0 | 0 | 0 | 0 | 0 | 0 | 0 | 0 | 0 | 0 | 0 | 0 | 0 | 0 | 0 | 0 | 0 | 0 | 0 | 0 | 0 | 0 | 0 | 0 | 0 | 0 | 0 | 0 | 0 | 0 | 0 | 0 | 0 | 0 | 0 | 0 | 0 | 0 | 0 | 0 | 0 | 0 | 0 | 0 | 0 | 0 | 0 | 0 | 0 | 0 | 0 | 0 | 0 | 0 | 0 | 0 | 0 | 0 | 0 | 0 | 0 | 0
1880精整 | 0 | 0 | 0 | 0 | 0 | 0 | 0 | 0 | 0 | 0 | 0 | 0 | 0 | 0 | 0 | 0 | 0 | 0 | 0 | 0 | 0 | 0.03221 | 0 | 0.07141 | 0 | 0 | 0 | 0 | 0 | 0 | 0.00097 | 0 | 0 | 0 | 0 | 0.00262 | 0 | 0 | 0 | 0 | 0.03623 | 0.14759 | 0 | 0 | 0 | 0 | 0 | 0 | 0 | 0 | 0 | 0 | 0 | 0 | 0 | 0 | 0 | 0 | 0 | 0 | 0 | 0 | 0 | 0 | 0 | 0 | 0 | 0 | 0 | 0 | 0 | 0 | 0 | 0.02992 | 0 | 0 | 0 | 0 | 0 | 0 | 0 | 0 | 0 | 0.05001 | 0 | 0 | 0 | 0 | 0 | 0 | 0 | 0 | 0 | 0 | 0 | 0 | 0 | 0 | 0 | 0 | 0 | 0 | 0 | 0 | 0 | 0 | 0 | 0 | 0 | 0 | 0 | 0.00389 | 0 | 0 | 0 | 0 | 0 | 0 | 0 | 0 | 0 | 0 | 0
厚板轧钢 | 0 | 0 | 0 | 0 | 0 | 0 | 0 | 0 | 0 | 0 | 0 | 0 | 0 | 0 | 0 | 0 | 0 | 0 | 0 | 0 | 0 | 0 | 0 | 0 | 0 | 0 | 0 | 0 | 0 | 0 | 0 | 0 | 0 | 0 | 0 | 0 | 0 | 0 | 0 | 0 | 0 | 0 | 0 | 0 | 0 | 0 | 0 | 0 | 0 | 0 | 0 | 0 | 0 | 0 | 0 | 0 | 0 | 0 | 0 | 0 | 0 | 0 | 0 | 0 | 0 | 0 | 0 | 0 | 0 | 0 | 0 | 0 | 0 | 0 | 0 | 0 | 1.0892 | 0 | 0 | 0 | 0 | 0 | 0 | 0 | 0 | 0 | 0 | 0 | 0 | 0 | 0 | 0 | 0 | 0 | 0 | 0 | 0 | 0 | 0 | 0 | 0 | 0 | 0 | 0 | 0 | 0 | 0 | 0 | 0.50948 | 0 | 0 | 0 | 0 | 0 | 0 | 0 | 0 | 0 | 0 | 0 | 0 | 0 | 0
厚板切割 | 0 | 0 | 0 | 0 | 0 | 0 | 0 | 0 | 0 | 0 | 0 | 0 | 0 | 0 | 0 | 0 | 0 | 0 | 0 | 0 | 0 | 0 | 0 | 0 | 0 | 0 | 0 | 0 | 0 | 0 | 0 | 0 | 0 | 0 | 0 | 0 | 0 | 0 | 0 | 0 | 0 | 0 | 0 | 0 | 0 | 0 | 0 | 0 | 0 | 0 | 0 | 0 | 0 | 0 | 0 | 0 | 0 | 0 | 0 | 0 | 0 | 0 | 0 | 0 | 0 | 0 | 0 | 0 | 0 | 0 | 0 | 0 | 0 | 0 | 0 | 0 | 0 | 0 | 0 | 0 | 0 | 0 | 0 | 0 | 0 | 0 | 0 | 0 | 0 | 0 | 0 | 0 | 0 | 0 | 0 | 0 | 0 | 0 | 0 | 0 | 0 | 0 | 0 | 0 | 0 | 0 | 0 | 0 | 0 | 0 | 0 | 0 | 0 | 0 | 0 | 0 | 0 | 0 | 0 | 0 | 0 | 0 | 0
厚板热处理 | 0 | 0 | 0 | 0 | 0 | 0 | 0 | 0 | 0 | 0 | 0 | 0 | 0 | 0 | 0 | 0 | 0 | 0 | 0 | 0 | 0 | 0 | 0 | 0 | 0 | 0 | 0 | 0 | 0 | 0 | 0 | 0 | 0 | 0 | 0 | 0 | 0 | 0 | 0 | 0 | 0 | 0 | 0 | 0 | 0 | 0 | 0 | 0 | 0 | 0 | 0 | 0 | 0 | 0 | 0 | 0 | 0 | 0 | 0 | 0 | 0 | 0 | 0 | 0 | 0 | 0 | 0 | 0 | 0 | 0 | 0 | 0 | 0 | 0 | 0 | 0 | 1.0892 | 0 | 0 | 0 | 0 | 0 | 0 | 0 | 0 | 0 | 0 | 0 | 0 | 0 | 0 | 0 | 0 | 0 | 0 | 0 | 0 | 0 | 0 | 0 | 0 | 0 | 0 | 0 | 0 | 0 | 0 | 0 | 0.50948 | 0 | 0 | 0 | 0 | 0 | 0 | 0 | 0 | 0 | 0 | 0 | 0 | 0 | 0
厚板热处理切割 | 0 | 0 | 0 | 0 | 0 | 0 | 0 | 0 | 0 | 0 | 0 | 0 | 0 | 0 | 0 | 0 | 0 | 0 | 0 | 0 | 0 | 0 | 0 | 0 | 0 | 0 | 0 | 0 | 0 | 0 | 0 | 0 | 0 | 0 | 0 | 0 | 0 | 0 | 0 | 0 | 0 | 0 | 0 | 0 | 0 | 0 | 0 | 0 | 0 | 0 | 0 | 0 | 0 | 0 | 0 | 0 | 0 | 0 | 0 | 0 | 0 | 0 | 0 | 0 | 0 | 0 | 0 | 0 | 0 | 0 | 0 | 0 | 0 | 0 | 0 | 0 | 1.0892 | 0 | 0 | 0 | 0 | 0 | 0 | 0 | 0 | 0 | 0 | 0 | 0 | 0 | 0 | 0 | 0 | 0 | 0 | 0 | 0 | 0 | 0 | 0 | 0 | 0 | 0 | 0 | 0 | 0 | 0 | 0 | 0.50948 | 0 | 0 | 0 | 0 | 0 | 0 | 0 | 0 | 0 | 0 | 0 | 0 | 0 | 0
厚板火切 | 0 | 0 | 0 | 0 | 0 | 0 | 0 | 0 | 0 | 0 | 0 | 0 | 0 | 0 | 0 | 0 | 0 | 0 | 0 | 0 | 0 | 0 | 0 | 0 | 0 | 0 | 0 | 0 | 0 | 0 | 0 | 0 | 0 | 0 | 0 | 0 | 0 | 0 | 0 | 0 | 0 | 0 | 0 | 0 | 0 | 0 | 0 | 0 | 0 | 0 | 0 | 0 | 0 | 0 | 0 | 0 | 0 | 0 | 0 | 0 | 0 | 0 | 0 | 0 | 0 | 0 | 0 | 0 | 0 | 0 | 0 | 0 | 0 | 0 | 0 | 0 | 1.0892 | 0 | 0 | 0 | 0 | 0 | 0 | 0 | 0 | 0 | 0 | 0 | 0 | 0 | 0 | 0 | 0 | 0 | 0 | 0 | 0 | 0 | 0 | 0 | 0 | 0 | 0 | 0 | 0 | 0 | 0 | 0 | 0.50948 | 0 | 0 | 0 | 0 | 0 | 0 | 0 | 0 | 0 | 0 | 0 | 0 | 0 | 0
厚板剪切 | 0 | 0 | 0 | 0 | 0 | 0 | 0 | 0 | 0 | 0 | 0 | 0 | 0 | 0 | 0 | 0 | 0 | 0 | 0 | 0 | 0 | 0 | 0 | 0 | 0 | 0 | 0 | 0 | 0 | 0 | 0 | 0 | 0 | 0 | 0 | 0 | 0 | 0 | 0 | 0 | 0 | 0 | 0 | 0 | 0 | 0 | 0 | 0 | 0 | 0 | 0 | 0 | 0 | 0 | 0 | 0 | 0 | 0 | 0 | 0 | 0 | 0 | 0 | 0 | 0 | 0 | 0 | 0 | 0 | 0 | 0 | 0 | 0 | 0 | 0 | 0 | 1.0892 | 0 | 0 | 0 | 0 | 0 | 0 | 0 | 0 | 0 | 0 | 0 | 0 | 0 | 0 | 0 | 0 | 0 | 0 | 0 | 0 | 0 | 0 | 0 | 0 | 0 | 0 | 0 | 0 | 0 | 0 | 0 | 0.50948 | 0 | 0 | 0 | 0 | 0 | 0 | 0 | 0 | 0 | 0 | 0 | 0 | 0 | 0
HFW | 0 | 0 | 0 | 0 | 0 | 0 | 0 | 0 | 0 | 0 | 0 | 0 | 0 | 0 | 0 | 0 | 0 | 0 | 0 | 0 | 0 | 0 | 0 | 0 | 0 | 0 | 0 | 0 | 0 | 0 | 0 | 0 | 0 | 0 | 0 | 0 | 0 | 0 | 0 | 0 | 0 | 0 | 0 | 0 | 0 | 0 | 0 | 0 | 0 | 0 | 0 | 0 | 0 | 0 | 0 | 0 | 0 | 0 | 0 | 0 | 0 | 0 | 0 | 0 | 0 | 0 | 0 | 0 | 0 | 0 | 0 | 0 | 0 | 0 | 0 | 0 | 0 | 0 | 0 | 0 | 0 | 0 | 0 | 0 | 0 | 0 | 0 | 0 | 0 | 0 | 0 | 0 | 0 | 0 | 0 | 0 | 0 | 0 | 0 | 0 | 0 | 0 | 0 | 0 | 0 | 0 | 0 | 0 | 0 | 0 | 0 | 0 | 0 | 0 | 0 | 0 | 0 | 0 | 0 | 0 | 0 | 0 | 0
1#2#电工钢 | 0 | 0 | 0 | 0 | 0 | 0 | 0 | 0 | 0 | 0 | 0 | 0 | 0 | 0 | 0 | 0 | 0 | 0 | 0 | 0 | 0 | 0 | 0 | 0 | 0 | 0 | 0 | 0 | 0 | 0 | 0 | 0 | 0 | 0 | 0 | 0 | 0 | 0 | 0 | 0 | 0 | 0 | 0 | 0 | 0 | 0 | 0 | 0 | 0 | 0 | 0 | 0 | 0 | 0 | 0 | 0 | 0 | 0 | 0 | 0 | 0 | 0 | 0 | 0 | 0 | 0 | 0 | 0 | 0 | 0 | 0 | 0 | 0 | 0 | 0 | 0 | 0 | 0 | 0 | 0 | 0 | 0 | 0 | 0 | 0 | 0 | 0 | 0 | 0 | 0 | 0 | 0 | 0 | 0 | 0 | 0 | 0 | 0 | 0 | 0 | 0 | 0 | 0 | 0 | 0 | 0 | 0 | 0 | 0 | 0 | 0 | 0 | 0 | 0 | 0 | 0 | 0 | 0 | 0 | 0 | 0 | 0 | 0
常化酸洗APL | 0 | 0 | 0 | 0 | 0 | 0 | 0 | 0 | 0 | 0 | 0 | 0 | 0 | 0 | 0 | 0 | 0 | 0 | 0 | 0 | 0 | 0 | 0 | 0 | 0 | 0 | 0 | 0 | 0 | 0 | 0 | 0 | 0 | 0 | 0 | 0 | 0 | 0 | 0 | 0 | 0 | 0 | 0 | 0 | 0 | 0 | 0 | 0 | 0 | 0 | 0 | 0 | 0 | 0 | 0 | 0 | 0 | 0 | 0 | 0 | 0 | 0 | 0 | 0 | 0 | 0 | 0 | 0 | 0 | 0 | 0 | 0 | 0 | 0 | 0 | 0 | 0 | 0 | 0 | 0 | 0 | 0 | 0 | 0 | 0 | 0 | 0 | 0 | 0 | 0 | 0 | 0 | 0 | 0 | 0 | 0 | 0 | 0 | 0 | 0 | 0 | 0 | 0 | 0 | 0 | 0 | 0 | 0 | 0 | 0 | 0 | 0 | 0 | 0 | 0 | 0 | 0 | 0 | 0 | 0 | 0 | 0 | 0
可逆轧制RCM 1# | 0 | 0 | 0 | 0 | 0 | 0 | 0 | 0 | 0 | 0 | 0 | 0 | 0 | 0 | 0 | 0 | 0 | 0 | 0 | 0 | 0 | 0 | 0 | 0 | 0 | 0 | 0 | 0 | 0 | 0 | 0 | 0 | 0 | 0 | 0 | 0 | 0 | 0 | 0 | 0 | 0 | 0 | 0 | 0 | 0 | 0 | 0 | 0 | 0 | 0 | 0 | 0 | 0 | 0 | 0 | 0 | 0 | 0 | 0 | 0 | 0 | 0 | 0 | 0 | 0 | 0 | 0 | 0 | 0 | 0 | 0 | 0 | 0 | 0 | 0 | 0 | 0 | 0 | 0 | 0 | 0 | 0 | 0 | 0 | 0 | 0 | 0.2329 | 0 | 0 | 0 | 0 | 0.19476 | 0 | 0 | 0 | 0.11316 | 0 | 0 | 0 | 0 | 0.04534 | 0 | 0 | 0 | 0 | 0 | 0 | 0 | 0 | 0 | 0 | 0 | 0 | 0 | 0 | 0 | 0 | 0 | 0 | 0 | 0 | 0 | 0
高温罩式炉BAF | 0 | 0 | 0 | 0 | 0 | 0 | 0 | 0 | 0 | 0 | 0 | 0 | 0 | 0 | 0 | 0 | 0 | 0 | 0 | 0 | 0 | 0 | 0 | 0 | 0 | 0 | 0 | 0 | 0 | 0 | 0 | 0 | 0 | 0 | 0 | 0 | 0 | 0 | 0 | 0 | 0 | 0 | 0 | 0 | 0 | 0 | 0 | 0 | 0 | 0 | 0 | 0 | 0 | 0 | 0 | 0 | 0 | 0 | 0 | 0 | 0 | 0 | 0 | 0 | 0 | 0 | 0 | 0 | 0 | 0 | 0 | 0 | 0 | 0 | 0 | 0 | 0 | 0 | 0 | 0 | 0 | 0 | 0 | 0 | 0 | 0 | 0 | 0.00632 | 0 | 0 | 0 | 0 | 0.04859 | 0 | 0 | 0 | 0.0032 | 0 | 0 | 0 | 0 | 0 | 0 | 0 | 0 | 0 | 0 | 0 | 0 | 0 | 0 | 0 | 0 | 0 | 0 | 0 | 0 | 0 | 0 | 0 | 0 | 0 | 0
中间退火及脱碳退火DCL1 | 0 | 0 | 0 | 0 | 0 | 0 | 0 | 0 | 0 | 0 | 0 | 0 | 0 | 0 | 0 | 0 | 0 | 0 | 0 | 0 | 0 | 0 | 0 | 0 | 0 | 0 | 0 | 0 | 0 | 0 | 0 | 0 | 0 | 0 | 0 | 0 | 0 | 0 | 0 | 0 | 0 | 0 | 0 | 0 | 0 | 0 | 0 | 0 | 0 | 0 | 0 | 0 | 0 | 0 | 0 | 0 | 0 | 0 | 0 | 0 | 0 | 0 | 0 | 0 | 0 | 0 | 0 | 0 | 0 | 0 | 0 | 0 | 0 | 0 | 0 | 0 | 0 | 0 | 0 | 0 | 0 | 0 | 0 | 0 | 0 | 0.59023 | 0 | 0 | 0 | 0 | 0.7345 | 0 | 0 | 0 | 0.09851 | 0 | 0 | 0 | 0 | 0.091985 | 0 | 0 | 0 | 0 | 0 | 0 | 0 | 0 | 0 | 0 | 0 | 0 | 0 | 0 | 0 | 0 | 0 | 0 | 0 | 0 | 0 | 0 | 0
热拉伸平整FCL | 0 | 0 | 0 | 0 | 0 | 0 | 0 | 0 | 0 | 0 | 0 | 0 | 0 | 0 | 0 | 0 | 0 | 0 | 0 | 0 | 0 | 0 | 0 | 0 | 0 | 0 | 0 | 0 | 0 | 0 | 0 | 0 | 0 | 0 | 0 | 0 | 0 | 0 | 0 | 0 | 0 | 0 | 0 | 0 | 0 | 0 | 0 | 0 | 0 | 0 | 0 | 0 | 0 | 0 | 0 | 0 | 0 | 0 | 0 | 0 | 0 | 0 | 0 | 0 | 0 | 0 | 0 | 0 | 0 | 0 | 0 | 0 | 0 | 0 | 0 | 0 | 0 | 0 | 0 | 0 | 0 | 0 | 0 | 0 | 0 | 0 | 0 | 0 | 0 | 0 | 0 | 0 | 0 | 0 | 0 | 0 | 0 | 0 | 0 | 0 | 0 | 0 | 0 | 0 | 0 | 0 | 0 | 0 | 0 | 0 | 0 | 0 | 0 | 0 | 0 | 0 | 0 | 0 | 0 | 0 | 0 | 0 | 0
取向硅钢精整机组（1期） | 0 | 0 | 0 | 0 | 0 | 0 | 0 | 0 | 0 | 0 | 0 | 0 | 0 | 0 | 0 | 0 | 0 | 0 | 0 | 0 | 0 | 0 | 0 | 0 | 0 | 0 | 0 | 0 | 0 | 0 | 0 | 0 | 0 | 0 | 0 | 0 | 0 | 0 | 0 | 0 | 0 | 0 | 0 | 0 | 0 | 0 | 0 | 0 | 0 | 0 | 0 | 0 | 0 | 0 | 0 | 0 | 0 | 0 | 0 | 0 | 0 | 0 | 0 | 0 | 0 | 0 | 0 | 0 | 0 | 0 | 0 | 0 | 0 | 0 | 0 | 0 | 0 | 0 | 0 | 0 | 0 | 0 | 0 | 0 | 0 | 0 | 0 | 0 | 0 | 0 | 0 | 0 | 0 | 0 | 0 | 0 | 0 | 0 | 0 | 0 | 0 | 0 | 0 | 0 | 0 | 0 | 0 | 0 | 0 | 0 | 0 | 0 | 0 | 0 | 0 | 0 | 0 | 0 | 0 | 0 | 0 | 0 | 0
可逆轧制RCM 2# | 0 | 0 | 0 | 0 | 0 | 0 | 0 | 0 | 0 | 0 | 0 | 0 | 0 | 0 | 0 | 0 | 0 | 0 | 0 | 0 | 0 | 0 | 0 | 0 | 0 | 0 | 0 | 0 | 0 | 0 | 0 | 0 | 0 | 0 | 0 | 0 | 0 | 0 | 0 | 0 | 0 | 0 | 0 | 0 | 0 | 0 | 0 | 0 | 0 | 0 | 0 | 0 | 0 | 0 | 0 | 0 | 0 | 0 | 0 | 0 | 0 | 0 | 0 | 0 | 0 | 0 | 0 | 0 | 0 | 0 | 0 | 0 | 0 | 0 | 0 | 0 | 0 | 0 | 0 | 0 | 0 | 0 | 0 | 0 | 0 | 0 | 0.29941 | 0 | 0 | 0 | 0 | 0.1877 | 0 | 0 | 0 | 0.4315 | 0 | 0 | 0 | 0 | 0 | 0 | 0 | 0 | 0 | 0 | 0 | 0 | 0 | 0 | 0 | 0 | 0 | 0 | 0 | 0 | 0 | 0 | 0 | 0 | 0 | 0 | 0
高温环形炉RBAF | 0 | 0 | 0 | 0 | 0 | 0 | 0 | 0 | 0 | 0 | 0 | 0 | 0 | 0 | 0 | 0 | 0 | 0 | 0 | 0 | 0 | 0 | 0 | 0 | 0 | 0 | 0 | 0 | 0 | 0 | 0 | 0 | 0 | 0 | 0 | 0 | 0 | 0 | 0 | 0 | 0 | 0 | 0 | 0 | 0 | 0 | 0 | 0 | 0 | 0 | 0 | 0 | 0 | 0 | 0 | 0 | 0 | 0 | 0 | 0 | 0 | 0 | 0 | 0 | 0 | 0 | 0 | 0 | 0 | 0 | 0 | 0 | 0 | 0 | 0 | 0 | 0 | 0 | 0 | 0 | 0 | 0 | 0 | 0 | 0 | 0 | 0 | 0.24451 | 0 | 0 | 0 | 0 | 0.60005 | 0 | 0 | 0 | 0.01766 | 0 | 0 | 0 | 0 | 0 | 0 | 0 | 0 | 0 | 0 | 0 | 0 | 0 | 0 | 0 | 0 | 0 | 0 | 0 | 0 | 0 | 0 | 0 | 0 | 0 | 0
中间退火及脱碳退火DCL2 | 0 | 0 | 0 | 0 | 0 | 0 | 0 | 0 | 0 | 0 | 0 | 0 | 0 | 0 | 0 | 0 | 0 | 0 | 0 | 0 | 0 | 0 | 0 | 0 | 0 | 0 | 0 | 0 | 0 | 0 | 0 | 0 | 0 | 0 | 0 | 0 | 0 | 0 | 0 | 0 | 0 | 0 | 0 | 0 | 0 | 0 | 0 | 0 | 0 | 0 | 0 | 0 | 0 | 0 | 0 | 0 | 0 | 0 | 0 | 0 | 0 | 0 | 0 | 0 | 0 | 0 | 0 | 0 | 0 | 0 | 0 | 0 | 0 | 0 | 0 | 0 | 0 | 0 | 0 | 0 | 0 | 0 | 0 | 0 | 0 | 0 | 0 | 0 | 0 | 0 | 0 | 0 | 0 | 0 | 0 | 0 | 0 | 0 | 0 | 0 | 0 | 0 | 0 | 0 | 0 | 0 | 0 | 0 | 0 | 0 | 0 | 0 | 0 | 0 | 0 | 0 | 0 | 0 | 0 | 0 | 0 | 0 | 0
热拉伸平整机组(２期) | 0 | 0 | 0 | 0 | 0 | 0 | 0 | 0 | 0 | 0 | 0 | 0 | 0 | 0 | 0 | 0 | 0 | 0 | 0 | 0 | 0 | 0 | 0 | 0 | 0 | 0 | 0 | 0 | 0 | 0 | 0 | 0 | 0 | 0 | 0 | 0 | 0 | 0 | 0 | 0 | 0 | 0 | 0 | 0 | 0 | 0 | 0 | 0 | 0 | 0 | 0 | 0 | 0 | 0 | 0 | 0 | 0 | 0 | 0 | 0 | 0 | 0 | 0 | 0 | 0 | 0 | 0 | 0 | 0 | 0 | 0 | 0 | 0 | 0 | 0 | 0 | 0 | 0 | 0 | 0 | 0 | 0 | 0 | 0 | 0 | 0 | 0 | 0 | 0 | 0 | 0 | 0 | 0 | 0 | 0 | 0 | 0 | 0 | 0 | 0 | 0 | 0 | 0 | 0 | 0 | 0 | 0 | 0 | 0 | 0 | 0 | 0 | 0 | 0 | 0 | 0 | 0 | 0 | 0 | 0 | 0 | 0 | 0
硅钢轧机 | 0 | 0 | 0 | 0 | 0 | 0 | 0 | 0 | 0 | 0 | 0 | 0 | 0 | 0 | 0 | 0 | 0 | 0 | 0 | 0 | 0 | 0 | 0 | 0 | 0 | 0 | 0 | 0 | 0 | 0 | 0 | 0 | 0 | 0 | 0 | 0 | 0 | 0 | 0 | 0 | 0 | 0 | 0 | 0 | 0 | 0 | 0 | 0 | 0 | 0 | 0 | 0 | 0 | 0 | 0 | 0 | 0 | 0 | 0 | 0 | 0 | 0 | 0 | 0 | 0 | 0 | 0 | 0 | 0 | 0 | 0 | 0 | 0 | 0 | 0 | 0 | 0 | 0 | 0 | 0 | 0 | 0 | 0 | 0 | 0 | 0 | 0.16263 | 0 | 0 | 0 | 0 | 0.22431 | 0 | 0 | 0 | 0.18666 | 0 | 0 | 0 | 0 | 0.10196 | 0 | 0 | 0 | 0 | 0 | 0 | 0 | 0 | 0 | 0 | 0 | 0 | 0 | 0 | 0 | 0 | 0 | 0 | 0 | 0 | 0 | 0
高温环形退火炉(２期) | 0 | 0 | 0 | 0 | 0 | 0 | 0 | 0 | 0 | 0 | 0 | 0 | 0 | 0 | 0 | 0 | 0 | 0 | 0 | 0 | 0 | 0 | 0 | 0 | 0 | 0 | 0 | 0 | 0 | 0 | 0 | 0 | 0 | 0 | 0 | 0 | 0 | 0 | 0 | 0 | 0 | 0 | 0 | 0 | 0 | 0 | 0 | 0 | 0 | 0 | 0 | 0 | 0 | 0 | 0 | 0 | 0 | 0 | 0 | 0 | 0 | 0 | 0 | 0 | 0 | 0 | 0 | 0 | 0 | 0 | 0 | 0 | 0 | 0 | 0 | 0 | 0 | 0 | 0 | 0 | 0 | 0 | 0 | 0 | 0 | 0 | 0 | 0.73145 | 0 | 0 | 0 | 0 | 0.31647 | 0 | 0 | 0 | 0.02017 | 0 | 0 | 0 | 0 | 0 | 0 | 0 | 0 | 0 | 0 | 0 | 0 | 0 | 0 | 0 | 0 | 0 | 0 | 0 | 0 | 0 | 0 | 0 | 0 | 0 | 0
3# 取向硅钢脱碳退火机组(２期) | 0 | 0 | 0 | 0 | 0 | 0 | 0 | 0 | 0 | 0 | 0 | 0 | 0 | 0 | 0 | 0 | 0 | 0 | 0 | 0 | 0 | 0 | 0 | 0 | 0 | 0 | 0 | 0 | 0 | 0 | 0 | 0 | 0 | 0 | 0 | 0 | 0 | 0 | 0 | 0 | 0 | 0 | 0 | 0 | 0 | 0 | 0 | 0 | 0 | 0 | 0 | 0 | 0 | 0 | 0 | 0 | 0 | 0 | 0 | 0 | 0 | 0 | 0 | 0 | 0 | 0 | 0 | 0 | 0 | 0 | 0 | 0 | 0 | 0 | 0 | 0 | 0 | 0 | 0 | 0 | 0 | 0 | 0 | 0 | 0 | 0.03378 | 0 | 0 | 0 | 0 | 0.00018 | 0 | 0 | 0 | 0.6122 | 0 | 0 | 0 | 0 | 0.074384 | 0 | 0 | 0 | 0 | 0 | 0 | 0 | 0 | 0 | 0 | 0 | 0 | 0 | 0 | 0 | 0 | 0 | 0 | 0 | 0 | 0 | 0 | 0
3#热拉伸机组(FCL-3) | 0 | 0 | 0 | 0 | 0 | 0 | 0 | 0 | 0 | 0 | 0 | 0 | 0 | 0 | 0 | 0 | 0 | 0 | 0 | 0 | 0 | 0 | 0 | 0 | 0 | 0 | 0 | 0 | 0 | 0 | 0 | 0 | 0 | 0 | 0 | 0 | 0 | 0 | 0 | 0 | 0 | 0 | 0 | 0 | 0 | 0 | 0 | 0 | 0 | 0 | 0 | 0 | 0 | 0 | 0 | 0 | 0 | 0 | 0 | 0 | 0 | 0 | 0 | 0 | 0 | 0 | 0 | 0 | 0 | 0 | 0 | 0 | 0 | 0 | 0 | 0 | 0 | 0 | 0 | 0 | 0 | 0 | 0 | 0 | 0 | 0 | 0 | 0 | 0 | 0 | 0 | 0 | 0 | 0 | 0 | 0 | 0 | 0 | 0 | 0 | 0 | 0 | 0 | 0 | 0 | 0 | 0 | 0 | 0 | 0 | 0 | 0 | 0 | 0 | 0 | 0 | 0 | 0 | 0 | 0 | 0 | 0 | 0
3#电工钢 | 0 | 0 | 0 | 0 | 0 | 0 | 0 | 0 | 0 | 0 | 0 | 0 | 0 | 0 | 0 | 0 | 0 | 0 | 0 | 0 | 0 | 0 | 0 | 0 | 0 | 0 | 0 | 0 | 0 | 0 | 0 | 0 | 0 | 0 | 0 | 0 | 0 | 0 | 0 | 0 | 0 | 0 | 0 | 0 | 0 | 0 | 0 | 0 | 0 | 0 | 0 | 0 | 0 | 0 | 0 | 0 | 0 | 0 | 0 | 0 | 0 | 0 | 0 | 0 | 0 | 0 | 0 | 0 | 0 | 0 | 0 | 0 | 0 | 0 | 0 | 0 | 0 | 0 | 0 | 0 | 0 | 0 | 0 | 0 | 0 | 0 | 0 | 0 | 0 | 0 | 0 | 0 | 0 | 0 | 0 | 0 | 0 | 0 | 0 | 0 | 0 | 0 | 0 | 0 | 0 | 0 | 0 | 0 | 0 | 0 | 0 | 0 | 0 | 0 | 0 | 0 | 0 | 0 | 0 | 0 | 0 | 0 | 0
4#单机架可逆轧机(RCM-4) | 0 | 0 | 0 | 0 | 0 | 0 | 0 | 0 | 0 | 0 | 0 | 0 | 0 | 0 | 0 | 0 | 0 | 0 | 0 | 0 | 0 | 0 | 0 | 0 | 0 | 0 | 0 | 0 | 0 | 0 | 0 | 0 | 0 | 0 | 0 | 0 | 0 | 0 | 0 | 0 | 0 | 0 | 0 | 0 | 0 | 0 | 0 | 0 | 0 | 0 | 0 | 0 | 0 | 0 | 0 | 0 | 0 | 0 | 0 | 0 | 0 | 0 | 0 | 0 | 0 | 0 | 0 | 0 | 0 | 0 | 0 | 0 | 0 | 0 | 0 | 0 | 0 | 0 | 0 | 0 | 0 | 0 | 0 | 0 | 0 | 0 | 0 | 0 | 0 | 0 | 0 | 0 | 0 | 0 | 0 | 0.12615 | 0 | 0 | 0 | 0 | 0.31253 | 0 | 0 | 0 | 0 | 0 | 0 | 0 | 0 | 0 | 0 | 0 | 0 | 0 | 0 | 0 | 0 | 0 | 0 | 0 | 0 | 0 | 0
3#高温环形炉(RBAF-3) | 0 | 0 | 0 | 0 | 0 | 0 | 0 | 0 | 0 | 0 | 0 | 0 | 0 | 0 | 0 | 0 | 0 | 0 | 0 | 0 | 0 | 0 | 0 | 0 | 0 | 0 | 0 | 0 | 0 | 0 | 0 | 0 | 0 | 0 | 0 | 0 | 0 | 0 | 0 | 0 | 0 | 0 | 0 | 0 | 0 | 0 | 0 | 0 | 0 | 0 | 0 | 0 | 0 | 0 | 0 | 0 | 0 | 0 | 0 | 0 | 0 | 0 | 0 | 0 | 0 | 0 | 0 | 0 | 0 | 0 | 0 | 0 | 0 | 0 | 0 | 0 | 0 | 0 | 0 | 0 | 0 | 0 | 0 | 0 | 0 | 0 | 0 | 0 | 0 | 0 | 0 | 0 | 0.04322 | 0 | 0 | 0 | 0.96752 | 0 | 0 | 0 | 0 | 0 | 0 | 0 | 0 | 0 | 0 | 0 | 0 | 0 | 0 | 0 | 0 | 0 | 0 | 0 | 0 | 0 | 0 | 0 | 0 | 0 | 0
4#脱碳退火机组(DCL-4) | 0 | 0 | 0 | 0 | 0 | 0 | 0 | 0 | 0 | 0 | 0 | 0 | 0 | 0 | 0 | 0 | 0 | 0 | 0 | 0 | 0 | 0 | 0 | 0 | 0 | 0 | 0 | 0 | 0 | 0 | 0 | 0 | 0 | 0 | 0 | 0 | 0 | 0 | 0 | 0 | 0 | 0 | 0 | 0 | 0 | 0 | 0 | 0 | 0 | 0 | 0 | 0 | 0 | 0 | 0 | 0 | 0 | 0 | 0 | 0 | 0 | 0 | 0 | 0 | 0 | 0 | 0 | 0 | 0 | 0 | 0 | 0 | 0 | 0 | 0 | 0 | 0 | 0 | 0 | 0 | 0 | 0 | 0 | 0 | 0 | 0 | 0 | 0 | 0 | 0 | 0 | 0 | 0 | 0 | 0 | 0 | 0 | 0 | 0 | 0 | 0 | 0 | 0 | 0 | 0 | 0 | 0 | 0 | 0 | 0 | 0 | 0 | 0 | 0 | 0 | 0 | 0 | 0 | 0 | 0 | 0 | 0 | 0
4#电工钢 | 0 | 0 | 0 | 0 | 0 | 0 | 0 | 0 | 0 | 0 | 0 | 0 | 0 | 0 | 0 | 0 | 0 | 0 | 0 | 0 | 0 | 0 | 0 | 0 | 0 | 0 | 0 | 0 | 0 | 0 | 0 | 0 | 0 | 0 | 0 | 0 | 0 | 0 | 0 | 0 | 0 | 0 | 0 | 0 | 0 | 0 | 0 | 0 | 0 | 0 | 0 | 0 | 0 | 0 | 0 | 0 | 0 | 0 | 0 | 0 | 0 | 0 | 0 | 0 | 0 | 0 | 0 | 0 | 0 | 0 | 0 | 0 | 0 | 0 | 0 | 0 | 0 | 0 | 0 | 0 | 0 | 0 | 0 | 0 | 0 | 0 | 0 | 0 | 0 | 0 | 0 | 0 | 0 | 0 | 0 | 0 | 0 | 0 | 0 | 0 | 0 | 0 | 0 | 0 | 0 | 0 | 0 | 0 | 0 | 0 | 0 | 0 | 0 | 0 | 0 | 0 | 0 | 0 | 0 | 0 | 0 | 0 | 0
5#单机架可逆轧机(RCM-5) | 0 | 0 | 0 | 0 | 0 | 0 | 0 | 0 | 0 | 0 | 0 | 0 | 0 | 0 | 0 | 0 | 0 | 0 | 0 | 0 | 0 | 0 | 0 | 0 | 0 | 0 | 0 | 0 | 0 | 0 | 0 | 0 | 0 | 0 | 0 | 0 | 0 | 0 | 0 | 0 | 0 | 0 | 0 | 0 | 0 | 0 | 0 | 0 | 0 | 0 | 0 | 0 | 0 | 0 | 0 | 0 | 0 | 0 | 0 | 0 | 0 | 0 | 0 | 0 | 0 | 0 | 0 | 0 | 0 | 0 | 0 | 0 | 0 | 0 | 0 | 0 | 0 | 0 | 0 | 0 | 0 | 0 | 0 | 0 | 0 | 0 | 0 | 0 | 0 | 0 | 0 | 0 | 0 | 0 | 0 | 0 | 0 | 0 | 0 | 0 | 0 | 0 | 0 | 0 | 0 | 0 | 0 | 0 | 0 | 0 | 0 | 0 | 0 | 0 | 0 | 0 | 0 | 0 | 0 | 0 | 0 | 0 | 0
5#无取向硅钢退火机组(SACL-5) | 0 | 0 | 0 | 0 | 0 | 0 | 0 | 0 | 0 | 0 | 0 | 0 | 0 | 0 | 0 | 0 | 0 | 0 | 0 | 0 | 0 | 0 | 0 | 0 | 0 | 0 | 0 | 0 | 0 | 0 | 0 | 0 | 0 | 0 | 0 | 0 | 0 | 0 | 0 | 0 | 0 | 0 | 0 | 0 | 0 | 0 | 0 | 0 | 0 | 0 | 0 | 0 | 0 | 0 | 0 | 0 | 0 | 0 | 0 | 0 | 0 | 0 | 0 | 0 | 0 | 0 | 0 | 0 | 0 | 0 | 0 | 0 | 0 | 0 | 0 | 0 | 0 | 0 | 0 | 0 | 0 | 0 | 0 | 0 | 0 | 0 | 0 | 0 | 0 | 0 | 0 | 0 | 0 | 0 | 0 | 0 | 0 | 0 | 0 | 0 | 0 | 0 | 0 | 0 | 0 | 0 | 0 | 0 | 0 | 0 | 0 | 0 | 0 | 0 | 0 | 0 | 0 | 0 | 0 | 0 | 0 | 0 | 0
1#烧结 | 0 | 0 | 0 | 0 | 0 | 0 | 0 | 0 | 0 | 0 | 0 | 0 | 0 | 0 | 0 | 0 | 0 | 0 | 0 | 0 | 0 | 0 | 0 | 0 | 0 | 0 | 0 | 0 | 0 | 0 | 0 | 0 | 0 | 0 | 0 | 0 | 0 | 0 | 0 | 0 | 0 | 0 | 0 | 0 | 0 | 0 | 0 | 0 | 0 | 0 | 0 | 0 | 0 | 0 | 0 | 0 | 0 | 0 | 0 | 0 | 0 | 0 | 0 | 0 | 0 | 0 | 0 | 0 | 0 | 0 | 0 | 0 | 0 | 0 | 0 | 0 | 0 | 0 | 0 | 0 | 0 | 0 | 0 | 0 | 0 | 0 | 0 | 0 | 0 | 0 | 0 | 0 | 0 | 0 | 0 | 0 | 0 | 0 | 0 | 0 | 0 | 0 | 0 | 0 | 0 | 0 | 0 | 0 | 0 | 0 | 0 | 0 | 0 | 0 | 0 | 0 | 0 | 0 | 0 | 0 | 0 | 0 | 0
2#烧结 | 0 | 0 | 0 | 0 | 0 | 0 | 0 | 0 | 0 | 0 | 0 | 0 | 0 | 0 | 0 | 0 | 0 | 0 | 0 | 0 | 0 | 0 | 0 | 0 | 0 | 0 | 0 | 0 | 0 | 0 | 0 | 0 | 0 | 0 | 0 | 0 | 0 | 0 | 0 | 0 | 0 | 0 | 0 | 0 | 0 | 0 | 0 | 0 | 0 | 0 | 0 | 0 | 0 | 0 | 0 | 0 | 0 | 0 | 0 | 0 | 0 | 0 | 0 | 0 | 0 | 0 | 0 | 0 | 0 | 0 | 0 | 0 | 0 | 0 | 0 | 0 | 0 | 0 | 0 | 0 | 0 | 0 | 0 | 0 | 0 | 0 | 0 | 0 | 0 | 0 | 0 | 0 | 0 | 0 | 0 | 0 | 0 | 0 | 0 | 0 | 0 | 0 | 0 | 0 | 0 | 0 | 0 | 0 | 0 | 0 | 0 | 0 | 0 | 0 | 0 | 0 | 0 | 0 | 0 | 0 | 0 | 0 | 0
3#烧结 | 0 | 0 | 0 | 0 | 0 | 0 | 0 | 0 | 0 | 0 | 0 | 0 | 0 | 0 | 0 | 0 | 0 | 0 | 0 | 0 | 0 | 0 | 0 | 0 | 0 | 0 | 0 | 0 | 0 | 0 | 0 | 0 | 0 | 0 | 0 | 0 | 0 | 0 | 0 | 0 | 0 | 0 | 0 | 0 | 0 | 0 | 0 | 0 | 0 | 0 | 0 | 0 | 0 | 0 | 0 | 0 | 0 | 0 | 0 | 0 | 0 | 0 | 0 | 0 | 0 | 0 | 0 | 0 | 0 | 0 | 0 | 0 | 0 | 0 | 0 | 0 | 0 | 0 | 0 | 0 | 0 | 0 | 0 | 0 | 0 | 0 | 0 | 0 | 0 | 0 | 0 | 0 | 0 | 0 | 0 | 0 | 0 | 0 | 0 | 0 | 0 | 0 | 0 | 0 | 0 | 0 | 0 | 0 | 0 | 0 | 0 | 0 | 0 | 0 | 0 | 0 | 0 | 0 | 0 | 0 | 0 | 0 | 0
4#烧结 | 0 | 0 | 0 | 0 | 0 | 0 | 0 | 0 | 0 | 0 | 0 | 0 | 0 | 0 | 0 | 0 | 0 | 0 | 0 | 0 | 0 | 0 | 0 | 0 | 0 | 0 | 0 | 0 | 0 | 0 | 0 | 0 | 0 | 0 | 0 | 0 | 0 | 0 | 0 | 0 | 0 | 0 | 0 | 0 | 0 | 0 | 0 | 0 | 0 | 0 | 0 | 0 | 0 | 0 | 0 | 0 | 0 | 0 | 0 | 0 | 0 | 0 | 0 | 0 | 0 | 0 | 0 | 0 | 0 | 0 | 0 | 0 | 0 | 0 | 0 | 0 | 0 | 0 | 0 | 0 | 0 | 0 | 0 | 0 | 0 | 0 | 0 | 0 | 0 | 0 | 0 | 0 | 0 | 0 | 0 | 0 | 0 | 0 | 0 | 0 | 0 | 0 | 0 | 0 | 0 | 0 | 0 | 0 | 0 | 0 | 0 | 0 | 0 | 0 | 0 | 0 | 0 | 0 | 0 | 0 | 0 | 0 | 0
UOE | 0 | 0 | 0 | 0 | 0 | 0 | 0 | 0 | 0 | 0 | 0 | 0 | 0 | 0 | 0 | 0 | 0 | 0 | 0 | 0 | 0 | 0 | 0 | 0 | 0 | 0 | 0 | 0 | 0 | 0 | 0 | 0 | 0 | 0 | 0 | 0 | 0 | 0 | 0 | 0 | 0 | 0 | 0 | 0 | 0 | 0 | 0 | 0 | 0 | 0 | 0 | 0 | 0 | 0 | 0 | 0 | 0 | 0 | 0 | 0 | 0 | 0 | 0 | 0 | 0 | 0 | 0 | 0 | 0 | 0 | 0 | 0 | 0 | 0 | 0 | 0 | 0 | 0 | 0 | 0 | 0 | 0 | 0 | 0 | 0 | 0 | 0 | 0 | 0 | 0 | 0 | 0 | 0 | 0 | 0 | 0 | 0 | 0 | 0 | 0 | 0 | 0 | 0 | 0 | 0 | 0 | 0 | 0 | 0 | 0 | 0 | 0 | 0 | 0 | 0 | 0 | 0 | 0 | 0 | 0 | 0 | 0 | 0
高线 | 0 | 0 | 0 | 0 | 0 | 0 | 0 | 0 | 0 | 0 | 0 | 0 | 0 | 0 | 0 | 0 | 0 | 0 | 0 | 0 | 0 | 0 | 0 | 0 | 0 | 0 | 0 | 0 | 0 | 0 | 0 | 0 | 0 | 0 | 0 | 0 | 0 | 0 | 0 | 0 | 0 | 0 | 0 | 0 | 0 | 0 | 0 | 0 | 0 | 0 | 0 | 0 | 0 | 0 | 0 | 0 | 0 | 0 | 0 | 0 | 0 | 0 | 0 | 0 | 0 | 0 | 0 | 0 | 0 | 0 | 0 | 0 | 0 | 0 | 0 | 0 | 0 | 0 | 0 | 0 | 0 | 0 | 0 | 0 | 0 | 0 | 0 | 0 | 0 | 0 | 0 | 0 | 0 | 0 | 0 | 0 | 0 | 0 | 0 | 0 | 0 | 0 | 0 | 0 | 0 | 0 | 0 | 0 | 0 | 0 | 0 | 0 | 0 | 0 | 0 | 0 | 0 | 0 | 0 | 0 | 0 | 0 | 0
无缝钢管 | 0 | 0 | 0 | 0 | 0 | 0 | 0 | 0 | 0 | 0 | 0 | 0 | 0 | 0 | 0 | 0 | 0 | 0 | 0 | 0 | 0 | 0 | 0 | 0 | 0 | 0 | 0 | 0 | 0 | 0 | 0 | 0 | 0 | 0 | 0 | 0 | 0 | 0 | 0 | 0 | 0 | 0 | 0 | 0 | 0 | 0 | 0 | 0 | 0 | 0 | 0 | 0 | 0 | 0 | 0 | 0 | 0 | 0 | 0 | 0 | 0 | 0 | 0 | 0 | 0 | 0 | 0 | 0 | 0 | 0 | 0 | 0 | 0 | 0 | 0 | 0 | 0 | 0 | 0 | 0 | 0 | 0 | 0 | 0 | 0 | 0 | 0 | 0 | 0 | 0 | 0 | 0 | 0 | 0 | 0 | 0 | 0 | 0 | 0 | 0 | 0 | 0 | 0 | 0 | 0 | 0 | 0 | 0 | 0 | 0 | 0 | 0 | 0 | 0 | 0 | 0 | 0 | 0 | 0 | 0 | 0 | 0 | 0
1220酸洗 | 0 | 0 | 0 | 0 | 0 | 0 | 0 | 0 | 0 | 0 | 0 | 0 | 0 | 0 | 0 | 0 | 0 | 0 | 0 | 0 | 0 | 0 | 0 | 0 | 0 | 0 | 0 | 0 | 0 | 0 | 0 | 0 | 0 | 0 | 0 | 0 | 0 | 0 | 0 | 0 | 0 | 0 | 0 | 0 | 0 | 0 | 0 | 0 | 0 | 0 | 0 | 0 | 0 | 0 | 0 | 0 | 0 | 0 | 0 | 0 | 0 | 0 | 0 | 0 | 0 | 0 | 0 | 0 | 0 | 0 | 0 | 0 | 0 | 0 | 0 | 0 | 0 | 0 | 0 | 0 | 0 | 0 | 0 | 0 | 0 | 0 | 0 | 0 | 0 | 0 | 0 | 0 | 0 | 0 | 0 | 0 | 0 | 0 | 0 | 0 | 0 | 0 | 0 | 0 | 0 | 0 | 0 | 0 | 0 | 0 | 0 | 0 | 0 | 0 | 0 | 0 | 0 | 0 | 0 | 0 | 0 | 0 | 0
1220冷轧 | 0 | 0 | 0 | 0 | 0 | 0 | 0 | 0 | 0 | 0 | 0 | 0 | 0 | 0 | 0 | 0 | 0 | 0 | 0 | 0 | 0 | 0 | 0 | 0 | 0 | 0 | 0 | 0 | 0 | 0 | 0 | 0 | 0 | 0 | 0.16893 | 0 | 0 | 0 | 0 | 0 | 0 | 0 | 0 | 0 | 0 | 0 | 0 | 0 | 0 | 0 | 0 | 0 | 0 | 0 | 0 | 0 | 0 | 0 | 0 | 0 | 0 | 0 | 0 | 0 | 0 | 0 | 0 | 0 | 0 | 0 | 0 | 0 | 0 | 0 | 0 | 0 | 0 | 0 | 0 | 0 | 0 | 0 | 0 | 0 | 0 | 0 | 0 | 0 | 0 | 0 | 0 | 0 | 0 | 0 | 0 | 0 | 0 | 0 | 0 | 0 | 0 | 0 | 0 | 0 | 0 | 0 | 0 | 0 | 0 | 0 | 0 | 0 | 0 | 1 | 0 | 0.88396 | 0 | 0 | 0 | 0 | 0 | 0 | 0
1220罩式退火 | 0 | 0 | 0 | 0 | 0 | 0 | 0 | 0 | 0 | 0 | 0 | 0 | 0 | 0 | 0 | 0 | 0 | 0 | 0 | 0 | 0 | 0 | 0 | 0 | 0 | 0 | 0 | 0 | 0 | 0 | 0 | 0 | 0 | 0 | 0 | 0 | 0 | 0 | 0 | 0 | 0 | 0 | 0 | 0 | 0 | 0 | 0 | 0 | 0 | 0 | 0 | 0 | 0 | 0 | 0 | 0 | 0 | 0 | 0 | 0 | 0 | 0 | 0 | 0 | 0 | 0 | 0 | 0 | 0 | 0 | 0 | 0 | 0 | 0 | 0 | 0 | 0 | 0 | 0 | 0 | 0 | 0 | 0 | 0 | 0 | 0 | 0 | 0 | 0 | 0 | 0 | 0 | 0 | 0 | 0 | 0 | 0 | 0 | 0 | 0 | 0 | 0 | 0 | 0 | 0 | 0 | 0 | 0 | 0 | 0 | 0 | 0 | 0 | 0 | 0.0010186 | 0 | 0.12666 | 0 | 0 | 0 | 0 | 0 | 0
1220平整 | 0 | 0 | 0 | 0 | 0 | 0 | 0 | 0 | 0 | 0 | 0 | 0 | 0 | 0 | 0 | 0 | 0 | 0 | 0 | 0 | 0 | 0 | 0 | 0 | 0 | 0 | 0 | 0 | 0 | 0 | 0 | 0 | 0 | 0 | 0 | 0 | 0 | 0 | 0 | 0 | 0 | 0 | 0 | 0 | 0 | 0 | 0 | 0 | 0 | 0 | 0 | 0 | 0 | 0 | 0 | 0 | 0 | 0 | 0 | 0 | 0 | 0 | 0 | 0 | 0 | 0.02212 | 0.91159 | 0.31527 | 0 | 0 | 0 | 0 | 0 | 0 | 0 | 0 | 0 | 0 | 0 | 0 | 0 | 0 | 0 | 0 | 0 | 0 | 0 | 0 | 0 | 0 | 0 | 0 | 0 | 0 | 0 | 0 | 0 | 0 | 0 | 0 | 0 | 0 | 0 | 0 | 0 | 0 | 0 | 0 | 0 | 0 | 0 | 0 | 0 | 0 | 0 | 0 | 0 | 0.04099 | 0 | 0 | 0 | 0 | 0
1220连退 | 0 | 0 | 0 | 0 | 0 | 0 | 0 | 0 | 0 | 0 | 0 | 0 | 0 | 0 | 0 | 0 | 0 | 0 | 0 | 0 | 0 | 0 | 0 | 0 | 0 | 0 | 0 | 0 | 0 | 0 | 0 | 0 | 0 | 0 | 0 | 0 | 0 | 0 | 0 | 0 | 0 | 0 | 0 | 0 | 0 | 0 | 0 | 0 | 0 | 0 | 0 | 0 | 0 | 0 | 0 | 0 | 0 | 0 | 0 | 0 | 0 | 0 | 0 | 0 | 0 | 0.00858 | 3e-05 | 0.00015 | 0 | 0 | 0 | 0 | 0 | 0 | 0 | 0 | 0 | 0 | 0 | 0 | 0 | 0 | 0 | 0 | 0 | 0 | 0 | 0 | 0 | 0 | 0 | 0 | 0 | 0 | 0 | 0 | 0 | 0 | 0 | 0 | 0 | 0 | 0 | 0 | 0 | 0 | 0 | 0 | 0 | 0 | 0 | 0 | 0 | 0 | 0.00016757 | 0 | 0.74094 | 0.00053 | 0 | 0 | 0 | 0 | 0
1220二次冷轧 | 0 | 0 | 0 | 0 | 0 | 0 | 0 | 0 | 0 | 0 | 0 | 0 | 0 | 0 | 0 | 0 | 0 | 0 | 0 | 0 | 0 | 0 | 0 | 0 | 0 | 0 | 0 | 0 | 0 | 0 | 0 | 0 | 0 | 0 | 0 | 0 | 0 | 0 | 0 | 0 | 0 | 0 | 0 | 0 | 0 | 0 | 0 | 0 | 0 | 0 | 0 | 0 | 0 | 0 | 0 | 0 | 0 | 0 | 0 | 0 | 0 | 0 | 0 | 0 | 0 | 0.00559 | 0.07899 | 0.54183 | 0 | 0 | 0 | 0 | 0 | 0 | 0 | 0 | 0 | 0 | 0 | 0 | 0 | 0 | 0 | 0 | 0 | 0 | 0 | 0 | 0 | 0 | 0 | 0 | 0 | 0 | 0 | 0 | 0 | 0 | 0 | 0 | 0 | 0 | 0 | 0 | 0 | 0 | 0 | 0 | 0 | 0 | 0 | 0 | 0 | 0 | 0 | 0 | 0 | 0.19137 | 0 | 0 | 0 | 0 | 0
1220电镀铬 | 0 | 0 | 0 | 0 | 0 | 0 | 0 | 0 | 0 | 0 | 0 | 0 | 0 | 0 | 0 | 0 | 0 | 0 | 0 | 0 | 0 | 0 | 0 | 0 | 0 | 0 | 0 | 0 | 0 | 0 | 0 | 0 | 0 | 0 | 0 | 0 | 0 | 0 | 0 | 0 | 0 | 0 | 0 | 0 | 0 | 0 | 0 | 0 | 0 | 0 | 0 | 0 | 0 | 0 | 0 | 0 | 0 | 0 | 0 | 0 | 0 | 0 | 0 | 0 | 0 | 0 | 0 | 0 | 0 | 0 | 0 | 0 | 0 | 0 | 0 | 0 | 0 | 0 | 0 | 0 | 0 | 0 | 0 | 0 | 0 | 0 | 0 | 0 | 0 | 0 | 0 | 0 | 0 | 0 | 0 | 0 | 0 | 0 | 0 | 0 | 0 | 0 | 0 | 0 | 0 | 0 | 0 | 0 | 0 | 0 | 0 | 0 | 0 | 0 | 0 | 0 | 0 | 0 | 0 | 0 | 0 | 0 | 0
原料堆场 | 0 | 0 | 0 | 0 | 0 | 0 | 0 | 0 | 0 | 0 | 0 | 0 | 0 | 0 | 0 | 0 | 0 | 0 | 0 | 0 | 0 | 0 | 0 | 0 | 0 | 0 | 0 | 0 | 0 | 0 | 0 | 0 | 0 | 0 | 0 | 0 | 0 | 0 | 0 | 0 | 0 | 0 | 0 | 0 | 0 | 0 | 0 | 0 | 0 | 0 | 0 | 0 | 0 | 0 | 0 | 0 | 0 | 0 | 0 | 0 | 0 | 0 | 0 | 0 | 0 | 0 | 0 | 0 | 0 | 0 | 0 | 0 | 0 | 0 | 0 | 0 | 0 | 0 | 0 | 0 | 0 | 0 | 0 | 0 | 0 | 0 | 0 | 0 | 0 | 0 | 0 | 0 | 0 | 0 | 0 | 0 | 0 | 0 | 0 | 0 | 0 | 0 | 0 | 0 | 0 | 0 | 0 | 0 | 0 | 0 | 0 | 0 | 0 | 0 | 0 | 0 | 0 | 0 | 0 | 0 | 0 | 0 | 0
运输 | 0 | 0 | 0 | 0 | 0 | 0 | 0 | 0 | 0 | 0 | 0 | 0 | 0 | 0 | 0 | 0 | 0 | 0 | 0 | 0 | 0 | 0 | 0 | 0 | 0 | 0 | 0 | 0 | 0 | 0 | 0 | 0 | 0 | 0 | 0 | 0 | 0 | 0 | 0 | 0 | 0 | 0 | 0 | 0 | 0 | 0 | 0 | 0 | 0 | 0 | 0 | 0 | 0 | 0 | 0 | 0 | 0 | 0 | 0 | 0 | 0 | 0 | 0 | 0 | 0 | 0 | 0 | 0 | 0 | 0 | 0 | 0 | 0 | 0 | 0 | 0 | 0 | 0 | 0 | 0 | 0 | 0 | 0 | 0 | 0 | 0 | 0 | 0 | 0 | 0 | 0 | 0 | 0 | 0 | 0 | 0 | 0 | 0 | 0 | 0 | 0 | 0 | 0 | 0 | 0 | 0 | 0 | 0 | 0 | 0 | 0 | 0 | 0 | 0 | 0 | 0 | 0 | 0 | 0 | 0 | 0 | 0 | 0
高炉 | 0.51825 | 0 | 0 | 0 | 0 | 0 | 0 | 0.92173 | 0.40079 | 0 | 0 | 0 | 0 | 0.97201 | 0 | 0 | 0 | 0 | 0 | 0 | 0 | 0 | 0 | 0 | 0 | 0 | 0 | 0 | 0 | 0 | 0 | 0 | 0 | 0 | 0 | 0 | 0 | 0 | 0 | 0 | 0 | 0 | 0 | 0 | 0 | 0 | 0 | 0 | 0 | 0 | 0 | 0 | 0 | 0 | 0 | 0 | 0 | 0 | 0 | 0 | 0 | 0 | 0 | 0 | 0 | 0 | 0 | 0 | 0 | 0 | 0 | 0 | 0 | 0 | 0 | 0 | 0 | 0 | 0 | 0 | 0 | 0 | 0 | 0 | 0 | 0 | 0 | 0 | 0 | 0 | 0 | 0 | 0 | 0 | 0 | 0 | 0 | 0 | 0 | 0 | 0 | 0 | 0 | 0 | 0 | 0 | 0 | 0 | 0 | 0 | 0 | 0 | 0 | 0 | 0 | 0 | 0 | 0 | 0 | 0 | 0 | 0 | 0
炼焦 | 0 | 0 | 0 | 0 | 0 | 0 | 0 | 0 | 0 | 0 | 0 | 0 | 0 | 0 | 0.34558 | 0.33204 | 0.35114 | 0.30493 | 0 | 0 | 0 | 0 | 0 | 0 | 0 | 0 | 0 | 0 | 0 | 0 | 0 | 0 | 0 | 0 | 0 | 0 | 0 | 0 | 0 | 0 | 0 | 0 | 0 | 0 | 0 | 0 | 0 | 0 | 0 | 0 | 0 | 0 | 0 | 0 | 0 | 0 | 0 | 0 | 0 | 0 | 0 | 0 | 0 | 0 | 0 | 0 | 0 | 0 | 0 | 0 | 0 | 0 | 0 | 0 | 0 | 0 | 0 | 0 | 0 | 0 | 0 | 0 | 0 | 0 | 0 | 0 | 0 | 0 | 0 | 0 | 0 | 0 | 0 | 0 | 0 | 0 | 0 | 0 | 0 | 0 | 0 | 0 | 0 | 0 | 0 | 0 | 0 | 0.0016876 | 0 | 0 | 0 | 0 | 0 | 0 | 0 | 0 | 0 | 0 | 0 | 0 | 0.33292 | 0 | 0.00073943
烧结 | 0 | 0 | 0 | 0 | 0 | 0 | 0 | 0 | 0 | 0 | 0 | 0 | 0 | 0 | 1.0601 | 0.9634 | 1.0219 | 1.0001 | 0 | 0 | 0 | 0 | 0 | 0 | 0 | 0 | 0 | 0 | 0 | 0 | 0 | 0 | 0 | 0 | 0 | 0 | 0 | 0 | 0 | 0 | 0 | 0 | 0 | 0 | 0 | 0 | 0 | 0 | 0 | 0 | 0 | 0 | 0 | 0 | 0 | 0 | 0 | 0 | 0 | 0 | 0 | 0 | 0 | 0 | 0 | 0 | 0 | 0 | 0 | 0 | 0 | 0 | 0 | 0 | 0 | 0 | 0 | 0 | 0 | 0 | 0 | 0 | 0 | 0 | 0 | 0 | 0 | 0 | 0 | 0 | 0 | 0 | 0 | 0 | 0 | 0 | 0 | 0 | 0 | 0 | 0 | 0 | 0 | 0 | 0 | 0 | 0 | 0 | 0 | 0 | 0 | 0 | 0 | 0 | 0 | 0 | 0 | 0 | 0 | 0 | 1.0115 | 0 | 0

## pa2
| 老电炉 | 老电炉精炼 | 老电炉连铸 | 宽厚板连铸 | 1#转炉精炼 | 1#连铸 | 模铸 | 1#转炉 | 9#电炉 | 9#电炉精炼 | 9#电炉连铸 | 2#转炉精炼 | 2#连铸 | 2#转炉 | 1#高炉 | 2#高炉 | 3#高炉 | 4#高炉 | 轻烧白云石 | 块状生石灰 | 粉状生石灰 | 2030老酸洗 | 2030冷轧 | 2030罩式退火 | 2030平整 | 2030热镀锌 | 2030_1#彩涂 | 2030_1#电镀锌 | 2030连退 | 1730中试机组 | 1420酸轧 | 1550热镀锌 | 1550_2#彩涂 | 1550电镀锌 | 1420连退 | 1550酸轧 | 1550_3#热镀锌 | 1550_3#彩涂 | 2030_3#电镀锌 | 1550连退 | 2030新酸洗 | 1730冷轧 | 1730连退 | 1730_1#热镀锌 | 2030新连退 | 1730_2#热镀锌 | 1#炼焦 | 2#炼焦 | 3#炼焦 | 煤精制 | 4#炼焦 | 初轧待精整板坯 | 初轧已精整板坯 | 初轧待精整大方坯 | 初轧已精整大方坯 | 初轧待精整大方坯EAF | 初轧已精整大方坯EAF | 初轧待精整小方坯 | 初轧已精整小方坯 | 初轧待精整小方坯EAF | 初轧已精整小方坯EAF | 初轧待精整管坯 | 初轧已精整管坯 | 初轧待精整管坯EAF | 初轧已精整管坯EAF | 1420电镀锡 | 1220_1#电镀锡 | 1220_2#电镀锡 | 2050精整 | 2050热轧 | 1580热轧 | 1880热轧 | 1580精整 | 1580热轧常化机组 | 1880精整 | 厚板轧钢 | 厚板切割 | 厚板热处理 | 厚板热处理切割 | 厚板火切 | 厚板剪切 | HFW | 1#2#电工钢 | 常化酸洗APL | 可逆轧制RCM 1# | 高温罩式炉BAF | 中间退火及脱碳退火DCL1 | 热拉伸平整FCL | 取向硅钢精整机组（1期） | 可逆轧制RCM 2# | 高温环形炉RBAF | 中间退火及脱碳退火DCL2 | 热拉伸平整机组(２期) | 硅钢轧机 | 高温环形退火炉(２期) | 3# 取向硅钢脱碳退火机组(２期) | 3#热拉伸机组(FCL-3) | 3#电工钢 | 4#单机架可逆轧机(RCM-4) | 3#高温环形炉(RBAF-3) | 4#脱碳退火机组(DCL-4) | 4#电工钢 | 5#单机架可逆轧机(RCM-5) | 5#无取向硅钢退火机组(SACL-5) | 1#烧结 | 2#烧结 | 3#烧结 | 4#烧结 | UOE | 高线 | 无缝钢管 | 1220酸洗 | 1220冷轧 | 1220罩式退火 | 1220平整 | 1220连退 | 1220二次冷轧 | 1220电镀铬 | 原料堆场 | 运输 | 高炉 | 炼焦 | 烧结
| col1 | col2 | col3 | col4 | col5 | col6 | col7 | col8 | col9 | col10 | col11 | col12 | col13 | col14 | col15 | col16 | col17 | col18 | col19 | col20 | col21 | col22 | col23 | col24 | col25 | col26 | col27 | col28 | col29 | col30 | col31 | col32 | col33 | col34 | col35 | col36 | col37 | col38 | col39 | col40 | col41 | col42 | col43 | col44 | col45 | col46 | col47 | col48 | col49 | col50 | col51 | col52 | col53 | col54 | col55 | col56 | col57 | col58 | col59 | col60 | col61 | col62 | col63 | col64 | col65 | col66 | col67 | col68 | col69 | col70 | col71 | col72 | col73 | col74 | col75 | col76 | col77 | col78 | col79 | col80 | col81 | col82 | col83 | col84 | col85 | col86 | col87 | col88 | col89 | col90 | col91 | col92 | col93 | col94 | col95 | col96 | col97 | col98 | col99 | col100 | col101 | col102 | col103 | col104 | col105 | col106 | col107 | col108 | col109 | col110 | col111 | col112 | col113 | col114 | col115 | col116 | col117 | col118 | col119 | col120 | col121 | col122 | col123
CCPP发电_0# | 0 | 0 | 0.02076 | 0.00276 | 0 | 0.00343 | 0 | 0.00535 | 0 | 0.04506 | 0 | 0 | 0.003 | 0.00457 | 0.00643 | 0.00584 | 0.00588 | 0.00652 | 0 | 0.00908 | 0.00717 | 0.000754 | 0.00524 | 0.002346 | 0.002286 | 0.0059 | 0.00577 | 0.01143 | 0.00434 | 0.01186 | 0.01137 | 0.00779 | 0.00633 | 0.0188 | 0.00774 | 0.00075 | 0.00981 | 0.00632 | 0.02003 | 0.00409 | 0.00165 | 0.00604 | 0.00428 | 0.00886 | 0.00657 | 0.00742 | 0.0094 | 0 | 0.01176 | 0 | 0.00253 | 0.00772 | 0 | 0.01359 | 0 | 0.00927 | 0 | 0.00739 | 0 | 0.00847 | 0 | 0.00874 | 0 | 0.01442 | 0 | 0.01242 | 0.01126 | 0.01586 | 0.001097 | 0.00857 | 0.01076 | 0.0107 | 0.003476 | 0.00325 | 0.0003304 | 0.01237 | 0.00018939 | 0.02233 | 0 | 0 | 7.331e-06 | 0.000324 | 0 | 0.00336 | 0.01999 | 0.06473 | 0.03377 | 0.01352 | 0 | 0.01999 | 0.004182 | 0.03047 | 0.00901 | 0.0136 | 0.00362 | 0.03065 | 0.00816 | 0.00551 | 0.01576 | 0.00429 | 0.03158 | 0.00732 | 0.01729 | 0.00922 | 0.00551 | 0 | 0.004412 | 0.00489 | 3.3063e-05 | 0 | 0.001096 | 0.0018 | 0.01108 | 0.00123 | 0.002528 | 0.00585 | 0.005232 | 0.01028 | 0 | 0 | 0.00618 | 0.00842 | 0.00472
燃煤发电 | 0 | 0 | 0.15958 | 0.02121 | 0 | 0.02636 | 0 | 0.04108 | 0 | 0.34625 | 0 | 0 | 0.02302 | 0.03509 | 0.04942 | 0.04492 | 0.0452 | 0.05009 | 0 | 0.06979 | 0.05512 | 0.005797 | 0.040269 | 0.018027 | 0.017568 | 0.04537 | 0.04433 | 0.08781 | 0.03339 | 0.09118 | 0.08737 | 0.05989 | 0.04862 | 0.14445 | 0.0595 | 0.0058 | 0.07543 | 0.04857 | 0.15391 | 0.03142 | 0.01265 | 0.04638 | 0.03288 | 0.06809 | 0.05051 | 0.05701 | 0.07227 | 0 | 0.09035 | 0 | 0.01942 | 0.05931 | 0 | 0.10446 | 0 | 0.07126 | 0 | 0.05682 | 0 | 0.06512 | 0 | 0.06714 | 0 | 0.11084 | 0 | 0.09545 | 0.08654 | 0.12192 | 0.008434 | 0.06587 | 0.08268 | 0.08221 | 0.026717 | 0.02499 | 0.0025392 | 0.0951 | 0.0014554 | 0.1716 | 0 | 0 | 5.6339e-05 | 0.002489 | 0 | 0.02583 | 0.15365 | 0.49748 | 0.25955 | 0.1039 | 0 | 0.15365 | 0.032136 | 0.23414 | 0.06922 | 0.10453 | 0.02782 | 0.23557 | 0.06271 | 0.04235 | 0.12108 | 0.03297 | 0.24268 | 0.05627 | 0.13285 | 0.07089 | 0.04236 | 0 | 0.033905 | 0.03758 | 0.00025409 | 0 | 0.008424 | 0.01385 | 0.08517 | 0.00946 | 0.019424 | 0.04495 | 0.040206 | 0.07899 | 0 | 0 | 0.04747 | 0.06473 | 0.03626
CCPP发电_4# | 0 | 0 | 0.04949 | 0.00658 | 0 | 0.00817 | 0 | 0.01274 | 0 | 0.10738 | 0 | 0 | 0.00714 | 0.01088 | 0.01533 | 0.01393 | 0.01402 | 0.01554 | 0 | 0.02164 | 0.01709 | 0.001798 | 0.012488 | 0.005591 | 0.005448 | 0.01407 | 0.01375 | 0.02723 | 0.01035 | 0.02828 | 0.02709 | 0.01857 | 0.01508 | 0.0448 | 0.01845 | 0.0018 | 0.02339 | 0.01506 | 0.04773 | 0.00974 | 0.00392 | 0.01438 | 0.0102 | 0.02112 | 0.01566 | 0.01768 | 0.02241 | 0 | 0.02802 | 0 | 0.00602 | 0.01839 | 0 | 0.03239 | 0 | 0.0221 | 0 | 0.01762 | 0 | 0.0202 | 0 | 0.02082 | 0 | 0.03437 | 0 | 0.0296 | 0.02684 | 0.03781 | 0.002615 | 0.02043 | 0.02564 | 0.0255 | 0.008285 | 0.00775 | 0.00078745 | 0.02949 | 0.00045137 | 0.05322 | 0 | 0 | 1.7472e-05 | 0.000772 | 0 | 0.00801 | 0.04765 | 0.15428 | 0.08049 | 0.03222 | 0 | 0.04765 | 0.009966 | 0.07261 | 0.02147 | 0.03242 | 0.00863 | 0.07306 | 0.01945 | 0.01314 | 0.03755 | 0.01022 | 0.07526 | 0.01745 | 0.0412 | 0.02199 | 0.01314 | 0 | 0.010515 | 0.01166 | 7.8801e-05 | 0 | 0.002612 | 0.0043 | 0.02641 | 0.00293 | 0.006024 | 0.01394 | 0.012469 | 0.0245 | 0 | 0 | 0.01472 | 0.02007 | 0.01125
制氧气 | 0.020658 | 0 | 0.02053 | 0.00081 | 0.000592 | 0.00359 | 0.032547 | 0.05192 | 0.0087812 | 0 | 0.0088099 | 0.005958 | 0.00036 | 0.0896 | 0.0365 | 0.02844 | 0.04538 | 0.04052 | 0 | 0 | 0 | 0 | 0 | 0 | 0 | 0 | 0 | 0 | 0 | 0 | 0 | 0 | 0 | 0 | 0 | 0 | 0 | 0 | 0 | 0 | 0 | 0 | 0 | 0 | 0 | 0 | 0 | 0 | 0 | 0 | 0 | 0 | 0 | 0 | 0 | 0 | 0 | 0 | 0 | 0 | 0 | 0 | 0 | 0 | 0 | 3e-05 | 0 | 0.00039 | 0 | 4e-05 | 0 | 2e-05 | 0 | 0 | 0 | 0.0003 | 0 | 0 | 0 | 0 | 0 | 0 | 0 | 0 | 0 | 0 | 0 | 0 | 0 | 0 | 0 | 0 | 0 | 0 | 0 | 0 | 0 | 0 | 0 | 0 | 0 | 0 | 0 | 0 | 0 | 0 | 0 | 0 | 0 | 0 | 0 | 0 | 0 | 0 | 0 | 0 | 0 | 0 | 0 | 0 | 0.03786 | 0 | 0
制氩气 | 0.001347 | 0 | 0.00134 | 0.00021 | 0.000792 | 0.00035 | 0 | 0.00116 | 0.00031434 | 0.00031 | 0.00031537 | 0.000905 | 0.00026 | 0.00091 | 0 | 0 | 0 | 0 | 0 | 0 | 0 | 0 | 0 | 0 | 0 | 0 | 0 | 0 | 0 | 0 | 0 | 0 | 0 | 0 | 0 | 0 | 0 | 0 | 0 | 0 | 0 | 0 | 0 | 0 | 0 | 0 | 0 | 0 | 0 | 0 | 0 | 0 | 0 | 0 | 0 | 0 | 0 | 0 | 0 | 0 | 0 | 0 | 0 | 0 | 0 | 0 | 0 | 0 | 0 | 0 | 0 | 0 | 0 | 0 | 0 | 0 | 0 | 0 | 0 | 0 | 0 | 0 | 0 | 0 | 0 | 0 | 0 | 0 | 0 | 0 | 0 | 0 | 0 | 0 | 0 | 0 | 0 | 0 | 0 | 0 | 0 | 0 | 0 | 0 | 0 | 0 | 0 | 0 | 0 | 0 | 0 | 0 | 0 | 0 | 0 | 0 | 0 | 0 | 0 | 0 | 0 | 0 | 0
制氮气 | 0.002538 | 0.002866 | 0 | 0 | 0.000417 | 0.00076 | 0 | 0.05454 | 0.0010262 | 0.00103 | 0.001092 | 0.00546 | 0.00102 | 0.06452 | 0.0361 | 0.02804 | 0.03551 | 0.03809 | 0 | 0.02446 | 0.02461 | 0 | 0 | 0 | 0 | 0.02278 | 0 | 0 | 0.06245 | 0.13036 | 0 | 0.16328 | 4e-05 | 0 | 0.08702 | 0 | 0.02745 | 0 | 0 | 0.05532 | 0 | 0 | 0.07653 | 0.10973 | 0.07026 | 0.098 | 1e-05 | 0 | 1e-05 | 0 | 1e-05 | 2e-05 | 0 | 3e-05 | 0 | 2e-05 | 0 | 2e-05 | 0 | 2e-05 | 0 | 2e-05 | 0 | 3e-05 | 0 | 0 | 0 | 0 | 0 | 0.00018 | 0.00081 | 0.00047 | 0 | 0.02007 | 0 | 0 | 0 | 0.21944 | 0 | 0 | 0 | 0 | 0 | 0.02682 | 0 | 0.02099 | 0.12621 | 0.07328 | 0 | 0 | 0.021561 | 0.12113 | 0.07395 | 0 | 0.01617 | 0.16734 | 0.05648 | 0.02382 | 0 | 0.01887 | 0.00014 | 0.07368 | 0 | 0.04752 | 1e-05 | 0 | 0.004081 | 0 | 0 | 4e-05 | 0.000691 | 0 | 0 | 0.00524 | 0 | 0.09288 | 0 | 0 | 0 | 0 | 0.03456 | 1e-05 | 0.00193
工业水 | 0 | 0 | 1.0833 | 0.6857 | 0 | 0.48315 | 0 | 0.28892 | 0 | 0.92903 | 0 | 0 | 0.69824 | 0.15001 | 0.26843 | 0.31263 | 0.6101 | 0.33935 | 0 | 0.53413 | 0.52007 | 0.039817 | 0.019468 | 0 | 0 | 0.20553 | 0.38729 | 0.76635 | 0.77303 | 0.76483 | 0.18442 | 0.01294 | 0.01389 | 0.0308 | 0.17098 | 0.20095 | 0 | 0.00165 | 1.0965 | 0 | 0.24683 | 0.09448 | 0.00033 | 0 | 0.00131 | 0 | 0.94993 | 0 | 0.96756 | 0 | 0.43753 | 0.331 | 0 | 0.60163 | 0 | 0.40717 | 0 | 0.31859 | 0 | 0.36621 | 0 | 0.37737 | 0 | 0.63333 | 0 | 0.08574 | 0.16035 | 0.67507 | 0 | 0.29556 | 0.28315 | 0.39241 | 0 | 0.12204 | 0 | 0.78595 | 0 | 0 | 0 | 0 | 0 | 0.013624 | 0 | 0.38583 | 0.00011 | 0 | 0.73325 | 0.49216 | 0 | 0.00011 | 0 | 0.10911 | 0.56659 | 0.00011 | 0.02292 | 0.17529 | 0.33113 | 0.12061 | 0.03436 | 0 | 0.21077 | 0.12665 | 0 | 0.11372 | 0.12144 | 0 | 0.065241 | 0.17583 | 0.00091587 | 0.14581 | 0.06505 | 0.10882 | 0.08302 | 5.0309 | 0 | 0.35587 | 0.001814 | 0.39417 | 0 | 0 | 0.38314 | 0.8295 | 0.11866
软水 | 0 | 0 | 0 | 0 | 0 | 0 | 0 | 0 | 0 | 0 | 0 | 0 | 0 | 0 | 0 | 0 | 0 | 0 | 0 | 0 | 0 | 0 | 0 | 0 | 0 | 0 | 0 | 0 | 0 | 0 | 0 | 0 | 0 | 0 | 0 | 0 | 0 | 0 | 0 | 0 | 0 | 0 | 0 | 0 | 0 | 0 | 0 | 0 | 0 | 0 | 0 | 0 | 0 | 0 | 0 | 0 | 0 | 0 | 0 | 0 | 0 | 0 | 0 | 0 | 0 | 0 | 0 | 0 | 0 | 0 | 0 | 0 | 0 | 0 | 0 | 0 | 0 | 0 | 0 | 0 | 0 | 0 | 0 | 0 | 0 | 0 | 0 | 0 | 0 | 0 | 0 | 0 | 0 | 0 | 0 | 0 | 0 | 0 | 0 | 0 | 0 | 0 | 0 | 0 | 0 | 0 | 0 | 0 | 0 | 0 | 0 | 0 | 0 | 0 | 0 | 0.29199 | 0 | 0 | 0 | 0 | 0 | 0 | 0
过滤水 | 0 | 0 | 0 | 0 | 0 | 0 | 0 | 0 | 0 | 0 | 0 | 0 | 0 | 0 | 0 | 0 | 0 | 0 | 0 | 0.05854 | 0.05872 | 0 | 0 | 0 | 0 | 0 | 0 | 0 | 0 | 0 | 0 | 0 | 0 | 0 | 0 | 0 | 0 | 0 | 0 | 0 | 0 | 0 | 0 | 0 | 0 | 0 | 0 | 0 | 0 | 0 | 0 | 0.00011 | 0 | 0.00017 | 0 | 0.00012 | 0 | 0.0001 | 0 | 0.00011 | 0 | 0.0001 | 0 | 0.00018 | 0 | 0 | 1.3789 | 0 | 0 | 0 | 0.10304 | 0 | 0 | 0 | 0 | 0 | 0 | 0 | 0 | 0 | 0 | 0 | 0 | 0 | 0 | 0 | 0 | 0 | 0 | 0 | 0 | 0 | 0 | 0 | 0 | 0 | 0 | 0 | 0 | 0 | 0 | 0 | 0 | 0 | 0 | 0 | 0 | 0 | 0 | 0 | 0 | 0.11421 | 0.28471 | 0 | 0 | 0 | 0.028645 | 0.79709 | 0 | 0 | 0 | 0 | 0
纯水 | 0 | 0 | 0.25911 | 0.00263 | 0 | 5e-05 | 0 | 0.17894 | 0 | 0.36609 | 0 | 0 | 0.00158 | 0.14013 | 0.00334 | 0.02722 | 0.00261 | 0.0036 | 0 | 0 | 0 | 0 | 0 | 0 | 0 | 0 | 0 | 0 | 0 | 0.45124 | 0.14526 | 0.23269 | 0.25252 | 0.68263 | 0.58946 | 0.11898 | 0.78976 | 0.237 | 0 | 0.44344 | 0 | 0.15774 | 0.11922 | 0.34324 | 0.19843 | 0.36682 | 0.66081 | 0 | 0.67152 | 0 | 0.51513 | 0.05784 | 0 | 0.1047 | 0 | 0.07162 | 0 | 0.056 | 0 | 0.06392 | 0 | 0.06469 | 0 | 0.10907 | 0 | 1.4898 | 0 | 1.3012 | 0 | 0.05862 | 0.06979 | 0.10196 | 0 | 0 | 0 | 0.03441 | 0 | 0 | 0 | 0 | 0 | 0 | 0 | 0.39138 | 0.14332 | 0 | 0.14774 | 0.26155 | 0 | 0.14331 | 0 | 0.15799 | 0.23718 | 0.14956 | 0.13652 | 0.34617 | 0.43155 | 0.18076 | 0.16947 | 0.14865 | 0.1659 | 0.24613 | 0.16575 | 0.25405 | 0 | 0 | 0.089107 | 0.06525 | 0 | 0 | 0 | 0 | 0 | 0 | 0 | 0.29199 | 0.001814 | 0 | 0 | 0 | 0.00893 | 0.62828 | 0.07078
低压锅炉 | 0 | 0.012049 | 0 | 0.00112 | 0.012605 | 0.0014 | 0 | 0.012 | 0 | 0.00055 | 0 | 0.046337 | 0.00074 | 0.02364 | 0.01204 | 0.01204 | 0.01604 | 0.01117 | 0 | 0.00965 | 0.00834 | 0.021331 | 0.006465 | 0 | 0 | 0.10019 | 0.00627 | 0.10952 | 0.05116 | 0 | 0.04325 | 0.03556 | 0.10791 | 0.06444 | 0.05954 | 0.02432 | 0.0254 | 0.13022 | 0.21459 | 0.04387 | 0.02281 | 0.02205 | 0.02304 | 0.07996 | 0.01477 | 0.0296 | 0.17916 | 0 | 0.15063 | 0 | 0.0809 | 0 | 0 | 0 | 0 | 0 | 0 | 0 | 0 | 0 | 0 | 0 | 0 | 0 | 0 | 0.07192 | 0.16365 | 0.14932 | 0 | 0.00159 | 0 | 0 | 0 | 8e-05 | 0 | 4e-05 | 0 | 0 | 0 | 0 | 0 | 0.00026 | 0 | 0.01224 | 0.04771 | 0 | 0.16204 | 0.10537 | 0 | 0.04777 | 0 | 0.20897 | 0.12651 | 0.01031 | 0 | 0.1876 | 0.00014 | 0.07199 | 0.0287 | 0 | 0.25452 | 0.07932 | 0.02231 | 0.06232 | 0.00241 | 0 | 0.006391 | 0.00499 | 0 | 0.00102 | 0.001768 | 0.02355 | 0.05595 | 0 | 0.003074 | 0.05353 | 0.023937 | 0.14678 | 0 | 0 | 0.0128 | 0.14649 | 0.00543
中压锅炉 | 0 | 0 | 0.22983 | 0.03055 | 0 | 0.03796 | 1e-06 | 0.05917 | 0 | 0.49869 | 0 | 0 | 0.03316 | 0.05054 | 0.07118 | 0.06469 | 0.0651 | 0.07215 | 0 | 0.10052 | 0.07938 | 0.008349 | 0.057997 | 0.025963 | 0.025303 | 0.06535 | 0.06385 | 0.12647 | 0.04809 | 0.13132 | 0.12583 | 0.08626 | 0.07003 | 0.20804 | 0.08569 | 0.00835 | 0.10863 | 0.06995 | 0.22167 | 0.04525 | 0.01822 | 0.0668 | 0.04736 | 0.09807 | 0.07274 | 0.0821 | 0.10409 | 0 | 0.13013 | 0 | 0.02797 | 0.08542 | 0 | 0.15044 | 0 | 0.10264 | 0 | 0.08184 | 0 | 0.09379 | 0 | 0.09669 | 0 | 0.15964 | 0 | 0.13747 | 0.12464 | 0.17559 | 0.012146 | 0.09486 | 0.11908 | 0.11841 | 0.038479 | 0.03599 | 0.003657 | 0.13697 | 0.0020962 | 0.24715 | 0 | 0 | 8.1143e-05 | 0.003585 | 0 | 0.0372 | 0.22129 | 0.7165 | 0.37382 | 0.14964 | 0 | 0.22129 | 0.046284 | 0.33721 | 0.0997 | 0.15056 | 0.04007 | 0.33928 | 0.09031 | 0.061 | 0.17439 | 0.04748 | 0.34952 | 0.08104 | 0.19133 | 0.1021 | 0.06101 | 0 | 0.048831 | 0.05413 | 0.00036596 | 0 | 0.012132 | 0.01995 | 0.12266 | 0.01362 | 0.027976 | 0.06474 | 0.057906 | 0.11376 | 0 | 0 | 0.06837 | 0.09323 | 0.05223
鼓风 | 0 | 0 | 0 | 0 | 0 | 0 | 0 | 0 | 0 | 0 | 0 | 0 | 0 | 0 | 1.0443 | 1.0643 | 1.0356 | 0.98839 | 0 | 0 | 0 | 0 | 0 | 0 | 0 | 0 | 0 | 0 | 0 | 0 | 0 | 0 | 0 | 0 | 0 | 0 | 0 | 0 | 0 | 0 | 0 | 0 | 0 | 0 | 0 | 0 | 0 | 0 | 0 | 0 | 0 | 0 | 0 | 0 | 0 | 0 | 0 | 0 | 0 | 0 | 0 | 0 | 0 | 0 | 0 | 0 | 0 | 0 | 0 | 0 | 0 | 0 | 0 | 0 | 0 | 0 | 0 | 0 | 0 | 0 | 0 | 0 | 0 | 0 | 0 | 0 | 0 | 0 | 0 | 0 | 0 | 0 | 0 | 0 | 0 | 0 | 0 | 0 | 0 | 0 | 0 | 0 | 0 | 0 | 0 | 0 | 0 | 0 | 0 | 0 | 0 | 0 | 0 | 0 | 0 | 0 | 0 | 0 | 0 | 0 | 1.032 | 0 | 0

## gas
| 老电炉 | 老电炉精炼 | 老电炉连铸 | 宽厚板连铸 | 1#转炉精炼 | 1#连铸 | 模铸 | 1#转炉 | 9#电炉 | 9#电炉精炼 | 9#电炉连铸 | 2#转炉精炼 | 2#连铸 | 2#转炉 | 1#高炉 | 2#高炉 | 3#高炉 | 4#高炉 | 轻烧白云石 | 块状生石灰 | 粉状生石灰 | 2030老酸洗 | 2030冷轧 | 2030罩式退火 | 2030平整 | 2030热镀锌 | 2030_1#彩涂 | 2030_1#电镀锌 | 2030连退 | 1730中试机组 | 1420酸轧 | 1550热镀锌 | 1550_2#彩涂 | 1550电镀锌 | 1420连退 | 1550酸轧 | 1550_3#热镀锌 | 1550_3#彩涂 | 2030_3#电镀锌 | 1550连退 | 2030新酸洗 | 1730冷轧 | 1730连退 | 1730_1#热镀锌 | 2030新连退 | 1730_2#热镀锌 | 1#炼焦 | 2#炼焦 | 3#炼焦 | 煤精制 | 4#炼焦 | 初轧待精整板坯 | 初轧已精整板坯 | 初轧待精整大方坯 | 初轧已精整大方坯 | 初轧待精整大方坯EAF | 初轧已精整大方坯EAF | 初轧待精整小方坯 | 初轧已精整小方坯 | 初轧待精整小方坯EAF | 初轧已精整小方坯EAF | 初轧待精整管坯 | 初轧已精整管坯 | 初轧待精整管坯EAF | 初轧已精整管坯EAF | 1420电镀锡 | 1220_1#电镀锡 | 1220_2#电镀锡 | 2050精整 | 2050热轧 | 1580热轧 | 1880热轧 | 1580精整 | 1580热轧常化机组 | 1880精整 | 厚板轧钢 | 厚板切割 | 厚板热处理 | 厚板热处理切割 | 厚板火切 | 厚板剪切 | HFW | 1#2#电工钢 | 常化酸洗APL | 可逆轧制RCM 1# | 高温罩式炉BAF | 中间退火及脱碳退火DCL1 | 热拉伸平整FCL | 取向硅钢精整机组（1期） | 可逆轧制RCM 2# | 高温环形炉RBAF | 中间退火及脱碳退火DCL2 | 热拉伸平整机组(２期) | 硅钢轧机 | 高温环形退火炉(２期) | 3# 取向硅钢脱碳退火机组(２期) | 3#热拉伸机组(FCL-3) | 3#电工钢 | 4#单机架可逆轧机(RCM-4) | 3#高温环形炉(RBAF-3) | 4#脱碳退火机组(DCL-4) | 4#电工钢 | 5#单机架可逆轧机(RCM-5) | 5#无取向硅钢退火机组(SACL-5) | 1#烧结 | 2#烧结 | 3#烧结 | 4#烧结 | UOE | 高线 | 无缝钢管 | 1220酸洗 | 1220冷轧 | 1220罩式退火 | 1220平整 | 1220连退 | 1220二次冷轧 | 1220电镀铬 | 原料堆场 | 运输 | 高炉 | 炼焦 | 烧结
| col1 | col2 | col3 | col4 | col5 | col6 | col7 | col8 | col9 | col10 | col11 | col12 | col13 | col14 | col15 | col16 | col17 | col18 | col19 | col20 | col21 | col22 | col23 | col24 | col25 | col26 | col27 | col28 | col29 | col30 | col31 | col32 | col33 | col34 | col35 | col36 | col37 | col38 | col39 | col40 | col41 | col42 | col43 | col44 | col45 | col46 | col47 | col48 | col49 | col50 | col51 | col52 | col53 | col54 | col55 | col56 | col57 | col58 | col59 | col60 | col61 | col62 | col63 | col64 | col65 | col66 | col67 | col68 | col69 | col70 | col71 | col72 | col73 | col74 | col75 | col76 | col77 | col78 | col79 | col80 | col81 | col82 | col83 | col84 | col85 | col86 | col87 | col88 | col89 | col90 | col91 | col92 | col93 | col94 | col95 | col96 | col97 | col98 | col99 | col100 | col101 | col102 | col103 | col104 | col105 | col106 | col107 | col108 | col109 | col110 | col111 | col112 | col113 | col114 | col115 | col116 | col117 | col118 | col119 | col120 | col121 | col122 | col123
高炉 | 0 | 0 | 0 | 0 | 0 | 0 | 0 | 0 | 0 | 0 | 0 | 0 | 0 | 0 | 0.4657 | 0.47765 | 0.42759 | 0.42708 | 0 | 0 | 0 | 0.0031149 | 0 | 0.099658 | 0 | 0.047719 | 0 | 0.027861 | 0.134 | 0 | 0.010385 | 0.10917 | 0 | 0 | 0.068152 | 0.0065816 | 0.045214 | 0 | 0 | 0.10508 | 0.0037746 | 0.0086411 | 0.10712 | 0.11928 | 0.094839 | 0.10047 | 0.67719 | 0 | 0.76414 | 0 | 0.64916 | 0.090325 | 0 | 0.089251 | 0 | 0.089934 | 0 | 0.089953 | 0 | 0.090171 | 0 | 0.09014 | 0 | 0.088248 | 0 | 0 | 0 | 0 | 0 | 0.04321 | 0.056794 | 0.059179 | 0 | 0 | 0 | 0.070155 | 0 | 0.12804 | 0 | 0 | 0 | 0.0010073 | 0 | 0 | 0 | 0 | 0 | 0 | 0 | 0 | 0 | 0 | 0 | 0 | 0 | 0 | 0 | 0 | 0 | 0 | 0 | 0 | 0 | 0 | 0 | 0 | 0.0089326 | 0.025586 | 6.028e-06 | 0.051804 | 0.0064289 | 0 | 0 | 0 | 0 | 0 | 0 | 0 | 0 | 0 | 0.44877 | 0.69641 | 0.01544
焦炉 | 0.012468 | 0 | 0.012393 | 0.0014082 | 0.00064341 | 0.00089596 | 0 | 0.001197 | 0 | 0.023759 | 0 | 0.0016957 | 0.0011047 | 0.0009226 | 0.28066 | 0.19708 | 0.12608 | 0.02957 | 0 | 0.052952 | 0.050939 | 0.001132 | 0 | 0.036189 | 0 | 0.017338 | 0.052685 | 0.010123 | 0.0524 | 0 | 0.003773 | 0.04026 | 0 | 0 | 0.030622 | 0.0023913 | 0.043327 | 0.12325 | 0 | 0.0411 | 0.0013856 | 0.003314 | 0.04166 | 0.04639 | 0.037924 | 0.03907 | 0.07946 | 0 | 0.06392 | 0 | 0.0756 | 0.03151 | 0 | 0.031136 | 0 | 0.031471 | 0 | 0.031417 | 0 | 0.031497 | 0 | 0.031473 | 0 | 0.030888 | 0 | 0 | 0 | 0 | 0 | 0.038462 | 0.046532 | 0.045121 | 0 | 0.040194 | 0 | 0.062446 | 0 | 0.11657 | 0 | 0 | 0 | 0.00079854 | 0 | 0.062655 | 0 | 0 | 0.069252 | 0.09166 | 0 | 0 | 0.15417 | 0.064089 | 0 | 0 | 0 | 0 | 0 | 0.081304 | 0 | 0 | 0 | 0.097565 | 0 | 0 | 0.0035966 | 0 | 0.0029518 | 0.003104 | 4.729e-06 | 0.040829 | 0.0051011 | 0 | 0 | 0 | 0 | 0 | 0 | 0 | 0 | 0 | 0.15533 | 0.07622 | 0.003076
转炉 | 0 | 0 | 0 | 0 | 0 | 0 | 0 | 0 | 0 | 0 | 0 | 0 | 0 | 0 | 0 | 0.02378 | 0.04534 | 0.04904 | 0 | 0.007798 | 0.007838 | 0.0050381 | 0 | 0 | 0 | 0 | 0 | 0 | 0 | 0 | 0 | 0 | 0 | 0 | 0 | 0 | 0 | 0 | 0 | 0 | 0.0050471 | 0 | 0 | 0 | 0 | 0 | 0 | 0 | 0 | 0 | 0 | 0.030789 | 0 | 0.030948 | 0 | 0.02926 | 0 | 0.030036 | 0 | 0.030022 | 0 | 0.03015 | 0 | 0.028475 | 0 | 0 | 0 | 0 | 0 | 0.025239 | 0.02713 | 0.031567 | 0 | 0 | 0 | 0 | 0 | 0 | 0 | 0 | 0 | 0.00030314 | 0 | 0 | 0 | 0 | 0 | 0 | 0 | 0 | 0 | 0 | 0 | 0 | 0 | 0 | 0 | 0 | 0 | 0 | 0 | 0 | 0 | 0 | 0 | 0 | 0 | 0 | 1.701e-06 | 0.014544 | 0.0018023 | 0 | 0 | 0 | 0 | 0 | 0 | 0 | 0 | 0 | 0.03004 | 0 | 0

## gasup
| 高炉 | 焦炉 | 转炉
| col78 | col101 | col263
(r)铁矿石 | 0 | 0 | 0
(r)石灰石 | 0 | 0 | 0
(r)白云石 | 0 | 0 | 0
(r)锌矿石 | 0 | 0 | 0
(r)固体副产品（利用） | 0 | 0 | 0
(r)废铁（利用） | 0 | 0 | 0
(r)废钢（利用） | 0 | 0 | 0
(r)水 | 0.699 | 4.131 | 1.812
(r)煤 | 0.003 | 0.02 | 0.009
(e)能源 | 0.117 | 0.693 | 0.304
(a)二氧化碳 | 14.091 | 83.322 | 36.544
(a)粉尘 | 0.037 | 0.217 | 0.095
(a)硫氧化物(二氧化硫) | 0.101 | 0.599 | 0.263
(a)氮氧化物(二氧化氮) | 0 | 0 | 0
(a)挥发性有机化合物 | 0 | 0 | 0
(a)一氧化碳 | 0.031 | 0.182 | 0.08
(a)二噁英 | 0 | 0 | 0
(a)甲烷 | 0.986 | 5.832 | 2.558
(a)一氧化二氮 | 0 | 0.001 | 0.001
(a)六氟化硫 | 0 | 0 | 0
(a)氯化氢 | 0.002 | 0.01 | 0.005
(a)硫化氢 | 0 | 0 | 0
(a)镉 | 0 | 0 | 0
(a)铬 | 0 | 0 | 0
(a)铅 | 0 | 0 | 0
(a)锌 | 0 | 0 | 0
(w)化学需氧量 | 14.817 | 87.616 | 38.428
(w)悬浮固定物 | 135.625 | 801.968 | 351.735
(w)总油 | 0.031 | 0.183 | 0.08
(w)氟离子 | 0.433 | 2.56 | 1.123
(w)硫离子 | 0 | 0 | 0
(w)氨氮 | 0 | 0 | 0
(w)总氮 | 0 | 0 | 0
(w)总磷 | 0 | 0.002 | 0.001
(w)总铬 | 0.001 | 0.006 | 0.003
(w)六价铬 | 0 | 0 | 0
(w)镉 | 0.004 | 0.021 | 0.009
(w)铅 | 0 | 0.002 | 0.001
(w)铜 | 0.001 | 0.006 | 0.003
(w)锌 | 0.014 | 0.084 | 0.037
(w)镍 | 0.015 | 0.086 | 0.038
(w)锰 | 0.142 | 0.84 | 0.368
(w)铁 | 0.305 | 1.805 | 0.792
(w)汞 | 0 | 0 | 0
(w)砷 | 0.001 | 0.003 | 0.001
(w)总氰 | 0 | 0 | 0
(w)氰 | 0 | 0 | 0
(w)酚 | 0.007 | 0.043 | 0.019
(w)吡啶 | 0 | 0 | 0
(w)苯 | 0.004 | 0.022 | 0.01
(w)废水（总量） | 0 | 0 | 0
(s)固废（产出） | 0 | 0 | 0
(s)废钢（产出） | 0 | 0 | 0

## 主工序代码
TYPE | TYPE_NAME | JZ_CODE | JZ_NAME | ID
gx | 主工序 | 1DL1 | 老电炉 | 1
gx | 主工序 | 1DL2 | 老电炉精炼 | 2
gx | 主工序 | 1DL3 | 老电炉连铸 | 3
gx | 主工序 | 1HLZ | 宽厚板连铸 | 4
gx | 主工序 | 1JL1 | 1#转炉精炼 | 5
gx | 主工序 | 1LZ1 | 1#连铸 | 6
gx | 主工序 | 1MZ1 | 模铸 | 7
gx | 主工序 | 1YLT | 1#转炉 | 8
gx | 主工序 | 2DL1 | 9#电炉 | 9
gx | 主工序 | 2DL2 | 9#电炉精炼 | 10
gx | 主工序 | 2DL3 | 9#电炉连铸 | 11
gx | 主工序 | 2JL1 | 2#转炉精炼 | 12
gx | 主工序 | 2LZ1 | 2#连铸 | 13
gx | 主工序 | 2YLT | 2#转炉 | 14
gx | 主工序 | BF01 | 1#高炉 | 15
gx | 主工序 | BF02 | 2#高炉 | 16
gx | 主工序 | BF03 | 3#高炉 | 17
gx | 主工序 | BF04 | 4#高炉 | 18
gx | 主工序 | BS01 | 轻烧白云石 | 19
gx | 主工序 | BS02 | 块状生石灰 | 20
gx | 主工序 | BS03 | 粉状生石灰 | 21
gx | 主工序 | C101 | 2030老酸洗 | 22
gx | 主工序 | C102 | 2030冷轧 | 23
gx | 主工序 | C103 | 2030罩式退火 | 24
gx | 主工序 | C104 | 2030平整 | 25
gx | 主工序 | C108 | 2030热镀锌 | 26
gx | 主工序 | C109 | 2030_1#彩涂 | 27
gx | 主工序 | C111 | 2030_1#电镀锌 | 28
gx | 主工序 | C112 | 2030连退 | 29
gx | 主工序 | C122 | 1730中试机组 | 30
gx | 主工序 | C202 | 1420酸轧 | 31
gx | 主工序 | C208 | 1550热镀锌 | 32
gx | 主工序 | C209 | 1550_2#彩涂 | 33
gx | 主工序 | C211 | 1550电镀锌 | 34
gx | 主工序 | C212 | 1420连退 | 35
gx | 主工序 | C302 | 1550酸轧 | 36
gx | 主工序 | C308 | 1550_3#热镀锌 | 37
gx | 主工序 | C309 | 1550_3#彩涂 | 38
gx | 主工序 | C311 | 2030_3#电镀锌 | 39
gx | 主工序 | C312 | 1550连退 | 40
gx | 主工序 | C401 | 2030新酸洗 | 41
gx | 主工序 | C502 | 1730冷轧 | 42
gx | 主工序 | C512 | 1730连退 | 43
gx | 主工序 | C608 | 1730_1#热镀锌 | 44
gx | 主工序 | C612 | 2030新连退 | 45
gx | 主工序 | C708 | 1730_2#热镀锌 | 46
gx | 主工序 | CO01 | 1#炼焦 | 47
gx | 主工序 | CO02 | 2#炼焦 | 48
gx | 主工序 | CO03 | 3#炼焦 | 49
gx | 主工序 | CO04 | 煤精制 | 50
gx | 主工序 | CO05 | 4#炼焦 | 51
gx | 主工序 | CZ01 | 初轧待精整板坯 | 52
gx | 主工序 | CZ02 | 初轧已精整板坯 | 53
gx | 主工序 | CZ03 | 初轧待精整大方坯 | 54
gx | 主工序 | CZ04 | 初轧已精整大方坯 | 55
gx | 主工序 | CZ05 | 初轧待精整大方坯EAF | 56
gx | 主工序 | CZ06 | 初轧已精整大方坯EAF | 57
gx | 主工序 | CZ07 | 初轧待精整小方坯 | 58
gx | 主工序 | CZ08 | 初轧已精整小方坯 | 59
gx | 主工序 | CZ09 | 初轧待精整小方坯EAF | 60
gx | 主工序 | CZ10 | 初轧已精整小方坯EAF | 61
gx | 主工序 | CZ11 | 初轧待精整管坯 | 62
gx | 主工序 | CZ12 | 初轧已精整管坯 | 63
gx | 主工序 | CZ13 | 初轧待精整管坯EAF | 64
gx | 主工序 | CZ14 | 初轧已精整管坯EAF | 65
gx | 主工序 | DX01 | 1420电镀锡 | 66
gx | 主工序 | DX02 | 1220_1#电镀锡 | 67
gx | 主工序 | DX03 | 1220_2#电镀锡 | 68
gx | 主工序 | H021 | 2050精整 | 69
gx | 主工序 | H031 | 2050热轧 | 70
gx | 主工序 | H032 | 1580热轧 | 71
gx | 主工序 | H033 | 1880热轧 | 72
gx | 主工序 | H038 | 1580精整 | 73
gx | 主工序 | H050 | 1580热轧常化机组 | 74
gx | 主工序 | H067 | 1880精整 | 75
gx | 主工序 | HB01 | 厚板轧钢 | 76
gx | 主工序 | HB02 | 厚板切割 | 77
gx | 主工序 | HB03 | 厚板热处理 | 78
gx | 主工序 | HB04 | 厚板热处理切割 | 79
gx | 主工序 | HB05 | 厚板火切 | 80
gx | 主工序 | HB06 | 厚板剪切 | 81
gx | 主工序 | HF01 | HFW | 82
gx | 主工序 | Q018 | 1#2#电工钢 | 83
gx | 主工序 | Q101 | 常化酸洗APL | 84
gx | 主工序 | Q102 | 可逆轧制RCM 1# | 85
gx | 主工序 | Q103 | 高温罩式炉BAF | 86
gx | 主工序 | Q112 | 中间退火及脱碳退火DCL1 | 87
gx | 主工序 | Q114 | 热拉伸平整FCL | 88
gx | 主工序 | Q172 | 取向硅钢精整机组（1期） | 89
gx | 主工序 | Q202 | 可逆轧制RCM 2# | 90
gx | 主工序 | Q203 | 高温环形炉RBAF | 91
gx | 主工序 | Q212 | 中间退火及脱碳退火DCL2 | 92
gx | 主工序 | Q214 | 热拉伸平整机组(２期) | 93
gx | 主工序 | Q302 | 硅钢轧机 | 94
gx | 主工序 | Q303 | 高温环形退火炉(２期) | 95
gx | 主工序 | Q312 | 3# 取向硅钢脱碳退火机组(２期) | 96
gx | 主工序 | Q314 | 3#热拉伸机组(FCL-3) | 97
gx | 主工序 | Q318 | 3#电工钢 | 98
gx | 主工序 | Q402 | 4#单机架可逆轧机(RCM-4) | 99
gx | 主工序 | Q403 | 3#高温环形炉(RBAF-3) | 100
gx | 主工序 | Q412 | 4#脱碳退火机组(DCL-4) | 101
gx | 主工序 | Q418 | 4#电工钢 | 102
gx | 主工序 | Q502 | 5#单机架可逆轧机(RCM-5) | 103
gx | 主工序 | Q518 | 5#无取向硅钢退火机组(SACL-5) | 104
gx | 主工序 | SI01 | 1#烧结 | 105
gx | 主工序 | SI02 | 2#烧结 | 106
gx | 主工序 | SI03 | 3#烧结 | 107
gx | 主工序 | SI04 | 4#烧结 | 108
gx | 主工序 | UO01 | UOE | 109
gx | 主工序 | W301 | 高线 | 110
gx | 主工序 | WF01 | 无缝钢管 | 111
gx | 主工序 | Y101 | 1220酸洗 | 112
gx | 主工序 | Y102 | 1220冷轧 | 113
gx | 主工序 | Y103 | 1220罩式退火 | 114
gx | 主工序 | Y104 | 1220平整 | 115
gx | 主工序 | Y112 | 1220连退 | 116
gx | 主工序 | Y204 | 1220二次冷轧 | 117
gx | 主工序 | Y217 | 1220电镀铬 | 118
gx | 主工序 | YLDC | 原料堆场 | 119
gx | 主工序 | YS00 | 运输 | 120
gx | 主工序 | GL00 | 高炉 | 121
gx | 主工序 | LJ00 | 炼焦 | 122
gx | 主工序 | SJ00 | 烧结 | 123

## 自产能源及材料
type | prod_name | PRO_CODE | type_code | flag | jz_code | jz_name |  |  |  | typeprod_namePRO_CODEtype_codeflagjz_codejz_name
gx | 老电炉钢水(未精炼) | 226 | 02 | 1 | 1DL1 | 老电炉 | (' | ',' | '), | ('gx','老电炉钢水(未精炼)','226','02','1','1DL1','老电炉'),
gx | 老电炉钢水 | 035 | 02 | 1 | 1DL2 | 老电炉精炼 | (' | ',' | '), | ('gx','老电炉钢水','035','02','1','1DL2','老电炉精炼'),
gx |  | TTT | 02 | 1 | 1DL3 | 老电炉连铸 | (' | ',' | '), | ('gx','','TTT','02','1','1DL3','老电炉连铸'),
gx | 宽厚板连铸坯 | 137 | 02 | 1 | 1HLZ | 宽厚板连铸 | (' | ',' | '), | ('gx','宽厚板连铸坯','137','02','1','1HLZ','宽厚板连铸'),
gx | 1#转炉钢水 | 229 | 02 | 1 | 1JL1 | 1#转炉精炼 | (' | ',' | '), | ('gx','1#转炉钢水','229','02','1','1JL1','1#转炉精炼'),
gx | 老电炉钢水 | 135 | 02 | 1 | 1LZ1 | 1#连铸 | (' | ',' | '), | ('gx','老电炉钢水','135','02','1','1LZ1','1#连铸'),
gx | 钢锭 | 040 | 02 | 1 | 1MZ1 | 模铸 | (' | ',' | '), | ('gx','钢锭','040','02','1','1MZ1','模铸'),
gx | 低压蒸汽 | 008 | 01 | 0 | 1YLT | 1#转炉 | (' | ',' | '), | ('gx','低压蒸汽','008','01','0','1YLT','1#转炉'),
gx | 转炉煤气 | 032 | 01 | 1 | 1YLT | 1#转炉 | (' | ',' | '), | ('gx','转炉煤气','032','01','1','1YLT','1#转炉'), | Z022 | 制氩气
gx | 1#转炉钢水(未精炼) | 227 | 02 | 1 | 1YLT | 1#转炉 | (' | ',' | '), | ('gx','1#转炉钢水(未精炼)','227','02','1','1YLT','1#转炉'),
gx | 9#电炉钢水(未精炼) | 225 | 02 | 1 | 2DL1 | 9#电炉 | (' | ',' | '), | ('gx','9#电炉钢水(未精炼)','225','02','1','2DL1','9#电炉'),
gx | 9#电炉钢水 | 215 | 02 | 1 | 2DL2 | 9#电炉精炼 | (' | ',' | '), | ('gx','9#电炉钢水','215','02','1','2DL2','9#电炉精炼'),
gx |  | TTT | 02 | 1 | 2DL3 | 9#电炉连铸 | (' | ',' | '), | ('gx','','TTT','02','1','2DL3','9#电炉连铸'),
gx | 2#转炉钢水 | 230 | 02 | 1 | 2JL1 | 2#转炉精炼 | (' | ',' | '), | ('gx','2#转炉钢水','230','02','1','2JL1','2#转炉精炼'),
gx | 2#连铸坯 | 136 | 02 | 1 | 2LZ1 | 2#连铸 | (' | ',' | '), | ('gx','2#连铸坯','136','02','1','2LZ1','2#连铸'),
gx | 低压蒸汽 | 008 | 01 | 0 | 2YLT | 2#转炉 | (' | ',' | '), | ('gx','低压蒸汽','008','01','0','2YLT','2#转炉'),
gx | 转炉煤气 | 032 | 01 | 1 | 2YLT | 2#转炉 | (' | ',' | '), | ('gx','转炉煤气','032','01','1','2YLT','2#转炉'),
gx | 2#转炉钢水(未精炼) | 228 | 02 | 1 | 2YLT | 2#转炉 | (' | ',' | '), | ('gx','2#转炉钢水(未精炼)','228','02','1','2YLT','2#转炉'),
gx | 电 | 009 | 01 | 0 | BF01 | 1#高炉 | (' | ',' | '), | ('gx','电','009','01','0','BF01','1#高炉'),
gx | 高炉煤气 | 011 | 01 | 0 | BF01 | 1#高炉 | (' | ',' | '), | ('gx','高炉煤气','011','01','0','BF01','1#高炉'),
gx | 铁水 | 073 | 02 | 0 | BF01 | 1#高炉 | (' | ',' | '), | ('gx','铁水','073','02','0','BF01','1#高炉'),
gx | 电 | 009 | 01 | 0 | BF02 | 2#高炉 | (' | ',' | '), | ('gx','电','009','01','0','BF02','2#高炉'),
gx | 高炉煤气 | 011 | 01 | 0 | BF02 | 2#高炉 | (' | ',' | '), | ('gx','高炉煤气','011','01','0','BF02','2#高炉'),
gx | 铁水 | 073 | 02 | 0 | BF02 | 2#高炉 | (' | ',' | '), | ('gx','铁水','073','02','0','BF02','2#高炉'),
gx | 电 | 009 | 01 | 0 | BF03 | 3#高炉 | (' | ',' | '), | ('gx','电','009','01','0','BF03','3#高炉'),
gx | 高炉煤气 | 011 | 01 | 0 | BF03 | 3#高炉 | (' | ',' | '), | ('gx','高炉煤气','011','01','0','BF03','3#高炉'),
gx | 铁水 | 073 | 02 | 0 | BF03 | 3#高炉 | (' | ',' | '), | ('gx','铁水','073','02','0','BF03','3#高炉'),
gx | 电 | 009 | 01 | 0 | BF04 | 4#高炉 | (' | ',' | '), | ('gx','电','009','01','0','BF04','4#高炉'),
gx | 高炉煤气 | 011 | 01 | 0 | BF04 | 4#高炉 | (' | ',' | '), | ('gx','高炉煤气','011','01','0','BF04','4#高炉'),
gx | 铁水 | 073 | 02 | 0 | BF04 | 4#高炉 | (' | ',' | '), | ('gx','铁水','073','02','0','BF04','4#高炉'),
gx | 轻烧白云石 | 099 | 03 | 1 | BS01 | 轻烧白云石 | (' | ',' | '), | ('gx','轻烧白云石','099','03','1','BS01','轻烧白云石'),
gx | 块状生石灰 | 060 | 03 | 1 | BS02 | 块状生石灰 | (' | ',' | '), | ('gx','块状生石灰','060','03','1','BS02','块状生石灰'),
gx | 粉状生石灰 | 126 | 02 | 1 | BS03 | 粉状生石灰 | (' | ',' | '), | ('gx','粉状生石灰','126','02','1','BS03','粉状生石灰'),
gx | 2030老酸洗卷 | 222 | 02 | 1 | C101 | 2030老酸洗 | (' | ',' | '), | ('gx','2030老酸洗卷','222','02','1','C101','2030老酸洗'),
gx | 2030轧硬卷 | 022 | 02 | 1 | C102 | 2030冷轧 | (' | ',' | '), | ('gx','2030轧硬卷','022','02','1','C102','2030冷轧'),
gx | 2030罩式退火卷 | 156 | 02 | 1 | C103 | 2030罩式退火 | (' | ',' | '), | ('gx','2030罩式退火卷','156','02','1','C103','2030罩式退火'),
gx | 2030罩式退火平整卷 | 054 | 02 | 1 | C104 | 2030平整 | (' | ',' | '), | ('gx','2030罩式退火平整卷','054','02','1','C104','2030平整'),
gx | 2030热镀锌卷 | 021 | 02 | 1 | C108 | 2030热镀锌 | (' | ',' | '), | ('gx','2030热镀锌卷','021','02','1','C108','2030热镀锌'),
gx |  | TTT | 02 | 1 | C109 | 2030_1#彩涂 | (' | ',' | '), | ('gx','','TTT','02','1','C109','2030_1#彩涂'),
gx |  | TTT | 02 | 1 | C111 | 2030_1#电镀锌 | (' | ',' | '), | ('gx','','TTT','02','1','C111','2030_1#电镀锌'),
gx | 2030连退卷 | 020 | 02 | 1 | C112 | 2030连退 | (' | ',' | '), | ('gx','2030连退卷','020','02','1','C112','2030连退'),
gx | 1730中试机组连退卷 | 151 | 02 | 1 | C122 | 1730中试机组 | (' | ',' | '), | ('gx','1730中试机组连退卷','151','02','1','C122','1730中试机组'),
gx | 1420轧硬卷 | 001 | 02 | 1 | C202 | 1420酸轧 | (' | ',' | '), | ('gx','1420轧硬卷','001','02','1','C202','1420酸轧'),
gx | 1550热镀锌卷 | 007 | 02 | 1 | C208 | 1550热镀锌 | (' | ',' | '), | ('gx','1550热镀锌卷','007','02','1','C208','1550热镀锌'),
gx |  | TTT | 02 | 1 | C209 | 1550_2#彩涂 | (' | ',' | '), | ('gx','','TTT','02','1','C209','1550_2#彩涂'),
gx | 1550电镀锌卷 | 006 | 02 | 1 | C211 | 1550电镀锌 | (' | ',' | '), | ('gx','1550电镀锌卷','006','02','1','C211','1550电镀锌'),
gx | 1420连退卷 | 003 | 02 | 1 | C212 | 1420连退 | (' | ',' | '), | ('gx','1420连退卷','003','02','1','C212','1420连退'),
gx | 1550轧硬卷 | 011 | 02 | 1 | C302 | 1550酸轧 | (' | ',' | '), | ('gx','1550轧硬卷','011','02','1','C302','1550酸轧'),
gx | 1550_3#热镀锌卷 | 005 | 02 | 1 | C308 | 1550_3#热镀锌 | (' | ',' | '), | ('gx','1550_3#热镀锌卷','005','02','1','C308','1550_3#热镀锌'),
gx |  | TTT | 02 | 1 | C309 | 1550_3#彩涂 | (' | ',' | '), | ('gx','','TTT','02','1','C309','1550_3#彩涂'),
gx | 2030_3#电镀锌卷 | 143 | 02 | 1 | C311 | 2030_3#电镀锌 | (' | ',' | '), | ('gx','2030_3#电镀锌卷','143','02','1','C311','2030_3#电镀锌'),
gx | 1550连退卷 | 010 | 02 | 1 | C312 | 1550连退 | (' | ',' | '), | ('gx','1550连退卷','010','02','1','C312','1550连退'),
gx | 2030新酸洗卷 | 221 | 02 | 1 | C401 | 2030新酸洗 | (' | ',' | '), | ('gx','2030新酸洗卷','221','02','1','C401','2030新酸洗'),
gx | 1730轧硬卷 | 153 | 02 | 1 | C502 | 1730冷轧 | (' | ',' | '), | ('gx','1730轧硬卷','153','02','1','C502','1730冷轧'),
gx | 1730连退卷 | 146 | 02 | 1 | C512 | 1730连退 | (' | ',' | '), | ('gx','1730连退卷','146','02','1','C512','1730连退'),
gx | 1730_1#热镀锌卷 | 141 | 02 | 1 | C608 | 1730_1#热镀锌 | (' | ',' | '), | ('gx','1730_1#热镀锌卷','141','02','1','C608','1730_1#热镀锌'),
gx | 2030连退卷 | 020 | 02 | 1 | C612 | 2030新连退 | (' | ',' | '), | ('gx','2030连退卷','020','02','1','C612','2030新连退'),
gx | 1730_2#热镀锌卷 | 142 | 02 | 1 | C708 | 1730_2#热镀锌 | (' | ',' | '), | ('gx','1730_2#热镀锌卷','142','02','1','C708','1730_2#热镀锌'),
gx | 电 | 009 | 01 | 0 | CO01 | 1#炼焦 | (' | ',' | '), | ('gx','电','009','01','0','CO01','1#炼焦'),
gx | 焦炉煤气 | 019 | 01 | 1 | CO01 | 1#炼焦 | (' | ',' | '), | ('gx','焦炉煤气','019','01','1','CO01','1#炼焦'),
gx | 中压蒸汽 | 030 | 01 | 0 | CO01 | 1#炼焦 | (' | ',' | '), | ('gx','中压蒸汽','030','01','0','CO01','1#炼焦'),
gx | CDQ粉 | 044 | 01 | 1 | CO01 | 1#炼焦 | (' | ',' | '), | ('gx','CDQ粉','044','01','1','CO01','1#炼焦'),
gx | 电 | 009 | 01 | 1 | CO02 | 2#炼焦 | (' | ',' | '), | ('gx','电','009','01','1','CO02','2#炼焦'),
gx | 焦炉煤气 | 019 | 01 | 1 | CO02 | 2#炼焦 | (' | ',' | '), | ('gx','焦炉煤气','019','01','1','CO02','2#炼焦'),
gx | 中压蒸汽 | 030 | 01 | 0 | CO02 | 2#炼焦 | (' | ',' | '), | ('gx','中压蒸汽','030','01','0','CO02','2#炼焦'),
gx | CDQ粉 | 044 | 01 | 1 | CO02 | 2#炼焦 | (' | ',' | '), | ('gx','CDQ粉','044','01','1','CO02','2#炼焦'),
gx | 动力煤 | 010 | 01 | 0 | CO03 | 3#炼焦 | (' | ',' | '), | ('gx','动力煤','010','01','0','CO03','3#炼焦'),
gx | 电 | 009 | 01 | 1 | CO03 | 3#炼焦 | (' | ',' | '), | ('gx','电','009','01','1','CO03','3#炼焦'),
gx | 焦炉煤气 | 019 | 01 | 1 | CO03 | 3#炼焦 | (' | ',' | '), | ('gx','焦炉煤气','019','01','1','CO03','3#炼焦'),
gx | 中压蒸汽 | 030 | 01 | 0 | CO03 | 3#炼焦 | (' | ',' | '), | ('gx','中压蒸汽','030','01','0','CO03','3#炼焦'),
gx | CDQ粉 | 044 | 01 | 1 | CO03 | 3#炼焦 | (' | ',' | '), | ('gx','CDQ粉','044','01','1','CO03','3#炼焦'),
gx |  | TTT | 02 | 1 | CO04 | 煤精制 | (' | ',' | '), | ('gx','','TTT','02','1','CO04','煤精制'),
gx | 电 | 009 | 01 | 1 | CO05 | 4#炼焦 | (' | ',' | '), | ('gx','电','009','01','1','CO05','4#炼焦'),
gx | 焦炉煤气 | 019 | 01 | 1 | CO05 | 4#炼焦 | (' | ',' | '), | ('gx','焦炉煤气','019','01','1','CO05','4#炼焦'),
gx | 中压蒸汽 | 030 | 01 | 1 | CO05 | 4#炼焦 | (' | ',' | '), | ('gx','中压蒸汽','030','01','1','CO05','4#炼焦'),
gx | CDQ粉 | 044 | 01 | 1 | CO05 | 4#炼焦 | (' | ',' | '), | ('gx','CDQ粉','044','01','1','CO05','4#炼焦'),
gx | 初轧待精整板坯 | 181 | 02 | 1 | CZ01 | 初轧待精整板坯 | (' | ',' | '), | ('gx','初轧待精整板坯','181','02','1','CZ01','初轧待精整板坯'),
gx |  | TTT | 02 | 1 | CZ02 | 初轧已精整板坯 | (' | ',' | '), | ('gx','','TTT','02','1','CZ02','初轧已精整板坯'),
gx | 初轧待精整大方坯 | 184 | 02 | 1 | CZ03 | 初轧待精整大方坯 | (' | ',' | '), | ('gx','初轧待精整大方坯','184','02','1','CZ03','初轧待精整大方坯'),
gx |  | TTT | 02 | 1 | CZ04 | 初轧已精整大方坯 | (' | ',' | '), | ('gx','','TTT','02','1','CZ04','初轧已精整大方坯'),
gx | 低压蒸汽 | 008 | 01 | 1 | CZ05 | 初轧待精整大方坯EAF | (' | ',' | '), | ('gx','低压蒸汽','008','01','1','CZ05','初轧待精整大方坯EAF'),
gx | 初轧待精整大方坯EAF | 170 | 02 | 1 | CZ05 | 初轧待精整大方坯EAF | (' | ',' | '), | ('gx','初轧待精整大方坯EAF','170','02','1','CZ05','初轧待精整大方坯EAF'),
gx |  | TTT | 02 | 1 | CZ06 | 初轧已精整大方坯EAF | (' | ',' | '), | ('gx','','TTT','02','1','CZ06','初轧已精整大方坯EAF'),
gx | 初轧待精整小方坯 | 175 | 02 | 1 | CZ07 | 初轧待精整小方坯 | (' | ',' | '), | ('gx','初轧待精整小方坯','175','02','1','CZ07','初轧待精整小方坯'),
gx |  | TTT | 02 | 1 | CZ08 | 初轧已精整小方坯 | (' | ',' | '), | ('gx','','TTT','02','1','CZ08','初轧已精整小方坯'),
gx | 低压蒸汽 | 008 | 01 | 1 | CZ09 | 初轧待精整小方坯EAF | (' | ',' | '), | ('gx','低压蒸汽','008','01','1','CZ09','初轧待精整小方坯EAF'),
gx | 初轧待精整小方坯EAF | 172 | 02 | 1 | CZ09 | 初轧待精整小方坯EAF | (' | ',' | '), | ('gx','初轧待精整小方坯EAF','172','02','1','CZ09','初轧待精整小方坯EAF'),
gx | 初轧已精整小方坯EAF | 177 | 02 | 1 | CZ10 | 初轧已精整小方坯EAF | (' | ',' | '), | ('gx','初轧已精整小方坯EAF','177','02','1','CZ10','初轧已精整小方坯EAF'),
gx | 初轧待精整管坯 | 173 | 02 | 1 | CZ11 | 初轧待精整管坯 | (' | ',' | '), | ('gx','初轧待精整管坯','173','02','1','CZ11','初轧待精整管坯'),
gx |  | TTT | 02 | 1 | CZ12 | 初轧已精整管坯 | (' | ',' | '), | ('gx','','TTT','02','1','CZ12','初轧已精整管坯'),
gx | 低压蒸汽 | 008 | 01 | 1 | CZ13 | 初轧待精整管坯EAF | (' | ',' | '), | ('gx','低压蒸汽','008','01','1','CZ13','初轧待精整管坯EAF'),
gx | 初轧待精整管坯EAF | 174 | 02 | 1 | CZ13 | 初轧待精整管坯EAF | (' | ',' | '), | ('gx','初轧待精整管坯EAF','174','02','1','CZ13','初轧待精整管坯EAF'),
gx |  | TTT | 02 | 1 | CZ14 | 初轧已精整管坯EAF | (' | ',' | '), | ('gx','','TTT','02','1','CZ14','初轧已精整管坯EAF'),
ny | 电 | 009 | 01 | 1 | D001 | CCPP发电_0# | (' | ',' | '), | ('ny','电','009','01','1','D001','CCPP发电_0#'),
ny | 低压蒸汽 | 008 | 01 | 0 | D001 | CCPP发电_0# | (' | ',' | '), | ('ny','低压蒸汽','008','01','0','D001','CCPP发电_0#'),
ny | 电 | 009 | 01 | 1 | D002 | 燃煤发电 | (' | ',' | '), | ('ny','电','009','01','1','D002','燃煤发电'),
ny | 低压蒸汽 | 008 | 01 | 0 | D002 | 燃煤发电 | (' | ',' | '), | ('ny','低压蒸汽','008','01','0','D002','燃煤发电'),
ny | 电 | 009 | 01 | 1 | D003 | CCPP发电_4# | (' | ',' | '), | ('ny','电','009','01','1','D003','CCPP发电_4#'),
gx |  | TTT | 02 | 1 | DX01 | 1420电镀锡 | (' | ',' | '), | ('gx','','TTT','02','1','DX01','1420电镀锡'),
gx |  | TTT | 02 | 1 | DX02 | 1220_1#电镀锡 | (' | ',' | '), | ('gx','','TTT','02','1','DX02','1220_1#电镀锡'),
gx |  | TTT | 02 | 1 | DX03 | 1220_2#电镀锡 | (' | ',' | '), | ('gx','','TTT','02','1','DX03','1220_2#电镀锡'),
ny | 鼓风 | 016 | 01 | 1 | GF00 | 鼓风 | (' | ',' | '), | ('ny','鼓风','016','01','1','GF00','鼓风'),
ny | 鼓风 | 016 | 01 | 0 | GF01 | 一高炉鼓风 | (' | ',' | '), | ('ny','鼓风','016','01','0','GF01','一高炉鼓风'),
ny | 鼓风 | 016 | 01 | 0 | GF02 | 二高炉鼓风 | (' | ',' | '), | ('ny','鼓风','016','01','0','GF02','二高炉鼓风'),
ny | 鼓风 | 016 | 01 | 0 | GF03 | 三高炉鼓风 | (' | ',' | '), | ('ny','鼓风','016','01','0','GF03','三高炉鼓风'),
ny | 鼓风 | 016 | 01 | 0 | GF04 | 四高炉鼓风 | (' | ',' | '), | ('ny','鼓风','016','01','0','GF04','四高炉鼓风'),
gx | 电 | 009 | 01 | 1 | GL00 | 高炉 | (' | ',' | '), | ('gx','电','009','01','1','GL00','高炉'),
ny | 高炉煤气 | 011 | 01 | 1 | GL00 | 高炉 | (' | ',' | '), | ('ny','高炉煤气','011','01','1','GL00','高炉'),
gx | 铁水 | 073 | 02 | 1 | GL00 | 高炉 | (' | ',' | '), | ('gx','铁水','073','02','1','GL00','高炉'),
gx | 2050热轧精整卷 | 025 | 02 | 1 | H021 | 2050精整 | (' | ',' | '), | ('gx','2050热轧精整卷','025','02','1','H021','2050精整'),
gx | 低压蒸汽 | 008 | 01 | 0 | H031 | 2050热轧 | (' | ',' | '), | ('gx','低压蒸汽','008','01','0','H031','2050热轧'),
gx | 2050热轧卷 | 024 | 02 | 1 | H031 | 2050热轧 | (' | ',' | '), | ('gx','2050热轧卷','024','02','1','H031','2050热轧'),
gx | 低压蒸汽 | 008 | 01 | 0 | H032 | 1580热轧 | (' | ',' | '), | ('gx','低压蒸汽','008','01','0','H032','1580热轧'),
gx | 1580热轧卷 | 013 | 02 | 1 | H032 | 1580热轧 | (' | ',' | '), | ('gx','1580热轧卷','013','02','1','H032','1580热轧'),
gx | 低压蒸汽 | 008 | 01 | 0 | H033 | 1880热轧 | (' | ',' | '), | ('gx','低压蒸汽','008','01','0','H033','1880热轧'),
gx | 1880热轧卷 | 014 | 02 | 1 | H033 | 1880热轧 | (' | ',' | '), | ('gx','1880热轧卷','014','02','1','H033','1880热轧'),
gx | 1580热轧精整卷 | 012 | 02 | 1 | H038 | 1580精整 | (' | ',' | '), | ('gx','1580热轧精整卷','012','02','1','H038','1580精整'),
gx |  | TTT | 02 | 1 | H050 | 1580热轧常化机组 | (' | ',' | '), | ('gx','','TTT','02','1','H050','1580热轧常化机组'),
gx | 1880热轧精整卷 | 104 | 02 | 1 | H067 | 1880精整 | (' | ',' | '), | ('gx','1880热轧精整卷','104','02','1','H067','1880精整'),
gx | 低压蒸汽 | 008 | 01 | 1 | HB01 | 厚板轧钢 | (' | ',' | '), | ('gx','低压蒸汽','008','01','1','HB01','厚板轧钢'),
gx | 宽厚板 | 168 | 02 | 1 | HB01 | 厚板轧钢 | (' | ',' | '), | ('gx','宽厚板','168','02','1','HB01','厚板轧钢'),
gx |  | TTT | 02 | 1 | HB02 | 厚板切割 | (' | ',' | '), | ('gx','','TTT','02','1','HB02','厚板切割'),
gx | 宽厚板 | 168 | 02 | 1 | HB03 | 厚板热处理 | (' | ',' | '), | ('gx','宽厚板','168','02','1','HB03','厚板热处理'),
gx | 宽厚板 | 168 | 02 | 1 | HB04 | 厚板热处理切割 | (' | ',' | '), | ('gx','宽厚板','168','02','1','HB04','厚板热处理切割'),
gx | 宽厚板 | 168 | 02 | 1 | HB05 | 厚板火切 | (' | ',' | '), | ('gx','宽厚板','168','02','1','HB05','厚板火切'),
gx | 宽厚板 | 168 | 02 | 1 | HB06 | 厚板剪切 | (' | ',' | '), | ('gx','宽厚板','168','02','1','HB06','厚板剪切'),
gx |  | TTT | 02 | 1 | HF01 | HFW | (' | ',' | '), | ('gx','','TTT','02','1','HF01','HFW'),
gx | 电 | 009 | 01 | 0 | LJ00 | 炼焦 | (' | ',' | '), | ('gx','电','009','01','0','LJ00','炼焦'),
gx | 焦炉煤气 | 019 | 01 | 1 | LJ00 | 炼焦 | (' | ',' | '), | ('gx','焦炉煤气','019','01','1','LJ00','炼焦'),
gx | 中压蒸汽 | 030 | 01 | 0 | LJ00 | 炼焦 | (' | ',' | '), | ('gx','中压蒸汽','030','01','0','LJ00','炼焦'),
gx | CDQ粉 | 044 | 01 | 1 | LJ00 | 炼焦 | (' | ',' | '), | ('gx','CDQ粉','044','01','1','LJ00','炼焦'),
gx | 主原料无取向硅钢退火卷-Q218 | 290 | 02 | 1 | Q018 | 1#2#电工钢 | (' | ',' | '), | ('gx','主原料无取向硅钢退火卷-Q218','290','02','1','Q018','1#2#电工钢'),
gx |  | TTT | 02 | 1 | Q101 | 常化酸洗APL | (' | ',' | '), | ('gx','','TTT','02','1','Q101','常化酸洗APL'),
gx | 主原料1#1期轧机取向轧硬卷 | 102 | 02 | 1 | Q102 | 可逆轧制RCM 1# | (' | ',' | '), | ('gx','主原料1#1期轧机取向轧硬卷','102','02','1','Q102','可逆轧制RCM 1#'),
gx | 主原料高温罩式退火卷1期 | 109 | 02 | 1 | Q103 | 高温罩式炉BAF | (' | ',' | '), | ('gx','主原料高温罩式退火卷1期','109','02','1','Q103','高温罩式炉BAF'),
gx | 主原料1#取向硅钢退火卷1期 | 103 | 02 | 1 | Q112 | 中间退火及脱碳退火DC | (' | ',' | '), | ('gx','主原料1#取向硅钢退火卷1期','103','02','1','Q112','中间退火及脱碳退火DC'),
gx | 主原料硅钢热拉伸平整卷-Q114 | 287 | 02 | 1 | Q114 | 热拉伸平整FCL | (' | ',' | '), | ('gx','主原料硅钢热拉伸平整卷-Q114','287','02','1','Q114','热拉伸平整FCL'),
gx |  | TTT | 02 | 1 | Q172 | 取向硅钢精整机组（1 | (' | ',' | '), | ('gx','','TTT','02','1','Q172','取向硅钢精整机组（1'),
gx | 主原料2#1期轧机取向轧硬卷 | 105 | 02 | 1 | Q202 | 可逆轧制RCM 2# | (' | ',' | '), | ('gx','主原料2#1期轧机取向轧硬卷','105','02','1','Q202','可逆轧制RCM 2#'),
gx | 主原料高温环形退火卷1期 | 108 | 02 | 1 | Q203 | 高温环形炉RBAF | (' | ',' | '), | ('gx','主原料高温环形退火卷1期','108','02','1','Q203','高温环形炉RBAF'),
gx |  | TTT | 02 | 1 | Q212 | 中间退火及脱碳退火DC | (' | ',' | '), | ('gx','','TTT','02','1','Q212','中间退火及脱碳退火DC'),
gx | 主原料硅钢热拉伸平整卷-Q214 | 288 | 02 | 1 | Q214 | 热拉伸平整机组(２期) | (' | ',' | '), | ('gx','主原料硅钢热拉伸平整卷-Q214','288','02','1','Q214','热拉伸平整机组(２期)'),
gx | 主原料3#2期轧机取向轧硬卷 | 233 | 02 | 1 | Q302 | 硅钢轧机 | (' | ',' | '), | ('gx','主原料3#2期轧机取向轧硬卷','233','02','1','Q302','硅钢轧机'),
gx | 主原料高温环形退火卷2期 | 234 | 02 | 1 | Q303 | 高温环形退火炉(２期) | (' | ',' | '), | ('gx','主原料高温环形退火卷2期','234','02','1','Q303','高温环形退火炉(２期)'),
gx | 主原料3#取向硅钢退火卷2期 | 232 | 02 | 1 | Q312 | 3# 取向硅钢脱碳退火 | (' | ',' | '), | ('gx','主原料3#取向硅钢退火卷2期','232','02','1','Q312','3# 取向硅钢脱碳退火'),
gx |  | TTT | 02 | 1 | Q314 | 3#热拉伸机组(FCL-3) | (' | ',' | '), | ('gx','','TTT','02','1','Q314','3#热拉伸机组(FCL-3)'),
gx | 主原料无取向硅钢退火卷-Q318 | 291 | 02 | 1 | Q318 | 3#电工钢 | (' | ',' | '), | ('gx','主原料无取向硅钢退火卷-Q318','291','02','1','Q318','3#电工钢'),
gx | 主原料4#2期轧机取向轧硬卷 | 240 | 02 | 1 | Q402 | 4#单机架可逆轧机(RCM | (' | ',' | '), | ('gx','主原料4#2期轧机取向轧硬卷','240','02','1','Q402','4#单机架可逆轧机(RCM'),
gx | 低压蒸汽 | 008 | 01 | 1 | Q403 | 硅钢部-高温环形退火炉-Q403机组 | (' | ',' | '), | ('gx','低压蒸汽','008','01','1','Q403','硅钢部-高温环形退火炉-Q403机组'),
gx | 取向硅钢高温环形退火卷-Q403 | 285 | 02 | 1 | Q403 | 3#高温环形炉(RBAF-3) | (' | ',' | '), | ('gx','取向硅钢高温环形退火卷-Q403','285','02','1','Q403','3#高温环形炉(RBAF-3)'),
gx |  | TTT | 02 | 1 | Q412 | 4#脱碳退火机组(DCL-4 | (' | ',' | '), | ('gx','','TTT','02','1','Q412','4#脱碳退火机组(DCL-4'),
gx | 主原料无取向硅钢退火卷-Q418 | 292 | 02 | 1 | Q418 | 4#电工钢 | (' | ',' | '), | ('gx','主原料无取向硅钢退火卷-Q418','292','02','1','Q418','4#电工钢'),
gx |  | TTT | 02 | 1 | Q502 | 5#单机架可逆轧机(RCM | (' | ',' | '), | ('gx','','TTT','02','1','Q502','5#单机架可逆轧机(RCM'),
gx | 主原料无取向硅钢退火卷-Q518 | 293 | 02 | 1 | Q518 | 5#无取向硅钢退火机组 | (' | ',' | '), | ('gx','主原料无取向硅钢退火卷-Q518','293','02','1','Q518','5#无取向硅钢退火机组'),
gx | 低压蒸汽 | 008 | 01 | 0 | SI01 | 1#烧结 | (' | ',' | '), | ('gx','低压蒸汽','008','01','0','SI01','1#烧结'),
gx | 烧结矿 | 062 | 02 | 0 | SI01 | 1#烧结 | (' | ',' | '), | ('gx','烧结矿','062','02','0','SI01','1#烧结'),
gx | 低压蒸汽 | 008 | 01 | 0 | SI02 | 2#烧结 | (' | ',' | '), | ('gx','低压蒸汽','008','01','0','SI02','2#烧结'),
gx | 烧结矿 | 062 | 02 | 0 | SI02 | 2#烧结 | (' | ',' | '), | ('gx','烧结矿','062','02','0','SI02','2#烧结'),
gx | 低压蒸汽 | 008 | 01 | 0 | SI03 | 3#烧结 | (' | ',' | '), | ('gx','低压蒸汽','008','01','0','SI03','3#烧结'),
gx | 烧结矿 | 062 | 02 | 0 | SI03 | 3#烧结 | (' | ',' | '), | ('gx','烧结矿','062','02','0','SI03','3#烧结'),
gx | 低压蒸汽 | 008 | 01 | 0 | SI04 | 4#烧结 | (' | ',' | '), | ('gx','低压蒸汽','008','01','0','SI04','4#烧结'),
gx | 烧结矿 | 062 | 02 | 0 | SI04 | 4#烧结 | (' | ',' | '), | ('gx','烧结矿','062','02','0','SI04','4#烧结'),
gx | 低压蒸汽 | 008 | 01 | 1 | SJ00 | 烧结 | (' | ',' | '), | ('gx','低压蒸汽','008','01','1','SJ00','烧结'),
gx | 烧结矿 | 062 | 02 | 1 | SJ00 | 烧结 | (' | ',' | '), | ('gx','烧结矿','062','02','1','SJ00','烧结'),
gx |  | TTT | 02 | 1 | UO01 | UOE | (' | ',' | '), | ('gx','','TTT','02','1','UO01','UOE'),
gx |  | TTT | 02 | 1 | W301 | 高线 | (' | ',' | '), | ('gx','','TTT','02','1','W301','高线'),
gx | 低压蒸汽 | 008 | 01 | 1 | WF01 | 无缝钢管 | (' | ',' | '), | ('gx','低压蒸汽','008','01','1','WF01','无缝钢管'),
gx |  | TTT | 02 | 1 | WF01 | 无缝钢管 | (' | ',' | '), | ('gx','','TTT','02','1','WF01','无缝钢管'),
gx | 酸洗热轧卷 | 160 | 02 | 1 | Y101 | 1220酸洗 | (' | ',' | '), | ('gx','酸洗热轧卷','160','02','1','Y101','1220酸洗'),
gx | 1220轧硬卷 | 155 | 02 | 1 | Y102 | 1220冷轧 | (' | ',' | '), | ('gx','1220轧硬卷','155','02','1','Y102','1220冷轧'),
gx | 1220罩式退火卷 | 192 | 02 | 1 | Y103 | 1220罩式退火 | (' | ',' | '), | ('gx','1220罩式退火卷','192','02','1','Y103','1220罩式退火'),
gx | 1220罩式退火平整卷 | 149 | 02 | 1 | Y104 | 1220平整 | (' | ',' | '), | ('gx','1220罩式退火平整卷','149','02','1','Y104','1220平整'),
gx | 1220连退卷 | 193 | 02 | 1 | Y112 | 1220连退 | (' | ',' | '), | ('gx','1220连退卷','193','02','1','Y112','1220连退'),
gx | 1220二次冷轧卷 | 148 | 02 | 1 | Y204 | 1220二次冷轧 | (' | ',' | '), | ('gx','1220二次冷轧卷','148','02','1','Y204','1220二次冷轧'),
gx |  | TTT | 02 | 1 | Y217 | 1220电镀铬 | (' | ',' | '), | ('gx','','TTT','02','1','Y217','1220电镀铬'),
gx |  | TTT | 02 | 1 | YLDC | 原料堆场 | (' | ',' | '), | ('gx','','TTT','02','1','YLDC','原料堆场'),
gx |  | TTT | 02 | 1 | YS00 | 运输 | (' | ',' | '), | ('gx','','TTT','02','1','YS00','运输'),
ny | 工业水 | 014 | 01 | 1 | Z001 | 工业水 | (' | ',' | '), | ('ny','工业水','014','01','1','Z001','工业水'),
ny | 软水 | 041 | 01 | 1 | Z004 | 软水 | (' | ',' | '), | ('ny','软水','041','01','1','Z004','软水'),
ny | 过滤水 | 017 | 01 | 1 | Z005 | 过滤水 | (' | ',' | '), | ('ny','过滤水','017','01','1','Z005','过滤水'),
ny | 纯水 | 004 | 01 | 1 | Z006 | 纯水 | (' | ',' | '), | ('ny','纯水','004','01','1','Z006','纯水'),
ny | 低压氧气 | 007 | 01 | 1 | Z021 | 制氧气 | (' | ',' | '), | ('ny','低压氧气','007','01','1','Z021','制氧气'),
ny | 高压氧气 | 013 | 01 | 1 | Z021 | 制氧气 | (' | ',' | '), | ('ny','高压氧气','013','01','1','Z021','制氧气'),
ny | 氧气 | 025 | 01 | 1 | Z021 | 制氧气 | (' | ',' | '), | ('ny','氧气','025','01','1','Z021','制氧气'),
ny | 氩气 | 033 | 01 | 1 | Z022 | 制氩气 | (' | ',' | '), | ('ny','氩气','033','01','1','Z022','制氩气'),
ny | 中压氮气 | 006 | 01 | 1 | Z023 | 制氮气 | (' | ',' | '), | ('ny','中压氮气','006','01','1','Z023','制氮气'),
ny | 高压氮气 | 034 | 01 | 1 | Z023 | 制氮气 | (' | ',' | '), | ('ny','高压氮气','034','01','1','Z023','制氮气'),
ny | 低压蒸汽 | 008 | 01 | 1 | ZQ01 | 低压锅炉 | (' | ',' | '), | ('ny','低压蒸汽','008','01','1','ZQ01','低压锅炉'),
ny | 电 | 009 | 01 | 1 | ZQ02 | 中压锅炉 | (' | ',' | '), | ('ny','电','009','01','1','ZQ02','中压锅炉'),
ny | 中压蒸汽 | 030 | 01 | 0 | ZQ02 | 中压锅炉 | (' | ',' | '), | ('ny','中压蒸汽','030','01','0','ZQ02','中压锅炉'),
ny | 柴油 | 002 | 01 | 0 |  |  | (' | ',' | '), | ('ny','柴油','002','01','0','',''),
ny | 粗焦 | 005 | 01 | 0 |  |  | (' | ',' | '), | ('ny','粗焦','005','01','0','',''),
ny | 焦炭 | 020 | 01 | 0 |  |  | (' | ',' | '), | ('ny','焦炭','020','01','0','',''),
ny | 烧结煤 | 021 | 01 | 0 |  |  | (' | ',' | '), | ('ny','烧结煤','021','01','0','',''),
ny | 氢气 | 022 | 01 | 0 |  |  | (' | ',' | '), | ('ny','氢气','022','01','0','',''),
ny | 天然气 | 023 | 01 | 0 |  |  | (' | ',' | '), | ('ny','天然气','023','01','0','',''),
ny | 外购焦炭 | 024 | 01 | 0 |  |  | (' | ',' | '), | ('ny','外购焦炭','024','01','0','',''),
ny | 重油 | 031 | 01 | 0 |  |  | (' | ',' | '), | ('ny','重油','031','01','0','',''),
ny | 喷吹煤 | 037 | 01 | 0 |  |  | (' | ',' | '), | ('ny','喷吹煤','037','01','0','',''),
ny | 薄板压缩空气 | 038 | 01 | 0 |  |  | (' | ',' | '), | ('ny','薄板压缩空气','038','01','0','',''),
ny | 脱盐水 | 040 | 01 | 0 |  |  | (' | ',' | '), | ('ny','脱盐水','040','01','0','',''),
ny | 头尾焦 | 043 | 01 | 0 |  |  | (' | ',' | '), | ('ny','头尾焦','043','01','0','',''),
ny | CDQ粉 | 044 | 01 | 0 |  |  | (' | ',' | '), | ('ny','CDQ粉','044','01','0','',''),
ny | 外购焦炭筛下粉 | 045 | 01 | 0 |  |  | (' | ',' | '), | ('ny','外购焦炭筛下粉','045','01','0','',''),
ny | 低碳铬铁 | 048 | 01 | 0 |  |  | (' | ',' | '), | ('ny','低碳铬铁','048','01','0','',''),
ny | 外购焦炭 | 049 | 01 | 0 |  |  | (' | ',' | '), | ('ny','外购焦炭','049','01','0','',''),
ny | 燃料费用COG | 050 | 01 | 0 |  |  | (' | ',' | '), | ('ny','燃料费用COG','050','01','0','',''),
ny | 薄板蒸汽 | 051 | 01 | 0 |  |  | (' | ',' | '), | ('ny','薄板蒸汽','051','01','0','',''),

## 53个数据项
ID | PRO_CODE | PRO_NAME | UNIT | REC_CREATOR | REC_CREATE_TIME | REC_REVISOR | REC_REVISE_TIME
1 | ironstone | (r)铁矿石 | kg
2 | limestone | (r)石灰石 | kg
3 | dolomite | (r)白云石 | kg
4 | zincore | (r)锌矿石 | kg
5 | SBProduct | (r)固体副产品（利用） | kg
6 | Siron | (r)废铁（利用） | kg
7 | Ssteel | (r)废钢（利用） | kg
8 | Water | (r)水 | kg
9 | coal | (r)煤 | kg
10 | energy | (e)能源 | MJ
11 | CO2 | (a)二氧化碳 | g
12 | DUST | (a)粉尘 | g
13 | SO2 | (a)硫氧化物(二氧化硫) | g
14 | NO2 | (a)氮氧化物(二氧化氮) | g
15 | VOC | (a)挥发性有机化合物 | g
16 | CO | (a)一氧化碳 | g
17 | Dioxin | (a)二噁英 | g
18 | methane | (a)甲烷 | g
19 | N2O | (a)一氧化二氮 | g
20 | SF6 | (a)六氟化硫 | g
21 | HCL | (a)氯化氢 | g
22 | H2S | (a)硫化氢 | g
23 | a_CD | (a)镉 | g
24 | Cr | (a)铬 | g
25 | a_Pb | (a)铅 | g
26 | a_Zn | (a)锌 | g
27 | COD | (w)化学需氧量 | mg
28 | TSP | (w)悬浮固定物 | mg
29 | TTO | (w)总油 | mg
30 | fluorinion | (w)氟离子 | mg
31 | sulfion | (w)硫离子 | mg
32 | NH3-N | (w)氨氮 | mg
33 | TN | (w)总氮 | mg
34 | TP | (w)总磷 | mg
35 | TC | (w)总铬 | mg
36 | CR6 | (w)六价铬 | mg
37 | w_CD | (w)镉 | mg
38 | w_Pb | (w)铅 | mg
39 | cu | (w)铜 | mg
40 | w_Zn | (w)锌 | mg
41 | Ni | (w)镍 | mg
42 | Mn | (w)锰 | mg
43 | Fe | (w)铁 | mg
44 | Hg | (w)汞 | mg
45 | arsenic | (w)砷 | mg
46 | cyanide | (w)总氰 | mg
47 | cyanogen | (w)氰 | mg
48 | Phenol | (w)酚 | mg
49 | pyridine | (w)吡啶 | mg
50 | C6H6 | (w)苯 | mg
51 | liquid_waste | (w)废水（总量） | kg
52 | solide_waste | (s)固废（产出） | kg
53 | wsteel | (s)废钢（产出） | kg

## 能源工序代码
ny | 能源 | D001 | CCPP发电_0# | 1
ny | 能源 | D002 | 燃煤发电 | 2
ny | 能源 | D003 | CCPP发电_4# | 3
ny | 能源 | GF01 | 一高炉鼓风 | 4
ny | 能源 | GF02 | 二高炉鼓风 | 5
ny | 能源 | GF03 | 三高炉鼓风 | 6
ny | 能源 | GF04 | 四高炉鼓风 | 7
ny | 能源 | Z021 | 制氧气 | 8
ny | 能源 | Z022 | 制氩气 | 9
ny | 能源 | Z023 | 制氮气 | 10
ny | 能源 | Z001 | 工业水 | 11
ny | 能源 | Z004 | 软水 | 12
ny | 能源 | Z005 | 过滤水 | 13
ny | 能源 | Z006 | 纯水 | 14
ny | 能源 | ZQ01 | 低压锅炉 | 15
ny | 能源 | ZQ02 | 中压锅炉 | 16
ny | 能源 | GF00 | 鼓风 | 17
ny | 能源 | DDDD | 发电 | 18

## 0006表备份
JZ_CODE | PRO_CODE | PRO_NAME | TYPE | TYPE_CODE | REC_CREATOR | REC_CREATE_TIME | REC_REVISOR | REC_REVISE_TIME
D001 | 009 | 电 | ny | 01
D002 | 009 | 电 | ny | 01
D003 | 009 | 电 | ny | 01
Z023 | 006 | 中压氮气 | ny | 01
Z001 | 014 | 工业水 | ny | 01
Z005 | 017 | 过滤水 | ny | 01
Z006 | 004 | 纯水 | ny | 01
ZQ01 | 008 | 低压蒸汽 | ny | 01
Q018 | TTT | 1#2#电工钢 | gx | 02
BF01 | TTT | 1#高炉 | gx | 02
1LZ1 | 135 | 1#连铸 | gx | 02
CO01 | TTT | 1#炼焦 | gx | 02
SI01 | 062 | 1#烧结 | gx | 02
1YLT | 227 | 1#转炉 | gx | 02
1JL1 | 229 | 1#转炉精炼 | gx | 02
DX02 | TTT | 1220_1#电镀锡 | gx | 02
DX03 | TTT | 1220_2#电镀锡 | gx | 02
Y217 | TTT | 1220电镀铬 | gx | 02
Y204 | 148 | 1220二次冷轧 | gx | 02
Y102 | 155 | 1220冷轧 | gx | 02
Y112 | 193 | 1220连退 | gx | 02
Y104 | 149 | 1220平整 | gx | 02
Y101 | TTT | 1220酸洗 | gx | 02
Y103 | 192 | 1220罩式退火 | gx | 02
DX01 | TTT | 1420电镀锡 | gx | 02
C212 | 003 | 1420连退 | gx | 02
C202 | 001 | 1420酸轧 | gx | 02
C209 | TTT | 1550_2#彩涂 | gx | 02
C309 | TTT | 1550_3#彩涂 | gx | 02
C308 | 005 | 1550_3#热镀锌 | gx | 02
C211 | 006 | 1550电镀锌 | gx | 02
C312 | 010 | 1550连退 | gx | 02
C208 | 007 | 1550热镀锌 | gx | 02
C302 | 011 | 1550酸轧 | gx | 02
H038 | 012 | 1580精整 | gx | 02
H032 | 013 | 1580热轧 | gx | 02
H050 | TTT | 1580热轧常化机组 | gx | 02
C608 | 141 | 1730_1#热镀锌 | gx | 02
C708 | 142 | 1730_2#热镀锌 | gx | 02
C502 | 153 | 1730冷轧 | gx | 02
C512 | 146 | 1730连退 | gx | 02
C122 | 151 | 1730中试机组 | gx | 02
H067 | 104 | 1880精整 | gx | 02
H033 | 014 | 1880热轧 | gx | 02
BF02 | TTT | 2#高炉 | gx | 02
2LZ1 | 136 | 2#连铸 | gx | 02
CO02 | TTT | 2#炼焦 | gx | 02
SI02 | 062 | 2#烧结 | gx | 02
2YLT | 228 | 2#转炉 | gx | 02
2JL1 | 230 | 2#转炉精炼 | gx | 02
C109 | TTT | 2030_1#彩涂 | gx | 02
C111 | TTT | 2030_1#电镀锌 | gx | 02
C311 | 143 | 2030_3#电镀锌 | gx | 02
C101 | 222 | 2030老酸洗 | gx | 02
C102 | 022 | 2030冷轧 | gx | 02
C112 | 020 | 2030连退 | gx | 02
C104 | 054 | 2030平整 | gx | 02
C108 | 021 | 2030热镀锌 | gx | 02
C612 | TTT | 2030新连退 | gx | 02
C401 | 221 | 2030新酸洗 | gx | 02
C103 | 156 | 2030罩式退火 | gx | 02
H021 | 025 | 2050精整 | gx | 02
H031 | 024 | 2050热轧 | gx | 02
Q312 | TTT | 3# 取向硅钢脱碳退火 | gx | 02
Q318 | TTT | 3#电工钢 | gx | 02
BF03 | TTT | 3#高炉 | gx | 02
Q403 | TTT | 3#高温环形炉(RBAF-3) | gx | 02
CO03 | TTT | 3#炼焦 | gx | 02
Q314 | TTT | 3#热拉伸机组(FCL-3) | gx | 02
SI03 | 062 | 3#烧结 | gx | 02
Q402 | TTT | 4#单机架可逆轧机(RCM | gx | 02
Q418 | TTT | 4#电工钢 | gx | 02
BF04 | TTT | 4#高炉 | gx | 02
CO05 | TTT | 4#炼焦 | gx | 02
SI04 | 062 | 4#烧结 | gx | 02
Q412 | TTT | 4#脱碳退火机组(DCL-4 | gx | 02
Q502 | TTT | 5#单机架可逆轧机(RCM | gx | 02
Q518 | TTT | 5#无取向硅钢退火机组 | gx | 02
2DL1 | 225 | 9#电炉 | gx | 02
2DL2 | 215 | 9#电炉精炼 | gx | 02
2DL3 | TTT | 9#电炉连铸 | gx | 02
HF01 | TTT | HFW | gx | 02
UO01 | TTT | UOE | gx | 02
Q101 | TTT | 常化酸洗APL | gx | 02
CZ01 | 181 | 初轧待精整板坯 | gx | 02
CZ03 | 184 | 初轧待精整大方坯 | gx | 02
CZ05 | 170 | 初轧待精整大方坯EAF | gx | 02
CZ11 | 173 | 初轧待精整管坯 | gx | 02
CZ13 | 174 | 初轧待精整管坯EAF | gx | 02
CZ07 | 175 | 初轧待精整小方坯 | gx | 02
CZ09 | 172 | 初轧待精整小方坯EAF | gx | 02
CZ02 | TTT | 初轧已精整板坯 | gx | 02
CZ04 | TTT | 初轧已精整大方坯 | gx | 02
CZ06 | TTT | 初轧已精整大方坯EAF | gx | 02
CZ12 | TTT | 初轧已精整管坯 | gx | 02
CZ14 | TTT | 初轧已精整管坯EAF | gx | 02
CZ08 | TTT | 初轧已精整小方坯 | gx | 02
CZ10 | 177 | 初轧已精整小方坯EAF | gx | 02
BS03 | 126 | 粉状生石灰 | gx | 02
GL00 | TTT | 高炉 | gx | 02
Q203 | TTT | 高温环形炉RBAF | gx | 02
Q303 | TTT | 高温环形退火炉(２期) | gx | 02
Q103 | TTT | 高温罩式炉BAF | gx | 02
W301 | TTT | 高线 | gx | 02
Q302 | TTT | 硅钢轧机 | gx | 02
HB05 | 168 | 厚板火切 | gx | 02
HB06 | 168 | 厚板剪切 | gx | 02
HB02 | TTT | 厚板切割 | gx | 02
HB03 | 168 | 厚板热处理 | gx | 02
HB04 | 168 | 厚板热处理切割 | gx | 02
HB01 | 168 | 厚板轧钢 | gx | 02
Q102 | TTT | 可逆轧制RCM 1# | gx | 02
Q202 | TTT | 可逆轧制RCM 2# | gx | 02
BS02 | TTT | 块状生石灰 | gx | 02
1HLZ | 137 | 宽厚板连铸 | gx | 02
1DL1 | 226 | 老电炉 | gx | 02
1DL2 | 035 | 老电炉精炼 | gx | 02
1DL3 | TTT | 老电炉连铸 | gx | 02
LJ00 | TTT | 炼焦 | gx | 02
CO04 | TTT | 煤精制 | gx | 02
1MZ1 | 040 | 模铸 | gx | 02
BS01 | TTT | 轻烧白云石 | gx | 02
Q172 | TTT | 取向硅钢精整机组（1 | gx | 02
Q114 | TTT | 热拉伸平整FCL | gx | 02
Q214 | TTT | 热拉伸平整机组(２期) | gx | 02
SJ00 | 062 | 烧结 | gx | 02
WF01 | TTT | 无缝钢管 | gx | 02
YLDC | TTT | 原料堆场 | gx | 02
YS00 | TTT | 运输 | gx | 02
Q112 | TTT | 中间退火及脱碳退火DC | gx | 02
Q212 | TTT | 中间退火及脱碳退火DC | gx | 02
GF01 | 016 | 鼓风 | ny | 01
GF02 | 016 | 鼓风 | ny | 01
GF03 | 016 | 鼓风 | ny | 01
GF04 | 016 | 鼓风 | ny | 01
Z021 | 025 | 氧气 | ny | 01
Z022 | 033 | 氩气 | ny | 01
Z023 | TTT | 氮气 | ny | 01
Z004 | 041 | 软水 | ny | 01
ZQ02 | 009 | 电 | ny | 01
GF00 | 016 | 鼓风 | ny | 01